## 南八幡
| 南八幡浄水場 |  |  |  |  | 令和８年度
月 | 日 | 曜日 | 天候 | 雨量 (mm) | 気温 (℃) | 水温(℃) |  | 濁度(度) |  | ｐＨ |  | 電気伝導率(mS/m) |  | 酸消費量 (mg/L) | 全硬度 (mg/L) | 塩化物 イオン (mg/L) | 全蒸発 残留物 (mg/L) | 全鉄 (mg/L) | 浄水薬品使用量 | 江戸川流量 | 多項目試験結果
[6 empty] | 原水 | 配水 | 原水 | 配水 | 原水 | 配水 | 原水 | 配水 | 配水 | 配水 | 配水 | 配水 | 配水 | ＰＡＣ(kg) | (m3/秒）
4月 | 2026-04-01 | (水) | 雨 | 17.5 | 17.1 | 16.5 | 16.5 | 6 | 2.4 | 7.93 | 7.69 | 23.5 | 23.8 | 44.2 | 67.5 | 24 | 154 | 0.04 | 496 | 26 | 実施日 |  | 2026-04-09
| 2026-04-02 | (木) | 雨 | 22.5 | 9.3 | 16 | 16.1 | 4.2 | 3.5 | 7.47 | 7.66 | 23.8 | 23.3 | 44.7 | 66.3 | 21.5 | 156 | 0.09 | 214 | 39 | 気温 | ℃ | 16.7
| 2026-04-03 | (金) | 晴 |  | 14.4 | 14.7 | 15.4 | 5.3 | 3.1 | 7.35 | 7.52 | 22.3 | 22.9 | 44.2 | 66.5 | 20.5 | 152 | 0.12 | 419 | 133 | 項目 | 単位 | 原水 | 配水
| 2026-04-04 | (土) | 曇 | 8.5 | 14 | 14.8 | 15 | 6.4 | 3.7 | 7.23 | 7.36 | 21.5 | 21.4 | [5 empty] | 248 | 81 | 水温 | ℃ | 15.6 | 15.7
| 2026-04-05 | (日) | 曇 | 6 | 16.8 | 14.8 | 15.2 | 4.5 | 3 | 7.17 | 7.33 | 16.4 | 20.6 | [5 empty] | 43 | 63 | 濁度 | 度 | 3.4 | 2.5
| 2026-04-06 | (月) | 晴 |  | 19.4 | 15.8 | 15.6 | 3.7 | 2.5 | 7.22 | 7.33 | 16.9 | 19.8 | 32.1 | 59.1 | 21.4 | 134 | 0.14 | 77 | 62 | ｐH |  | 7.48 | 7.49
| 2026-04-07 | (火) | 曇 | 0.5 | 18.1 | 16.2 | 16.1 | 2.8 | 1.9 | 7.27 | 7.32 | 17.8 | 18.5 | 32.4 | 54.3 | 17.2 | 126 | 0.11 | 26 | 61 | 電気伝導率 | mS/m | 19.3 | 19.1
| 2026-04-08 | (水) | 晴 |  | 12.1 | 15.5 | 15.4 | 2.9 | 2.3 | 7.42 | 7.48 | 19.7 | 18.2 | 34.2 | 56.1 | 14.3 | 126 | 0.13 | 120 | 62 | 酸消費量 | mg/L | 35.5 | 36
| 2026-04-09 | (木) | 晴 | 0 | 16.7 | 15.6 | 15.7 | 3.4 | 2.5 | 7.48 | 7.49 | 19.3 | 19.1 | 36 | 58.1 | 16.3 | 134 | 0.13 | 0 | 52 | 全硬度 | mg/L | 56.3 | 58.1
| 2026-04-10 | (金) | 雨 | 15 | 17.8 | 16.3 | 16.1 | 3.6 | 2 | 7.51 | 7.51 | 19.6 | 19.8 | 36.1 | 59.1 | 17.3 | 128 | 0.08 | 94 | 47 | ｶﾙｼｳﾑ硬度 | mg/L | 41 | 41.2
| 2026-04-11 | (土) | 晴 |  | 20.1 | 16.5 | 16.5 | 3.8 | 2 | 7.41 | 7.5 | 20 | 20.8 | [5 empty] | 7 | 38 | ﾏｸﾞﾈｼｳﾑ硬度 | mg/L | 15.3 | 16.9
| 2026-04-12 | (日) | 晴 |  | 17 | 17.2 | 17.2 | 2.8 | 2 | 7.34 | 7.43 | 18.9 | 19.4 | [5 empty] | 26 | 35 | 塩化物イオン | mg/L | 17 | 16.3
| 2026-04-13 | (月) | 曇 |  | 19.1 | 17.7 | 17.8 | 3.7 | 2 | 7.4 | 7.45 | 18.9 | 19.3 | 36.4 | 57.7 | 16.8 | 122 | 0.06 | 0 | 43 | 全蒸発残留物 | mg/L | 134 | 134
| 2026-04-14 | (火) | 曇 |  | 17.3 | 18.3 | 18.3 | 3.3 | 1.9 | 7.48 | 7.57 | 19.1 | 19 | 37.2 | 57.7 | 16.5 | 125 | 0.05 | 171 | 39 | 全鉄 | mg/L | 0.16 | 0.13
| 2026-04-15 | (水) | 晴 | 8 | 18.8 | 19.1 | 19 | 4.7 | 2.6 | 7.54 | 7.69 | 20 | 19.4 | 38.7 | 57.1 | 16.7 | 128 | 0.06 | 334 | 32 | COD | mg/L | 3 | 2.7
| 2026-04-16 | (木) | 晴 | 2.5 | 17.9 | 19.5 | 19.5 | 5.8 | 3.3 | 7.72 | 7.6 | 20.6 | 20.3 | 41 | 60.3 | 18.1 | 131 | 0.06 | 676 | 32 | BOD | mg/L | 1.3 | 1.3
| 2026-04-17 | (金) | 晴 |  | 13.4 | 19 | 19.2 | 6.2 | 3.7 | 7.68 | 7.69 | 20.8 | 20.9 | 42.1 | 62.5 | 17.6 | 148 | 0.08 | 519 | 40 | 溶存酸素 | mg/L | 8.6 | 9.3
| 2026-04-18 | (土) | 曇 |  | 15.7 | 19.4 | 19.3 | 4.7 | 2.6 | 7.91 | 7.77 | 19.7 | 20.2 | [5 empty] | 663 | 32 | 全マンガン | mg/L | 0.039 | 0.044
| 2026-04-19 | (日) | 晴 |  | 19.7 | 19.9 | 20.1 | 5.4 | 1.9 | 8.34 | 7.87 | 21.1 | 21 | [5 empty] | 937 | 26 | ｱﾝﾓﾆｳﾑｲｵﾝ | mg/L | 0.04 | 0.05
| 2026-04-20 | (月) | 晴 |  | 19.8 | 20.3 | 20.4 | 5.7 | 2 | 8.01 | 7.77 | 21.7 | 21.9 | 42.1 | 61.1 | 21.5 | 146 | 0.04 | 1087 | 26 | 全窒素 | mg/L | 2.5 | 2.05
| 2026-04-21 | (火) | 曇 | 0 | 20.9 | 20.4 | 20.7 | 8.6 | 1.8 | 8.21 | 7.75 | 23.2 | 22.7 | 44.2 | 63.7 | 22.3 | 150 | 0.06 | 1326 | 29 | 全リン | mg/L | 0.098 | 0.094
| 2026-04-22 | (水) | 晴 |  | 20 | 20.2 | 20.2 | 9.4 | 2.6 | 8.15 | 7.74 | 23.1 | 23.1 | 46 | 65.1 | 21.2 | 156 | 0.05 | 1282 | 31 | 硫酸イオン | mg/L | 22.1 | 22.3
| 2026-04-23 | (木) | 曇 | 26.5 | 17.5 | 20 | 20.2 | 8.6 | 2.6 | 8.03 | 7.76 | 32.8 | 29 | 46.5 | 79.1 | 36.7 | 182 | 0.05 | 787 | 27 | シリカ | mg/L | 18.1 | 17.8
| 2026-04-24 | (金) | 曇 | 0.5 | 15 | 19.3 | 19.5 | 7.6 | 3.3 | 7.69 | 7.61 | 32.8 | 33.9 | 47.8 | 77.1 | 49.1 | 210 | 0.07 | 451 | 29 | 色度 | 度 | 5.6 | 5.3
| 2026-04-25 | (土) | 曇 |  | 15.1 | 18.9 | 19.2 | 9.7 | 3.4 | 7.95 | 7.71 | 23.4 | 25.6 | [5 empty] | 424 | 52 | 懸濁物質 | mg/L | 4.6 | 3.2
| 2026-04-26 | (日) | 晴 |  | 17.2 | 18.9 | 18.9 | 8.8 | 2.7 | 8.2 | 7.75 | 23 | 23.5 | [5 empty] | 884 | 41
| 2026-04-27 | (月) | 雨 | 56 | 14.1 | 18.8 | 19.1 | 8.4 | 2 | 8 | 7.73 | 22.1 | 22.9 | 45.8 | 65.3 | 22.5 | 153 | 0.04 | 566 | 47
| 2026-04-28 | (火) | 晴 |  | 19.6 | 17.9 | 18.2 | 4.9 | 2.2 | 7.31 | 7.44 | 16.9 | 18.6 | 36.3 | 53.7 | 17.6 | 130 | 0.08 | 407 | 82
| 2026-04-29 | (水) | 曇 | 0.5 | 17.7 | 18.8 | 19 | 5 | 1.6 | 7.24 | 7.35 | 15.2 | 16.7 | [5 empty] | 9 | 47 | 備考
| 2026-04-30 | (木) | 曇 | 0.5 | 13.9 | 18 | 18.3 | 4.7 | 1.7 | 7.12 | 7.17 | 14 | 14.9 | 30 | 43 | 13.1 | 106 | 0.09 | 8 | 45 | ・月に1回測定している部分を水色で示しています。
| 最高 |  |  | 56 | 20.9 | 20.4 | 20.7 | 9.7 | 3.7 | 8.34 | 7.87 | 32.8 | 33.9 | 47.8 | 79.1 | 49.1 | 210 | 0.14 | 1326 | 133
| 最低 |  |  |  | 9.3 | 14.7 | 15 | 2.8 | 1.6 | 7.12 | 7.17 | 14 | 14.9 | 30 | 43 | 13.1 | 106 | 0.04 |  | 26
| 平均 |  |  |  | 16.85 | 17.81 | 17.9233 | 5.4867 | 2.4933 | 7.626 | 7.568 | 20.9367 | 21.35 | 39.9048 | 61.4476 | 21.0571 | 142.7143 | 0.077619 |  | 46.6333
| 合計 |  |  | 164.5 | [14 empty] | 12301
5月 | 2026-05-01 | (金) | 雨 | 49 | 12.5 | 17.1 | 17.4 | 4.1 | 1.5 | 7.15 | 7.21 | 13.3 | 13.9 | 27.3 | 43.2 | 12 | 92 | 0.08 | 53 | 48 | 実施日 |  | 2026-05-14
| 2026-05-02 | (土) | 晴 |  | 21.3 | 16.2 | 17.1 | 5.2 | 2 | 7.21 | 7.35 | 15.7 | 14.7 | [5 empty] | 177 | 170 | 気温 | ℃ | 21.6
| 2026-05-03 | (日) | 曇 | 0 | 19.8 | 15.5 | 16.8 | 8.3 | 2.7 | 7.08 | 7.25 | 14.1 | 16.3 | [5 empty] | 301 | 135 | 項目 | 単位 | 原水 | 配水
| 2026-05-04 | (月) | 晴 | 1.5 | 21.9 | 17.6 | 17.1 | 7.6 | 2.7 | 7.19 | 7.26 | 13.9 | 15.2 | [5 empty] | 159 | 83 | 水温 | ℃ | 21.9 | 22.1
| 2026-05-05 | (火) | 晴 |  | 18.1 | 17.9 | 18 | 7.5 | 2.6 | 7.16 | 7.25 | 13.1 | 14.9 | [5 empty] | 239 | 57 | 濁度 | 度 | 5.3 | 2.7
| 2026-05-06 | (水) | 曇 | 0 | 17.9 | 18.5 | 18.4 | 6.8 | 2.7 | 7.17 | 7.21 | 14.6 | 16.4 | [5 empty] | 230 | 78 | ｐH |  | 7.31 | 7.41
| 2026-05-07 | (木) | 晴 | 0.5 | 20.9 | 18.8 | 18.8 | 5.4 | 2.6 | 7.16 | 7.23 | 14.9 | 15 | 27.2 | 45 | 12.8 | 110 | 0.15 | 177 | 51 | 電気伝導率 | mS/m | 16.5 | 16.5
| 2026-05-08 | (金) | 晴 |  | 22.7 | 20 | 20.1 | 4.5 | 2.2 | 7.25 | 7.31 | 15.6 | 15.7 | 29 | 47 | 13.4 | 109 | 0.11 | 0 | 43 | 酸消費量 | mg/L | 30.2 | 30.7
| 2026-05-09 | (土) | 晴 |  | 20.7 | 19.9 | 20.3 | 6.5 | 2.2 | 7.32 | 7.39 | 15.5 | 15.4 | [5 empty] | 221 | 50 | 全硬度 | mg/L | 50.7 | 51.1
| 2026-05-10 | (日) | 晴 |  | 19.3 | 19.6 | 19.8 | 7.2 | 2.3 | 7.32 | 7.4 | 14.4 | 14.9 | [5 empty] | 274 | 51 | ｶﾙｼｳﾑ硬度 | mg/L | 34 | 33.6
| 2026-05-11 | (月) | 晴 |  | 23.2 | 20.7 | 20.5 | 6.5 | 2.4 | 7.43 | 7.44 | 14.5 | 15.1 | 29.7 | 46.4 | 12.3 | 106 | 0.1 | 265 | 44 | ﾏｸﾞﾈｼｳﾑ硬度 | mg/L | 16.7 | 17.5
| 2026-05-12 | (火) | 晴 |  | 21.8 | 21.7 | 21.4 | 7.4 | 2.4 | 7.56 | 7.52 | 15.3 | 15.2 | 29.3 | 48 | 12.5 | 105 | 0.1 | 318 | 39 | 塩化物イオン | mg/L | 12.9 | 13.3
| 2026-05-13 | (水) | 晴 | 1.5 | 22.6 | 21.6 | 21.7 | 5.7 | 2.6 | 7.31 | 7.51 | 16 | 15.7 | 29.8 | 49.8 | 12.9 | 108 | 0.1 | 203 | 42 | 全蒸発残留物 | mg/L | 118 | 113
| 2026-05-14 | (木) | 晴 | 0 | 21.6 | 21.9 | 22.1 | 5.3 | 2.7 | 7.31 | 7.41 | 16.5 | 16.5 | 30.7 | 51.1 | 13.3 | 113 | 0.08 | 398 | 43 | 全鉄 | mg/L | 0.15 | 0.08
| 2026-05-15 | (金) | 曇 |  | 16.9 | 22 | 22 | 5.5 | 2.4 | 7.31 | 7.41 | 16.1 | 16.5 | 31.4 | 51.1 | 12.5 | 113 | 0.08 | 80 | 40 | COD | mg/L | 3.4 | 3.2
| 2026-05-16 | (土) | 晴 |  | 20.4 | 22.4 | 22.5 | 4.4 | 2.1 | 7.43 | 7.52 | 17.5 | 17 | [5 empty] | 203 | 41 | BOD | mg/L | 1.3 | 1
| 2026-05-17 | (日) | 晴 |  | 22.7 | 22.8 | 23 | 5.1 | 2.5 | 7.31 | 7.49 | 18.9 | 18 | [5 empty] | 362 | 41 | 溶存酸素 | mg/L | 7.2 | 8
| 2026-05-18 | (月) | 晴 |  | 23.8 | 23.5 | 23.5 | 4.9 | 2.7 | 7.24 | 7.48 | 19.7 | 19.1 | 29.4 | 59.1 | 15 | 129 | 0.07 | 769 | 40 | 全マンガン | mg/L | 0.036 | 0.03
| 2026-05-19 | (火) | 晴 |  | 25.5 | 23.8 | 24 | 5.8 | 3.1 | 7.37 | 7.53 | 19.3 | 19.3 | 32.9 | 58.1 | 16.6 | 126 | 0.06 | 539 | 40 | ｱﾝﾓﾆｳﾑｲｵﾝ | mg/L | 0.09 | 0.08
| 2026-05-20 | (水) | 晴 | 0 | 26 | 23.6 | 23.9 | 6 | 3.4 | 7.28 | 7.47 | 18.5 | 18.9 | 32.8 | 57.1 | 16.2 | 126 | 0.09 | 362 | 46 | 全窒素 | mg/L | 1.46 | 1.36
| 2026-05-21 | (木) | 雨 | 21.5 | 23 | 24.1 | 24.4 | 5 | 2.7 | 7.18 | 7.41 | 19.4 | 19.4 | 32.9 | 57.1 | 17.4 | 130 | 0.08 | 248 | 46 | 全リン | mg/L | 0.104 | 0.074
| 2026-05-22 | (金) | 雨 | 29.5 | 15.1 | 22.6 | 23 | 4.4 | 2.5 | 6.96 | 7.2 | 19.4 | 19 | 28.2 | 57.7 | 16 | 122 | 0.07 | 88 | 67 | 硫酸イオン | mg/L | 23.3 | 22.6
| 2026-05-23 | (土) | 曇 |  | 13.7 | 20.8 | 21.2 | 4.9 | 2.3 | 6.97 | 7.17 | 17.7 | 17.9 | [5 empty] | 141 | 50 | シリカ | mg/L | 15.7 | 15.3
| 2026-05-24 | (日) | 曇 | 0 | 17.4 | 19.7 | 20.2 | 7 | 2.4 | 7.02 | 7.16 | 15.9 | 16.5 | [5 empty] | 336 | 43 | 色度 | 度 | 4.5 | 5.7
| 2026-05-25 | (月) | 晴 | 0 | 22.9 | 19.6 | 20 | 4.1 | 2.4 | 7.01 | 7.1 | 15.4 | 16.2 | 28.1 | 48 | 13.1 | 102 | 0.1 | 177 | 46 | 懸濁物質 | mg/L | 6.6 | 4.3
| 2026-05-26 | (火) | 晴 |  | 23 | 19.9 | 20.6 | 4.7 | 2.3 | 6.97 | 7.17 | 15.7 | 15.7 | 28.9 | 47 | 12.5 | 96 | 0.08 | 106 | 43
| 2026-05-27 | (水) | 曇 |  | 23.2 | 20.8 | 20.9 | 4.1 | 2 | 7.15 | 7.26 | 15.5 | 15.7 | 28.9 | 47 | 12 | 98 | 0.08 | 141 | 45
| 2026-05-28 | (木) | 晴 |  | 26.4 | 21.9 | 21.9 | 4.6 | 2.7 | 7.24 | 7.27 | 16.6 | 16.5 | 30.3 | 49.2 | 12.4 | 105 | 0.06 | 115 | 45
| 2026-05-29 | (金) | 晴 |  | 28.1 | 22.9 | 22.8 | 4.9 | 2.4 | 7.25 | 7.39 | 17 | 16.7 | 30.9 | 49.2 | 12.7 | 105 | 0.07 | 115 | 42 | 備考
| 2026-05-30 | (土) | 晴 |  | 24.9 | 23 | 23 | 6.8 | 2.7 | 7.16 | 7.33 | 17.9 | 17.7 | [5 empty] | 274 | 40 | ・月に1回測定している部分を水色で示しています。
| 2026-05-31 | (日) | 曇 |  | 25.2 | 23.8 | 23.8 | 6.9 | 2.5 | 7.15 | 7.35 | 18.1 | 17.9 | [5 empty] | 283 | 32
| 最高 |  |  | 49 | 28.1 | 24.1 | 24.4 | 8.3 | 3.4 | 7.56 | 7.53 | 19.7 | 19.4 | 32.9 | 59.1 | 17.4 | 130 | 0.15 | 769 | 170
| 最低 |  |  | 0 | 12.5 | 15.5 | 16.8 | 4.1 | 1.5 | 6.96 | 7.1 | 13.1 | 13.9 | 27.2 | 43.2 | 12 | 92 | 0.06 |  | 32
| 平均 |  |  |  | 21.371 | 20.7806 | 20.9742 | 5.7129 | 2.4742 | 7.2135 | 7.3371 | 16.3226 | 16.5452 | 29.8722 | 50.6167 | 13.6444 | 110.8333 | 0.086667 |  | 54.2258
| 合計 |  |  | 103.5 | [14 empty] | 7354
6月 | 2026-06-01 | (月) | 晴 |  | 27.1 | 24.4 | 24.4 | 7.5 | 2.7 | 7.18 | 7.28 | 18.3 | 18.3 | 30.1 | 54.1 | 14.8 | 130 | 0.08 | 318 | 28 | 実施日 |  | 2026-06-11
| 2026-06-02 | (火) | 曇 | 2 | 25.2 | 24.6 | 24.9 | 9 | 3 | 7.19 | 7.34 | 18.3 | 18.7 | 30.5 | 56.3 | 15.5 | 130 | 0.08 | 345 | 29 | 気温 | ℃ | 23.3
| 2026-06-03 | (水) | 雨 | 122 | 17.7 | 23.5 | 23.9 | 7.7 | 3.4 | 7.03 | 7.21 | 17.4 | 17.8 | 29.2 | 53.3 | 14.7 | 130 | 0.17 | 407 | 61 | 項目 | 単位 | 原水 | 配水
| 2026-06-04 | (木) | 曇 | 0 | 20.2 | 19.3 | 21.3 | 14.5 | 3.3 | 6.9 | 7 | 15.1 | 14.7 | 26.8 | 45 | 11.8 | 104 | 0.15 | 486 | 469 | 水温 | ℃ | 21.8 | 21.6
| 2026-06-05 | (金) | 曇 |  | 18.4 | 19.5 | 19.6 | 14.1 | 3.8 | 6.85 | 6.86 | 14.6 | 14 | 22.2 | 43.8 | 10.7 | 96 | 0.16 | 645 | 131 | 濁度 | 度 | 4.6 | 1.9
| 2026-06-06 | (土) | 晴 |  | 18 | 19.7 | 19.7 | 8.8 | 3.5 | 6.97 | 6.94 | 16 | 15.8 | [5 empty] | 530 | 62 | ｐH |  | 7.12 | 7.14
| 2026-06-07 | (日) | 曇 | 10.5 | 18.8 | 20.8 | 20.7 | 7.5 | 2.6 | 6.99 | 6.97 | 17.2 | 17.1 | [5 empty] | 415 | 55 | 電気伝導率 | mS/m | 20.3 | 20.1
| 2026-06-08 | (月) | 曇 | 6.5 | 19.7 | 20.5 | 20.5 | 5.9 | 2.6 | 7.02 | 6.99 | 18.3 | 18.1 | 33 | 61.1 | 12 | 124 | 0.11 | 371 | 49 | 酸消費量 | mg/L | 38.4 | 38.1
| 2026-06-09 | (火) | 雨 | 12 | 19.7 | 21.5 | 21.1 | 4.2 | 1.6 | 7 | 7.1 | 21 | 19.3 | 36 | 64.1 | 12.9 | 126 | 0.06 | 159 | 52 | 全硬度 | mg/L | 66.5 | 66.1
| 2026-06-10 | (水) | 曇 |  | 20.8 | 21.3 | 21.4 | 7.2 | 2 | 7.08 | 7.15 | 21.6 | 20.8 | 40.3 | 69.1 | 14.4 | 141 | 0.08 | 159 | 74 | ｶﾙｼｳﾑ硬度 | mg/L | 48 | 48.4
| 2026-06-11 | (木) | 晴 | 3 | 23.3 | 21.8 | 21.6 | 4.6 | 1.9 | 7.12 | 7.14 | 20.3 | 20.1 | 38.1 | 66.1 | 15.3 | 135 | 0.07 | 487 | 49 | ﾏｸﾞﾈｼｳﾑ硬度 | mg/L | 18.5 | 17.7
| 2026-06-12 | (金) | 晴 | 16.5 | 22.4 | 22.4 | 22.6 | 4.9 | 4.8 | 7.13 | 7.21 | 19.4 | 20.1 | 36.9 | 65.1 | 15.8 | 132 | 0.07 | 462 | 42 | 塩化物イオン | mg/L | 14.9 | 15.3
| 2026-06-13 | (土) | 曇 |  | 23.4 | 23 | 22.9 | 5.9 | 1.8 | 7.15 | 7.18 | 19.9 | 19.5 | [5 empty] | 291 | 55 | 全蒸発残留物 | mg/L | 140 | 135
| 2026-06-14 | (日) | 曇 |  | 24.7 | 23.8 | 23.9 | 6.8 | 2.6 | 7.34 | 7.4 | 20.1 | 20 | [5 empty] | 419 | 35 | 全鉄 | mg/L | 0.1 | 0.07
| 2026-06-15 | (月) | 雨 | 6.5 | 18.2 | 23.6 | 23.8 | 6.3 | 2.6 | 7.28 | 7.41 | 21.2 | 20.5 | 41.3 | 65.7 | 15.6 | 144 | 0.09 | 385 | 38 | COD | mg/L | 3.2 | 2.9
| 2026-06-16 | (火) | 晴 |  | 23.1 | 23.6 | 23.7 | 6.4 | 2.7 | 7.29 | 7.28 | 21.3 | 21.9 | 45.4 | 70.3 | 15.9 | 143 | 0.09 | 351 | 71 | BOD | mg/L | 1.5 | 1.4
| 2026-06-17 | (水) | 晴 | 0 | 25.8 | 24.5 | 24.4 | 8.7 | 2.8 | 7.37 | 7.51 | 22.2 | 21.6 | 43.2 | 68.3 | 16.4 | 142 | 0.08 | 676 | 41 | 溶存酸素 | mg/L | 6 | 7.6
| 2026-06-18 | (木) | 雨 | 22 | 21.4 | 24.6 | 24.8 | 6.4 | 2.6 | 7.43 | 7.54 | 22.3 | 22 | 43 | 69.3 | 17.5 | 146 | 0.06 | 564 | 36 | 全マンガン | mg/L | 0.021 | 0.044
| 2026-06-19 | (金) | 晴 |  | 25.5 | 24.8 | 24.8 | 5 | 2.6 | 7.31 | 7.37 | 23.7 | 23.4 | 45 | 74.1 | 18.5 | 160 | 0.07 | 522 | 34 | ｱﾝﾓﾆｳﾑｲｵﾝ | mg/L | 0.05 | 0.06
| 2026-06-20 | (土) | 曇 | 24 | 22.3 | 25.3 | 25.5 | 5.4 | 2.5 | 7.36 | 7.41 | 24.5 | 24.2 | [5 empty] | 470 | 47 | 全窒素 | mg/L | 1.92 | 1.89
| 2026-06-21 | (日) | 曇 | 13.5 | 22 | 24.9 | 25 | 5.7 | 2.3 | 7.1 | 7.21 | 24.4 | 24.6 | [5 empty] | 265 | 81 | 全リン | mg/L | 0.125 | 0.07
| 2026-06-22 | (月) | 晴 |  | 25.1 | 23.3 | 24.3 | 9.7 | 2.8 | 6.96 | 7.09 | 19.4 | 21.9 | 38.8 | 70.1 | 17.3 | 152 | 0.13 | 385 | 308 | 硫酸イオン | mg/L | 29.4 | 28.6
| 2026-06-23 | (火) | 晴 |  | 21.4 | 22.8 | 23.4 | 9.8 | 2.7 | 6.97 | 6.98 | 18.4 | 19.3 | 31.4 | 63.9 | 14.4 | 140 | 0.12 | 539 | 151 | シリカ | mg/L | 19.7 | 19.5
| 2026-06-24 | (水) | 曇 |  | 22.3 | 23.3 | 23.4 | 9 | 2.8 | 7.04 | 7.05 | 19.5 | 19.1 | 34.4 | 64.1 | 12.3 | 140 | 0.14 | 402 | 93 | 色度 | 度 | 5 | 4.3
| 2026-06-25 | (木) | 雨 | 18.5 | 21.1 | 23.7 | 23.3 | 4.9 | 2.4 | 7.08 | 7.11 | 20.9 | 20.2 | 37.8 | 67.1 | 13.3 | 146 | 0.13 | 445 | 78 | 懸濁物質 | mg/L | 6.7 | 3.9
| 2026-06-26 | (金) | 曇 | 19.5 | 21.1 | 23.3 | 23.4 | 5.5 | 1.9 | 7.05 | 7.08 | 22.9 | 21.4 | 41 | 70.9 | 14.7 | 159 | 0.1 | 188 | 93
| 2026-06-27 | (土) | 雨 | 56 | 22.5 | 23.2 | 23.4 | 8.6 | 2.4 | 7.07 | 7.14 | 19.9 | 23 | [5 empty] | 359 | 302
| 2026-06-28 | (日) | 雨 | 5.5 | 22.6 | 21.8 | 22.4 | 13.5 | 2.9 | 6.99 | 7.05 | 18.1 | 20.8 | [5 empty] | 496 | 339
| 2026-06-29 | (月) | 雨 | 2.5 | 21.3 | 21.2 | 21.7 | 14 | 3.4 | 7.05 | 6.98 | 18.5 | 18.6 | 34 | 63.1 | 11.9 | 140 | 0.17 | 650 | 208 | 備考
| 2026-06-30 | (火) | 曇 |  | 25.4 | 22 | 22 | 12.7 | 2.9 | 7.07 | 7.02 | 19.9 | 19.8 | 36 | 68.7 | 12.3 | 150 | 0.14 | 411 | 175 | ・月に1回測定している部分を水色で示しています。
| 最高 |  |  | 122 | 27.1 | 25.3 | 25.5 | 14.5 | 4.8 | 7.43 | 7.54 | 24.5 | 24.6 | 45.4 | 74.1 | 18.5 | 160 | 0.17 | 676 | 469
| 最低 |  |  |  | 17.7 | 19.3 | 19.6 | 4.2 | 1.6 | 6.85 | 6.86 | 14.6 | 14 | 22.2 | 43.8 | 10.7 | 96 | 0.06 |  | 28
| 平均 |  |  |  | 22.0167 | 22.7333 | 22.9267 | 8.0067 | 2.73 | 7.1123 | 7.1667 | 19.82 | 19.8867 | 36.1091 | 63.3455 | 14.4545 | 136.8182 | 0.10682 |  | 109.5333
| 合計 |  |  | 340.5 | [14 empty] | 12602
7月 | 2026-07-01 | (水) | 曇 | 0 | 24.7 | 23.6 | 23.2 | 8.1 | 2.9 | 7.04 | 7.05 | 20.4 | 20.9 | 37.3 | 71.1 | 13.7 | 156 | 0.15 | 351 | 222 | 実施日 |  | 2026-07-09
| 2026-07-02 | (木) | 雨 | 36.5 | 20.8 | 23.1 | 23.8 | 11.6 | 2.7 | 7.06 | 7.03 | 17.5 | 19 | 34 | 66.9 | 12.2 | 142 | 0.14 | 693 | 202 | 気温 | ℃ | 27.2
| 2026-07-03 | (金) | 曇 | 0.5 | 23.4 | 23.1 | 23.3 | 10.9 | 3.1 | 7.04 | 7.01 | 18.4 | 17.7 | 36.2 | 60.3 | 11.1 | 132 | 0.17 | 522 | 276 | 項目 | 単位 | 原水 | 配水
| 2026-07-04 | (土) | 曇 |  | 23.1 | 22.6 | 23.1 | 19.6 | 2.3 | 7.08 | 7.05 | 17.9 | 19.5 | [5 empty] | 589 | 201 | 水温 | ℃ | 23.2 | 23.1
| 2026-07-05 | (日) | 曇 | 0.5 | 24.3 | 22.9 | 23.4 | 25.5 | 2.9 | 7.1 | 7.06 | 19 | 19 | [5 empty] | 663 | 153 | 濁度 | 度 | 15.4 | 3.5
| 2026-07-06 | (月) | 曇 | 0.5 | 24.7 | 23.1 | 23.4 | 11.6 | 2.2 | 7.13 | 7.06 | 20.6 | 20.6 | 38.5 | 69.1 | 13.5 | 154 | 0.11 | 415 | 153 | ｐH |  | 7.15 | 7.1
| 2026-07-07 | (火) | 曇 | 0 | 24.2 | 23.1 | 23.2 | 16.7 | 2 | 7.25 | 7.16 | 21 | 21 | 38.5 | 71.1 | 14.1 | 157 | 0.1 | 1512 | 218 | 電気伝導率 | mS/m | 17.9 | 18
| 2026-07-08 | (水) | 晴 |  | 26.1 | 21.8 | 22.6 | 14.5 | 2.4 | 7.18 | 7.14 | 17.7 | 20.1 | 36.3 | 69.1 | 13.2 | 150 | 0.12 | 495 | 210 | 酸消費量 | mg/L | 34 | 34.5
| 2026-07-09 | (木) | 晴 |  | 27.2 | 23.2 | 23.1 | 15.4 | 3.5 | 7.15 | 7.1 | 17.9 | 18 | 34.5 | 61.1 | 10.9 | 134 | 0.18 | 654 | 162 | 全硬度 | mg/L | 61.3 | 61.1
| 2026-07-10 | (金) | 晴 |  | 28.4 | 25 | 24.9 | 9.7 | 2.9 | 7.13 | 7.09 | 19.2 | 19 | 34.1 | 63.9 | 11.7 | 142 | 0.11 | 389 | 124 | ｶﾙｼｳﾑ硬度 | mg/L | 44.1 | 44.9
| 2026-07-11 | (土) | 晴 |  | 27.9 | 26.9 | 26.3 | 8.8 | 2.5 | 7.11 | 7.19 | 20.6 | 20 | [5 empty] | 283 | 84 | ﾏｸﾞﾈｼｳﾑ硬度 | mg/L | 17.2 | 16.2
| 2026-07-12 | (日) | 曇 | 0 | 27.4 | 27.1 | 27.2 | 5 | 2.4 | 7.11 | 7.19 | 21.6 | 21.9 | [5 empty] | 230 | 71 | 塩化物イオン | mg/L | 10.1 | 10.9
| 2026-07-13 | (月) | 雨 | 0 | 26.7 | 27.8 | 27.2 | 6.1 | 2.4 | 7.18 | 7.18 | 22.2 | 21.9 | 41 | 71.9 | 15.4 | 155 | 0.08 | 212 | 63 | 全蒸発残留物 | mg/L | 152 | 134
| 2026-07-14 | (火) | 晴 |  | 30.7 | 27.7 | 27.6 | 3.4 | 2.5 | 7.34 | 7.24 | 22.4 | 21.8 | 41.1 | 73.1 | 17.1 | 162 | 0.09 | 371 | 64 | 全鉄 | mg/L | 0.63 | 0.18
| 2026-07-15 | (水) | 晴 |  | 29.9 | 28 | 28.2 | 3.7 | 2.3 | 7.4 | 7.4 | 23.3 | 23.1 | 42 | 75.2 | 17.2 | 160 | 0.08 | 345 | 74 | COD | mg/L | 5.3 | 3.9
| 2026-07-16 | (木) | 曇 |  | 28.6 | 28.6 | 28.7 | 3.6 | 2.2 | 7.53 | 7.54 | 24.1 | 24.1 | 41.2 | 76 | 19.7 | 164 | 0.07 | 203 | 47 | BOD | mg/L | 1 | 0.9
| 2026-07-17 | (金) | 曇 | 21.5 | 31.2 | 29 | 29 | 4.5 | 1.9 | 7.33 | 7.56 | 24.9 | 24.9 | 42.1 | 76.2 | 19.4 | 164 | 0.05 | 186 | 124 | 溶存酸素 | mg/L | 5.6 | 7.2
| 2026-07-18 | (土) | 晴 | 0 | 27.9 | 28 | 28.4 | 8.2 | 2.2 | 6.98 | 7.24 | 18.9 | 21.2 | [5 empty] | 628 | 319 | 全マンガン | mg/L | 0.074 | 0.051
| 2026-07-19 | (日) | 晴 |  | 29.4 | 26.1 | 26.1 | 29.6 | 2 | 6.78 | 7.02 | 12.4 | 17.7 | [5 empty] | 1087 | 848 | ｱﾝﾓﾆｳﾑｲｵﾝ | mg/L | 0.11 | 0.04
| 2026-07-20 | (月) | 晴 |  | 31.7 | 25.3 | 26.2 | 3.8 | 2 | 6.86 | 6.89 | 16.7 | 15.5 | [5 empty] | 875 | 385 | 全窒素 | mg/L | 2.06 | 1.96
| 2026-07-21 | (火) | 晴 |  | 30.3 | 26.9 | 26.9 | 12 | 2.1 | 6.97 | 6.98 | 20.4 | 18.5 | 36.1 | 64.1 | 10 | 134 | 0.06 | 654 | 235 | 全リン | mg/L | 0.156 | 0.083
| 2026-07-22 | (水) | 晴 |  | 33.1 | 28.5 | 28.6 | 9 | 1.9 | 6.99 | 7.07 | 20.8 | 20.3 | 40.3 | 69.1 | 11.1 | 142 | 0.16 | 616 | 170 | 硫酸イオン | mg/L | 22.9 | 25.3
| 2026-07-23 | (木) | 晴 |  | 33.3 | 29.8 | 30 | 9.3 | 1.9 | 7.06 | 7.17 | 21.4 | 21.6 | 42.9 | 74.3 | 12.3 | 148 | 0.05 | 599 | 128 | シリカ | mg/L | 23.6 | 23
| 2026-07-24 | (金) | 曇 | 4 | 28.12 | 29.9 | 30.2 | 10 | 2.2 | 7.13 | 7.17 | 21.8 | 22.5 | 45 | 75.2 | 13.4 | 145 | 0.11 | 428 | 111 | 色度 | 度 | 6.3 | 6.1
| 2026-07-25 | (土) | 晴 | 0 | 29.5 | 28.8 | 20.6 | 10.8 | 2.7 | 7.11 | 7.16 | 20.5 | 22.4 | [5 empty] | 513 | 97 | 懸濁物質 | mg/L | 22 | 5.6
| 2026-07-26 | (日) | 曇 | 8 | 29.1 | 30.2 | 29.9 | 10.7 | 2.2 | 7.24 | 7.21 | 23.4 | 21.8 | [5 empty] | 342 | 81
| 2026-07-27 | (月) | 曇 |  | 26 | 29.5 | 29.8 | 8.1 | 3 | 7.2 | 7.24 | 24.1 | 23.1 | 48.7 | 77 | 15.1 | 142 | 0.1 | 325 | 67
| 2026-07-28 | (火) | 曇 | 5 | 24.3 | 28.9 | 29.1 | 8.1 | 2.9 | 7.29 | 7.25 | 23.8 | 24.7 | 52.1 | 81.2 | 15.8 | 154 | 0.11 | 376 | 71
| 2026-07-29 | (水) | 晴 | 0 | 30.5 | 28.4 | 28.8 | 9.9 | 3 | 7.32 | 7.28 | 25 | 25.3 | 50.8 | 82 | 18.4 | 155 | 0.12 | 316 | 83 | 備考
| 2026-07-30 | (木) | 晴 | 0 | 32.1 | 29.4 | 28.6 | 11.9 | 2.7 | 7.6 | 7.35 | 28.9 | 24.9 | 53.1 | 83.2 | 16.7 | 153 | 0.09 | 684 | 60 | ・月に1回測定している部分を水色で示しています。
| 2026-07-31 | (金) | 曇 | 0 | 30.7 | 28.9 | 29.1 | 6.6 | 2.8 | 7.33 | 7.42 | 26.6 | 28.3 | 52.2 | 86.2 | 26 | 174 | 0.1 | 359 | 50
| 最高 |  |  | 36.5 | 33.3 | 30.2 | 30.2 | 29.6 | 3.5 | 7.6 | 7.56 | 28.9 | 28.3 | 53.1 | 86.2 | 26 | 174 | 0.18 | 1512 | 848
| 最低 |  |  | 0 | 20.8 | 21.8 | 20.6 | 3.4 | 1.9 | 6.78 | 6.89 | 12.4 | 15.5 | 34 | 60.3 | 10 | 132 | 0.05 |  | 47
| 平均 |  |  |  | 27.9135 | 26.6194 | 26.4677 | 10.5387 | 2.4742 | 7.1619 | 7.1774 | 21.0774 | 21.3 | 41.7273 | 72.6045 | 14.9091 | 150.8636 | 0.10682 |  | 166.2258
| 合計 |  |  | 76.5 | [14 empty] | 15915
8月 | 2026-08-01 | (土) | 晴 |  | 31.3 | 29.4 | 29.5 | 8.1 | 3.3 | 7.29 | 7.43 | 26 | 26.1 | [5 empty] | 376 | 105 | 実施日 |  | 2026-08-13
| 2026-08-02 | (日) | 晴 |  | 33.1 | 30.3 | 30.1 | 8.9 | 3 | 7.28 | 7.29 | 28.1 | 26.6 | [5 empty] | 316 | 80 | 気温 | ℃ | 25.7
| 2026-08-03 | (月) | 曇 | 0 | 24.3 | 29.9 | 30.1 | 29.5 | 3 | 7.31 | 7.3 | 24.8 | 25.4 | 47.1 | 79.2 | 19.9 | 170 | 0.09 | 582 | 63 | 項目 | 単位 | 原水 | 配水
| 2026-08-04 | (火) | 晴 |  | 26.4 | 28.5 | 28.4 | 6.9 | 2.2 | 7.17 | 7.24 | 18.2 | 22.3 | 40 | 68.1 | 20 | 146 | 0.06 | 505 | 68 | 水温 | ℃ | 26.2 | 26.5
| 2026-08-05 | (水) | 曇 |  | 26.5 | 28.1 | 27.8 | 6.5 | 2.5 | 7.46 | 7.26 | 19.8 | 19.5 | 38 | 63.3 | 14.9 | 128 | 0.08 | 368 | 56 | 濁度 | 度 | 8 | 3
| 2026-08-06 | (木) | 曇 | 1.5 | 26.1 | 28.8 | 27.7 | 10.3 | 2.8 | 7.45 | 7.35 | 21.2 | 20.5 | 41.9 | 65.7 | 14.7 | 136 | 0.09 | 479 | 47 | ｐH |  | 7.13 | 7.23
| 2026-08-07 | (金) | 晴 |  | 30.8 | 29 | 28.5 | 5.3 | 2.7 | 7.31 | 7.36 | 22.3 | 21.4 | 43.8 | 67.9 | 15 | 136 | 0.1 | 274 | 45 | 電気伝導率 | mS/m | 21.2 | 22.5
| 2026-08-08 | (土) | 晴 |  | 31.3 | 29.2 | 29 | 7.9 | 3.1 | 7.34 | 7.45 | 22 | 24.1 | [5 empty] | 299 | 40 | 酸消費量 | mg/L | 43.6 | 42.4
| 2026-08-09 | (日) | 晴 | 0 | 29.9 | 29.5 | 29.5 | 7.6 | 2.9 | 7.3 | 7.56 | 23.2 | 24.5 | [5 empty] | 299 | 40 | 全硬度 | mg/L | 69.3 | 69.1
| 2026-08-10 | (月) | 晴 |  | 28.5 | 29.7 | 29.5 | 8.3 | 2.8 | 7.33 | 7.4 | 23.9 | 23.4 | 47.1 | 73.1 | 17.1 | 144 | 0.1 | 376 | 100 | ｶﾙｼｳﾑ硬度 | mg/L | 50.1 | 49.9
| 2026-08-11 | (火) | 曇 | 11.5 | 25.7 | 28.2 | 29.2 | 12.7 | 2.3 | 7.21 | 7.42 | 21.4 | 24.7 | [5 empty] | 316 | 109 | ﾏｸﾞﾈｼｳﾑ硬度 | mg/L | 19.2 | 19.2
| 2026-08-12 | (水) | 曇 | 15.5 | 24 | 26.4 | 27.1 | 7.5 | 2.6 | 7.14 | 7.3 | 21.3 | 23.9 | 42.6 | 72.3 | 19.7 | 150 | 0.11 | 291 | 94 | 塩化物イオン | mg/L | 14.5 | 19
| 2026-08-13 | (木) | 曇 | 190.5 | 25.7 | 26.2 | 26.5 | 8 | 3 | 7.13 | 7.23 | 21.2 | 22.5 | 42.4 | 69.1 | 19 | 144 | 0.13 | 316 | 278 | 全蒸発残留物 | mg/L | 150 | 144
| 2026-08-14 | (金) | 曇 | 15.5 | 24.4 | 24.5 | 25.7 | 4.1 | 2.9 | 6.9 | 7.23 | 12.3 | 18.9 | 36.9 | 61.9 | 14.1 | 132 | 0.14 | 607 | 401 | 全鉄 | mg/L | 0.37 | 0.13
| 2026-08-15 | (土) | 晴 | 3.5 | 27.2 | 25.1 | 25.2 | 10.7 | 3.1 | 7.05 | 7.09 | 16.4 | 15.9 | [5 empty] | 428 | 291 | COD | mg/L | 4.4 | 3.6
| 2026-08-16 | (日) | 曇 | 10.5 | 23.8 | 25.5 | 25.4 | 2.7 | 2.8 | 7.13 | 7.22 | 20.1 | 17.7 | [5 empty] | 257 | 362 | BOD | mg/L | 1.9 | 1.3
| 2026-08-17 | (月) | 晴 |  | 25.2 | 25.3 | 25.6 | 18.6 | 2.8 | 7.17 | 7.13 | 17.4 | 18.2 | 37.2 | 63.1 | 9.5 | 134 | 0.13 | 1132 | 230 | 溶存酸素 | mg/L | 4.5 | 6.2
| 2026-08-18 | (火) | 晴 |  | 27.4 | 25 | 25.2 | 13.7 | 2.6 | 7.2 | 7.15 | 19.9 | 18.6 | 38 | 64.9 | 9.5 | 136 | 0.12 | 477 | 157 | 全マンガン | mg/L | 0.054 | 0.049
| 2026-08-19 | (水) | 晴 |  | 28.4 | 26.5 | 26.4 | 11.5 | 2.5 | 7.2 | 7.23 | 21.4 | 20.7 | 43.6 | 72.1 | 10.8 | 147 | 0.12 | 407 | 114 | ｱﾝﾓﾆｳﾑｲｵﾝ | mg/L | 0.09 | 0.05
| 2026-08-20 | (木) | 晴 |  | 29.7 | 28.1 | 27 | 9.4 | 2.3 | 7.26 | 7.3 | 22.6 | 22.1 | 45.9 | 75.2 | 12.2 | 160 | 0.09 | 389 | 88 | 全窒素 | mg/L | 1.95 | 1.94
| 2026-08-21 | (金) | 晴 | 0 | 29.7 | 28.7 | 28.3 | 6.3 | 2.6 | 7.31 | 7.33 | 23.1 | 23.7 | 49 | 79.2 | 13.7 | 164 | 0.08 | 486 | 77 | 全リン | mg/L | 0.132 | 0.11
| 2026-08-22 | (土) | 曇 | 40 | 29.3 | 28.9 | 29.1 | 8.1 | 2.2 | 7.26 | 7.56 | 24.5 | 23.8 | [5 empty] | 354 | 102 | 硫酸イオン | mg/L | 25 | 25.8
| 2026-08-23 | (日) | 晴 | 0 | 26.3 | 28.2 | 28.6 | 11.5 | 2.7 | 7.25 | 7.32 | 24.1 | 23.5 | [5 empty] | 327 | 117 | シリカ | mg/L | 19.1 | 18.9
| 2026-08-24 | (月) | 晴 |  | 30.6 | 27.8 | 28.1 | 11.5 | 2.4 | 7.25 | 7.34 | 21.2 | 24 | 46 | 77.2 | 15.6 | 164 | 0.09 | 345 | 118 | 色度 | 度 | 6.2 | 5.6
| 2026-08-25 | (火) | 晴 |  | 31.3 | 28.8 | 28.5 | 5.6 | 2.1 | 7.17 | 7.37 | 22.4 | 23.5 | 43.9 | 78.4 | 16.4 | 156 | 0.09 | 318 | 86 | 懸濁物質 | mg/L | 16.1 | 4.9
| 2026-08-26 | (水) | 晴 |  | 31.8 | 29.2 | 29.3 | 8.4 | 2.9 | 7.2 | 7.42 | 21.2 | 23.7 | 41.3 | 70.7 | 19.9 | 152 | 0.1 | 433 | 75
| 2026-08-27 | (木) | 曇 | 29 | 25.6 | 30 | 29.8 | 7.7 | 3 | 7.34 | 7.5 | 23 | 21.8 | 43.1 | 71.1 | 15.2 | 148 | 0.1 | 495 | 70
| 2026-08-28 | (金) | 晴 | 0 | 27 | 28.9 | 29.3 | 7.2 | 2.4 | 7.3 | 7.4 | 24.8 | 23.7 | 48.1 | 76.4 | 15.7 | 154 | 0.09 | 433 | 232
| 2026-08-29 | (土) | 雨 | 3 | 23.1 | 24.8 | 26.6 | 11.1 | 2.1 | 7.15 | 7.26 | 16.9 | 20.4 | [5 empty] | 636 | 195 | 備考
| 2026-08-30 | (日) | 曇 | 0.5 | 21.6 | 23.8 | 23.8 | 8.8 | 2.8 | 7.15 | 7.15 | 18.2 | 17.8 | [5 empty] | 557 | 221 | ・月に1回測定している部分を水色で示しています。
| 2026-08-31 | (月) | 曇 |  | 23.9 | 23.3 | 23.9 | 10.2 | 2 | 7.24 | 7.22 | 17.8 | 18.7 | 35.8 | 62.1 | 12.5 | 131 | 0.09 | 460 | 193
| 最高 |  |  | 190.5 | 33.1 | 30.3 | 30.1 | 29.5 | 3.3 | 7.46 | 7.56 | 28.1 | 26.6 | 49 | 79.2 | 20 | 170 | 0.14 | 1132 | 401
| 最低 |  |  | 0 | 21.6 | 23.3 | 23.8 | 2.7 | 2 | 6.9 | 7.09 | 12.3 | 15.9 | 35.8 | 61.9 | 9.5 | 128 | 0.06 |  | 40
| 平均 |  |  |  | 27.4161 | 27.6 | 27.7 | 9.5032 | 2.6581 | 7.2339 | 7.3165 | 21.3129 | 21.9871 | 42.585 | 70.55 | 15.27 | 146.6 | 0.1 |  | 137.2258
| 合計 |  |  | 321 | [14 empty] | 13338
9月 | 2026-09-01 | (火) | [18 empty] | 実施日
| 2026-09-02 | (水) | [18 empty] | 気温 | ℃
| 2026-09-03 | (木) | [18 empty] | 項目 | 単位 | 原水 | 配水
| 2026-09-04 | (金) | [18 empty] | 水温 | ℃
| 2026-09-05 | (土) | [18 empty] | 濁度 | 度
| 2026-09-06 | (日) | [18 empty] | ｐH
| 2026-09-07 | (月) | [18 empty] | 電気伝導率 | mS/m
| 2026-09-08 | (火) | [18 empty] | 酸消費量 | mg/L
| 2026-09-09 | (水) | [18 empty] | 全硬度 | mg/L
| 2026-09-10 | (木) | [18 empty] | ｶﾙｼｳﾑ硬度 | mg/L
| 2026-09-11 | (金) | [18 empty] | ﾏｸﾞﾈｼｳﾑ硬度 | mg/L
| 2026-09-12 | (土) | [18 empty] | 塩化物イオン | mg/L
| 2026-09-13 | (日) | [18 empty] | 全蒸発残留物 | mg/L
| 2026-09-14 | (月) | [18 empty] | 全鉄 | mg/L
| 2026-09-15 | (火) | [18 empty] | COD | mg/L
| 2026-09-16 | (水) | [18 empty] | BOD | mg/L
| 2026-09-17 | (木) | [18 empty] | 溶存酸素 | mg/L
| 2026-09-18 | (金) | [18 empty] | 全マンガン | mg/L
| 2026-09-19 | (土) | [18 empty] | ｱﾝﾓﾆｳﾑｲｵﾝ | mg/L
| 2026-09-20 | (日) | [18 empty] | 全窒素 | mg/L
| 2026-09-21 | (月) | [18 empty] | 全リン | mg/L
| 2026-09-22 | (火) | [18 empty] | 硫酸イオン | mg/L
| 2026-09-23 | (水) | [18 empty] | シリカ | mg/L
| 2026-09-24 | (木) | [18 empty] | 色度 | 度
| 2026-09-25 | (金) | [18 empty] | 懸濁物質 | mg/L
| 2026-09-26 | (土)
| 2026-09-27 | (日)
| 2026-09-28 | (月)
| 2026-09-29 | (火) | [18 empty] | 備考
| 2026-09-30 | (水) | [18 empty] | ・月に1回測定している部分を水色で示しています。
| 最高 |  |  | 0
最低
平均
| 合計 |  |  | 0 | [14 empty] | 0
10月 | 2026-10-01 | (木) | [18 empty] | 実施日
| 2026-10-02 | (金) | [18 empty] | 気温 | ℃
| 2026-10-03 | (土) | [18 empty] | 項目 | 単位 | 原水 | 配水
| 2026-10-04 | (日) | [18 empty] | 水温 | ℃
| 2026-10-05 | (月) | [18 empty] | 濁度 | 度
| 2026-10-06 | (火) | [18 empty] | ｐH
| 2026-10-07 | (水) | [18 empty] | 電気伝導率 | mS/m
| 2026-10-08 | (木) | [18 empty] | 酸消費量 | mg/L
| 2026-10-09 | (金) | [18 empty] | 全硬度 | mg/L
| 2026-10-10 | (土) | [18 empty] | ｶﾙｼｳﾑ硬度 | mg/L
| 2026-10-11 | (日) | [18 empty] | ﾏｸﾞﾈｼｳﾑ硬度 | mg/L
| 2026-10-12 | (月) | [18 empty] | 塩化物イオン | mg/L
| 2026-10-13 | (火) | [18 empty] | 全蒸発残留物 | mg/L
| 2026-10-14 | (水) | [18 empty] | 全鉄 | mg/L
| 2026-10-15 | (木) | [18 empty] | COD | mg/L
| 2026-10-16 | (金) | [18 empty] | BOD | mg/L
| 2026-10-17 | (土) | [18 empty] | 溶存酸素 | mg/L
| 2026-10-18 | (日) | [18 empty] | 全マンガン | mg/L
| 2026-10-19 | (月) | [18 empty] | ｱﾝﾓﾆｳﾑｲｵﾝ | mg/L
| 2026-10-20 | (火) | [18 empty] | 全窒素 | mg/L
| 2026-10-21 | (水) | [18 empty] | 全リン | mg/L
| 2026-10-22 | (木) | [18 empty] | 硫酸イオン | mg/L
| 2026-10-23 | (金) | [18 empty] | シリカ | mg/L
| 2026-10-24 | (土) | [18 empty] | 色度 | 度
| 2026-10-25 | (日) | [18 empty] | 懸濁物質 | mg/L
| 2026-10-26 | (月)
| 2026-10-27 | (火)
| 2026-10-28 | (水)
| 2026-10-29 | (木) | [18 empty] | 備考
| 2026-10-30 | (金) | [18 empty] | ・月に1回測定している部分を水色で示しています。
| 2026-10-31 | (土)
| 最高 |  |  | 0
| 最低 |  |  | 0
平均
| 合計 |  |  | 0 | [14 empty] | 0
11月 | 2026-11-01 | (日) | [18 empty] | 実施日
| 2026-11-02 | (月) | [18 empty] | 気温 | ℃
| 2026-11-03 | (火) | [18 empty] | 項目 | 単位 | 原水 | 配水
| 2026-11-04 | (水) | [18 empty] | 水温 | ℃
| 2026-11-05 | (木) | [18 empty] | 濁度 | 度
| 2026-11-06 | (金) | [18 empty] | ｐH
| 2026-11-07 | (土) | [18 empty] | 電気伝導率 | mS/m
| 2026-11-08 | (日) | [18 empty] | 酸消費量 | mg/L
| 2026-11-09 | (月) | [18 empty] | 全硬度 | mg/L
| 2026-11-10 | (火) | [18 empty] | ｶﾙｼｳﾑ硬度 | mg/L
| 2026-11-11 | (水) | [18 empty] | ﾏｸﾞﾈｼｳﾑ硬度 | mg/L
| 2026-11-12 | (木) | [18 empty] | 塩化物イオン | mg/L
| 2026-11-13 | (金) | [18 empty] | 全蒸発残留物 | mg/L
| 2026-11-14 | (土) | [18 empty] | 全鉄 | mg/L
| 2026-11-15 | (日) | [18 empty] | COD | mg/L
| 2026-11-16 | (月) | [18 empty] | BOD | mg/L
| 2026-11-17 | (火) | [18 empty] | 溶存酸素 | mg/L
| 2026-11-18 | (水) | [18 empty] | 全マンガン | mg/L
| 2026-11-19 | (木) | [18 empty] | ｱﾝﾓﾆｳﾑｲｵﾝ | mg/L
| 2026-11-20 | (金) | [18 empty] | 全窒素 | mg/L
| 2026-11-21 | (土) | [18 empty] | 全リン | mg/L
| 2026-11-22 | (日) | [18 empty] | 硫酸イオン | mg/L
| 2026-11-23 | (月) | [18 empty] | シリカ | mg/L
| 2026-11-24 | (火) | [18 empty] | 色度 | 度
| 2026-11-25 | (水) | [18 empty] | 懸濁物質 | mg/L
| 2026-11-26 | (木)
| 2026-11-27 | (金)
| 2026-11-28 | (土)
| 2026-11-29 | (日) | [18 empty] | 備考
| 2026-11-30 | (月) | [18 empty] | ・月に1回測定している部分を水色で示しています。
| 最高 |  |  | 0
最低
平均
| 合計 |  |  | 0 | [14 empty] | 0
12月 | 2026-12-01 | (火) | [18 empty] | 実施日
| 2026-12-02 | (水) | [18 empty] | 気温 | ℃
| 2026-12-03 | (木) | [18 empty] | 項目 | 単位 | 原水 | 配水
| 2026-12-04 | (金) | [18 empty] | 水温 | ℃
| 2026-12-05 | (土) | [18 empty] | 濁度 | 度
| 2026-12-06 | (日) | [18 empty] | ｐH
| 2026-12-07 | (月) | [18 empty] | 電気伝導率 | mS/m
| 2026-12-08 | (火) | [18 empty] | 酸消費量 | mg/L
| 2026-12-09 | (水) | [18 empty] | 全硬度 | mg/L
| 2026-12-10 | (木) | [18 empty] | ｶﾙｼｳﾑ硬度 | mg/L
| 2026-12-11 | (金) | [18 empty] | ﾏｸﾞﾈｼｳﾑ硬度 | mg/L
| 2026-12-12 | (土) | [18 empty] | 塩化物イオン | mg/L
| 2026-12-13 | (日) | [18 empty] | 全蒸発残留物 | mg/L
| 2026-12-14 | (月) | [18 empty] | 全鉄 | mg/L
| 2026-12-15 | (火) | [18 empty] | COD | mg/L
| 2026-12-16 | (水) | [18 empty] | BOD | mg/L
| 2026-12-17 | (木) | [18 empty] | 溶存酸素 | mg/L
| 2026-12-18 | (金) | [18 empty] | 全マンガン | mg/L
| 2026-12-19 | (土) | [18 empty] | ｱﾝﾓﾆｳﾑｲｵﾝ | mg/L
| 2026-12-20 | (日) | [18 empty] | 全窒素 | mg/L
| 2026-12-21 | (月) | [18 empty] | 全リン | mg/L
| 2026-12-22 | (火) | [18 empty] | 硫酸イオン | mg/L
| 2026-12-23 | (水) | [18 empty] | シリカ | mg/L
| 2026-12-24 | (木) | [18 empty] | 色度 | 度
| 2026-12-25 | (金) | [18 empty] | 懸濁物質 | mg/L
| 2026-12-26 | (土)
| 2026-12-27 | (日)
| 2026-12-28 | (月)
| 2026-12-29 | (火) | [18 empty] | 備考
| 2026-12-30 | (水) | [18 empty] | ・月に1回測定している部分を水色で示しています。
| 2026-12-31 | (木)
| 最高 |  |  | 0
| 最低 |  |  | 0
平均
| 合計 |  |  | 0 | [14 empty] | 0
1月 | 2027-01-01 | (金) | [18 empty] | 実施日
| 2027-01-02 | (土) | [18 empty] | 気温 | ℃
| 2027-01-03 | (日) | [18 empty] | 項目 | 単位 | 原水 | 配水
| 2027-01-04 | (月) | [18 empty] | 水温 | ℃
| 2027-01-05 | (火) | [18 empty] | 濁度 | 度
| 2027-01-06 | (水) | [18 empty] | ｐH
| 2027-01-07 | (木) | [18 empty] | 電気伝導率 | mS/m
| 2027-01-08 | (金) | [18 empty] | 酸消費量 | mg/L
| 2027-01-09 | (土) | [18 empty] | 全硬度 | mg/L
| 2027-01-10 | (日) | [18 empty] | ｶﾙｼｳﾑ硬度 | mg/L
| 2027-01-11 | (月) | [18 empty] | ﾏｸﾞﾈｼｳﾑ硬度 | mg/L
| 2027-01-12 | (火) | [18 empty] | 塩化物イオン | mg/L
| 2027-01-13 | (水) | [18 empty] | 全蒸発残留物 | mg/L
| 2027-01-14 | (木) | [18 empty] | 全鉄 | mg/L
| 2027-01-15 | (金) | [18 empty] | COD | mg/L
| 2027-01-16 | (土) | [18 empty] | BOD | mg/L
| 2027-01-17 | (日) | [18 empty] | 溶存酸素 | mg/L
| 2027-01-18 | (月) | [18 empty] | 全マンガン | mg/L
| 2027-01-19 | (火) | [18 empty] | ｱﾝﾓﾆｳﾑｲｵﾝ | mg/L
| 2027-01-20 | (水) | [18 empty] | 全窒素 | mg/L
| 2027-01-21 | (木) | [18 empty] | 全リン | mg/L
| 2027-01-22 | (金) | [18 empty] | 硫酸イオン | mg/L
| 2027-01-23 | (土) | [18 empty] | シリカ | mg/L
| 2027-01-24 | (日) | [18 empty] | 色度 | 度
| 2027-01-25 | (月) | [18 empty] | 懸濁物質 | mg/L
| 2027-01-26 | (火)
| 2027-01-27 | (水)
| 2027-01-28 | (木)
| 2027-01-29 | (金) | [18 empty] | 備考
| 2027-01-30 | (土) | [18 empty] | ・月に1回測定している部分を水色で示しています。
| 2027-01-31 | (日)
| 最高 |  |  | 0
| 最低 |  |  | 0
平均
| 合計 |  |  | 0 | [14 empty] | 0
2月 | 2027-02-01 | (月) | [18 empty] | 実施日
| 2027-02-02 | (火) | [18 empty] | 気温 | ℃
| 2027-02-03 | (水) | [18 empty] | 項目 | 単位 | 原水 | 配水
| 2027-02-04 | (木) | [18 empty] | 水温 | ℃
| 2027-02-05 | (金) | [18 empty] | 濁度 | 度
| 2027-02-06 | (土) | [18 empty] | ｐH
| 2027-02-07 | (日) | [18 empty] | 電気伝導率 | mS/m
| 2027-02-08 | (月) | [18 empty] | 酸消費量 | mg/L
| 2027-02-09 | (火) | [18 empty] | 全硬度 | mg/L
| 2027-02-10 | (水) | [18 empty] | ｶﾙｼｳﾑ硬度 | mg/L
| 2027-02-11 | (木) | [18 empty] | ﾏｸﾞﾈｼｳﾑ硬度 | mg/L
| 2027-02-12 | (金) | [18 empty] | 塩化物イオン | mg/L
| 2027-02-13 | (土) | [18 empty] | 全蒸発残留物 | mg/L
| 2027-02-14 | (日) | [18 empty] | 全鉄 | mg/L
| 2027-02-15 | (月) | [18 empty] | COD | mg/L
| 2027-02-16 | (火) | [18 empty] | BOD | mg/L
| 2027-02-17 | (水) | [18 empty] | 溶存酸素 | mg/L
| 2027-02-18 | (木) | [18 empty] | 全マンガン | mg/L
| 2027-02-19 | (金) | [18 empty] | ｱﾝﾓﾆｳﾑｲｵﾝ | mg/L
| 2027-02-20 | (土) | [18 empty] | 全窒素 | mg/L
| 2027-02-21 | (日) | [18 empty] | 全リン | mg/L
| 2027-02-22 | (月) | [18 empty] | 硫酸イオン | mg/L
| 2027-02-23 | (火) | [18 empty] | シリカ | mg/L
| 2027-02-24 | (水) | [18 empty] | 色度 | 度
| 2027-02-25 | (木) | [18 empty] | 懸濁物質 | mg/L
| 2027-02-26 | (金)
| 2027-02-27 | (土)
| 2027-02-28 | (日)
| 最高 |  |  | 0 | [16 empty] | 備考
| 最低 |  |  | 0 | [16 empty] | ・月に1回測定している部分を水色で示しています。
平均
| 合計 |  |  | 0 | [14 empty] | 0
3月 | 2027-03-01 | (月) | [18 empty] | 実施日
| 2027-03-02 | (火) | [18 empty] | 気温 | ℃
| 2027-03-03 | (水) | [18 empty] | 項目 | 単位 | 原水 | 配水
| 2027-03-04 | (木) | [18 empty] | 水温 | ℃
| 2027-03-05 | (金) | [18 empty] | 濁度 | 度
| 2027-03-06 | (土) | [18 empty] | ｐH
| 2027-03-07 | (日) | [18 empty] | 電気伝導率 | mS/m
| 2027-03-08 | (月) | [18 empty] | 酸消費量 | mg/L
| 2027-03-09 | (火) | [18 empty] | 全硬度 | mg/L
| 2027-03-10 | (水) | [18 empty] | ｶﾙｼｳﾑ硬度 | mg/L
| 2027-03-11 | (木) | [18 empty] | ﾏｸﾞﾈｼｳﾑ硬度 | mg/L
| 2027-03-12 | (金) | [18 empty] | 塩化物イオン | mg/L
| 2027-03-13 | (土) | [18 empty] | 全蒸発残留物 | mg/L
| 2027-03-14 | (日) | [18 empty] | 全鉄 | mg/L
| 2027-03-15 | (月) | [18 empty] | COD | mg/L
| 2027-03-16 | (火) | [18 empty] | BOD | mg/L
| 2027-03-17 | (水) | [18 empty] | 溶存酸素 | mg/L
| 2027-03-18 | (木) | [18 empty] | 全マンガン | mg/L
| 2027-03-19 | (金) | [18 empty] | ｱﾝﾓﾆｳﾑｲｵﾝ | mg/L
| 2027-03-20 | (土) | [18 empty] | 全窒素 | mg/L
| 2027-03-21 | (日) | [18 empty] | 全リン | mg/L
| 2027-03-22 | (月) | [18 empty] | 硫酸イオン | mg/L
| 2027-03-23 | (火) | [18 empty] | シリカ | mg/L
| 2027-03-24 | (水) | [18 empty] | 色度 | 度
| 2027-03-25 | (木) | [18 empty] | 懸濁物質 | mg/L
| 2027-03-26 | (金)
| 2027-03-27 | (土)
| 2027-03-28 | (日)
| 2027-03-29 | (月) | [18 empty] | 備考
| 2027-03-30 | (火) | [18 empty] | ・月に1回測定している部分を水色で示しています。
| 2027-03-31 | (水)
| 最高 |  |  | 0
| 最低 |  |  | 0
平均
| 合計 |  |  | 0 | [14 empty] | 0
年間 | 最高 |  |  | 190.5 | 33.3 | 30.3 | 30.2 | 29.6 | 4.8 | 8.34 | 7.87 | 32.8 | 33.9 | 53.1 | 86.2 | 49.1 | 210 | 0.18 | 1512 | 848
| 最低 |  |  |  | 9.3 | 14.7 | 15 | 2.7 | 1.5 | 6.78 | 6.86 | 12.3 | 13.9 | 22.2 | 43 | 9.5 | 92 | 0.04 |  | 26
| 平均 |  |  |  | 23.1616 | 23.1458 | 23.2346 | 7.8641 | 2.5654 | 7.2682 | 7.3124 | 19.8876 | 20.2085 | 38.2505 | 64.1107 | 15.9146 | 138.3786 | 0.096019 |  | 103.0915
| 合計 |  |  | 1006 | [14 empty] | 61510
| 降雨日数 |  | 54

## 印旛沼
| 印旛沼浄水場 |  |  |  |  | 令和８年度
月 | 日 | 曜日 | 天候 | 雨量 (mm) | 気温 (℃) | 水温(℃) |  | 濁度(度) |  | ｐＨ |  | 色度 |  | 電気伝導率(mS/m) |  | 酸消費量 (mg/L) |  | 全硬度 (mg/L) |  | カルシウム硬度 (mg/L) |  | マグネシウム硬度 (mg/L) |  | 塩化物 イオン (mg/L) |  | KMnO4 消費量 |  | 残留塩素 (mg/L) | 全蒸発 残留物 (mg/L) | 全鉄 (mg/L) | 浄水薬品使用量 |  |  | 多項目試験結果
[6 empty] | 原水 | 配水 | 原水 | 配水 | 原水 | 配水 | 原水 | 配水 | 原水 | 配水 | 原水 | 配水 | 原水 | 配水 | 原水 | 配水 | 原水 | 配水 | 原水 | 配水 | 原水 | 配水 | 配水 | 配水 | 配水 | LＡS(kg) | 硫酸(kg) | 次亜塩素酸Na(kg)
4月 | 2026-04-01 | (水) | 曇後雨 | 6.3 | 16 | 17.5 | 17.5 | 21.8 | 6.3 | 9.03 | 7.1 | 29 | 6.5 | 24 | 27.3 | 64 | 48 | 96 | 93 | 60 | 51 | 36 | 42 | 26.3 | 28 | 20.5 | 11.2 | 0.05 | 190 | 0 | 4274 | 1997 | 2074 | 実施日 |  | 2026-04-09 |  | 2026-04-21
| 2026-04-02 | (木) | 雨後晴 | 22.1 | 11 | 14.5 | 16 | 38.2 | 6.3 | 7.88 | 7.08 | 50 | 9.1 | 24.2 | 27.2 | 60 | 50 | 100 | 100 | 55 | 66 | 45 | 34 | 27.7 | 27.7 | 27 | 11.7 | 0.1 | 210 | 0 | 4087 | 1248 | 1830 | 気温 | ℃ | 15 |  | 20
| 2026-04-03 | (金) | 晴 | 0 | 11 | 14 | 14 | 22.9 | 7.5 | 9.05 | 7.04 | 34.1 | 10.9 | 23.2 | 27.4 | 64 | 50 | 98 | 96 | 64 | 60 | 34 | 36 | 23.4 | 24.9 | 22.4 | 11.7 | 0.05 | 180 | 0 | 5017 | 1664 | 1442 | 項目 | 単位 | 原水 | 配水 | 原水 | 配水
| 2026-04-04 | (土) | 雨後曇 | 1.9 | 14 | 15 | 16 | 24.6 | 5.6 | 9.32 | 7.07 | 33.8 | 11.2 | 23.9 | 26.4 | 52 | 48 | 91 | 104 | 58 | 64 | 33 | 40 | 23.4 | 27 | 23.2 | 12.3 | 0.05 | 180 | 0 | 4351 | 1633 | 1586 | 水温 | ℃ | 16 | 17 | 20.5 | 20
| 2026-04-05 | (日) | 雨後晴 | 4.9 | 19 | 17.5 | 19 | 33 | 8.3 | 8.96 | 7.11 | 42.2 | 10.4 | 23.2 | 27.1 | 68 | 51 | 92 | 95 | 56 | 59 | 36 | 36 | 23.4 | 25.2 | 26.9 | 12.3 | 0.05 | 190 | 0 | 4646 | 1581 | 1830 | 濁度 | 度 | 29.1 | 8.5 | 35.1 | 10.7
| 2026-04-06 | (月) | 晴 | 0 | 16 | 18 | 17.5 | 25.2 | 8.7 | 9.34 | 6.86 | 32.9 | 11.5 | 24 | 27.4 | 64 | 48 | 94 | 96 | 60 | 63 | 34 | 33 | 24.9 | 26.3 | 20.2 | 13.3 | 0 | 200 | 0 | 4645 | 1914 | 1708 | ｐH |  | 9.19 | 7.04 | 9.29 | 6.9
| 2026-04-07 | (火) | 曇後雨 | 1 | 20 | 18.5 | 19 | 27.9 | 7.9 | 9.28 | 7 | 37.3 | 10.8 | 22.2 | 26.1 | 64 | 42 | 100 | 96 | 56 | 60 | 44 | 36 | 26.3 | 23.4 | 25 | 11.4 | 0 | 220 | 0 | 4458 | 1830 | 1708 | 色度 | 度 | 40.7 | 11.8 | 38.8 | 14.4
| 2026-04-08 | (水) | 晴 | 0 | 12 | 15 | 16 | 26.9 | 6.9 | 9.35 | 6.98 | 35.5 | 8.8 | 23.9 | 26.8 | 66 | 43 | 98 | 97 | 64 | 63 | 34 | 34 | 24.1 | 23.4 | 23.1 | 11.7 | 0.05 | 200 | 0 | 4355 | 1997 | 1830 | 電気伝導率 | mS/m | 23.3 | 26.3 | 21.8 | 23.9
| 2026-04-09 | (木) | 晴後雨 | 0.1 | 15 | 16 | 17 | 29.1 | 8.5 | 9.19 | 7.04 | 40.7 | 11.8 | 23.3 | 26.3 | 60 | 46 | 100 | 100 | 62 | 60 | 38 | 40 | 24.9 | 24.9 | 28.4 | 12.6 | 0 | 200 | 0 | 5274 | 1830 | 1664 | 酸消費量 | mg/L | 60 | 46 | 74 | 34
| 2026-04-10 | (金) | 雨 | 14.8 | 20 | 17 | 17.5 | 29.2 | 9.2 | 9.33 | 6.94 | 42.1 | 12.3 | 24.4 | 27.2 | 64 | 46 | 92 | 96 | 56 | 60 | 36 | 36 | 26.6 | 28.4 | 27.3 | 14.7 | 0 | 190 | 0 | 5017 | 1717 | 1708 | 全硬度 | mg/L | 100 | 100 | 80 | 90
| 2026-04-11 | (土) | 晴 | 0 | 22 | 18.5 | 18.5 | 14.7 | 8.5 | 9.15 | 6.9 | 36.1 | 11.4 | 24.1 | 29.4 | 60 | 46 | 90 | 94 | 56 | 64 | 34 | 30 | 25.6 | 25.6 | 25.3 | 12.9 | 0 | 190 | 0 | 4415 | 1831 | 1708 | ｶﾙｼｳﾑ硬度 | mg/L | 62 | 60 | 47 | 54
| 2026-04-12 | (日) | 晴 | 0 | 16 | 19.5 | 20 | 30.3 | 13.3 | 8.99 | 6.93 | 29.5 | 16.6 | 25.2 | 25.3 | 68 | 52 | 100 | 94 | 62 | 60 | 38 | 34 | 26.3 | 28.4 | 25.9 | 13.5 | 0.05 | 200 | 0 | 3901 | 2079 | 1952 | ﾏｸﾞﾈｼｳﾑ硬度 | mg/L | 38 | 40 | 33 | 36
| 2026-04-13 | (月) | 曇 | 0 | 17 | 19.5 | 20 | 27.7 | 12.8 | 9.32 | 7.13 | 30.3 | 13.8 | 24.4 | 29.8 | 60 | 53 | 85 | 98 | 53 | 62 | 32 | 36 | 24.9 | 29.1 | 24.3 | 14.3 | 0 | 210 | 0 | 4271 | 1914 | 1708 | 塩化物イオン | mg/L | 24.9 | 24.9 | 29.1 | 28.4
| 2026-04-14 | (火) | 曇 | 0 | 16 | 19 | 19 | 27.6 | 8.5 | 9.33 | 6.95 | 31.5 | 11.3 | 23.1 | 26.6 | 62 | 44 | 96 | 92 | 58 | 60 | 38 | 32 | 24.1 | 24.9 | 24.6 | 13.9 | 0 | 200 | 0 | 6132 | 1913 | 1296 | KMnO4消費量 | mg/L | 28.4 | 12.6 | 28.1 | 15.8
| 2026-04-15 | (水) | 曇後雨 | 10.7 | 12 | 19.5 | 20 | 33.8 | 11.5 | 9.16 | 6.87 | 37 | 13.3 | 22.3 | 25.8 | 62 | 36 | 88 | 90 | 52 | 52 | 36 | 38 | 24.1 | 24.9 | 25.3 | 15.2 | 0.05 | 190 | 0 | 6521 | 1831 | 1464 | 残留塩素 | mg/L |  | 0 |  | 0.05
| 2026-04-16 | (木) | 晴 | 0 | 17 | 19 | 20 | 34.4 | 11.5 | 9.08 | 6.84 | 41.2 | 13.1 | 25 | 25.6 | 64 | 50 | 94 | 100 | 60 | 56 | 34 | 44 | 27 | 27.7 | 27 | 15.2 | 0.05 | 190 | 0 | 6502 | 1989 | 1952 | 全蒸発残留物 | mg/L |  | 200 | 200 | 170
| 2026-04-17 | (金) | 晴 | 0 | 13 | 16.5 | 17.5 | 57.3 | 10.6 | 8.83 | 6.86 | 57.6 | 13 | 23.6 | 27.8 | 64 | 48 | 98 | 99 | 54 | 61 | 44 | 38 | 24.9 | 27.3 | 36 | 14.7 | 0 | 210 | 0 | 6865 | 1997 | 1586 | 全鉄 | mg/L |  | 0 | 1.26 | 0.49
| 2026-04-18 | (土) | 曇 | 0 | 15 | 17.5 | 18 | 43.5 | 9.8 | 9.15 | 6.8 | 44.3 | 12.8 | 21.6 | 26.8 | 61 | 40 | 94 | 95 | 56 | 58 | 38 | 37 | 25.9 | 27 | 33.8 | 13.9 | 0 | 200 | 0 | 6329 | 1831 | 1606 | マンガンイオン | mg/L |  |  | 0 | 0
| 2026-04-19 | (日) | 晴 | 0 | 21 | 20 | 19 | 25.9 | 9.2 | 9.48 | 6.8 | 29.8 | 12.1 | 23.4 | 29 | 75 | 40 | 94 | 94 | 56 | 59 | 38 | 35 | 25.2 | 28.8 | 23.7 | 16.7 | 0.05 | 190 | 0 | 6688 | 2080 | 1830 | 懸濁物質 | mg/L |  |  | 47.5 | 22.5
| 2026-04-20 | (月) | 曇後晴 | 0 | 15 | 19.5 | 20 | 30.2 | 9.5 | 9.44 | 6.84 | 36 | 13.7 | 22 | 28.1 | 68 | 38 | 94 | 102 | 49 | 54 | 45 | 48 | 23.8 | 26.3 | 30.3 | 16 | 0 | 170 | 0 | 6690 | 1913 | 1830 | ランゲリア指数 |  |  |  | 0.91 | -1.75
| 2026-04-21 | (火) | 雨後曇 | 0.1 | 20 | 20.5 | 20 | 35.1 | 10.7 | 9.29 | 6.9 | 38.8 | 14.4 | 21.8 | 23.9 | 74 | 34 | 80 | 90 | 47 | 54 | 33 | 36 | 29.1 | 28.4 | 28.1 | 15.8 | 0.05 | 170 | 0.49 | 6274 | 1973 | 1708 | COD | mg/L | 15 | 6.9 | 12.2 | 7
| 2026-04-22 | (水) | 晴 | 0 | 16 | 18.5 | 18.5 | 38.4 | 10.4 | 9.24 | 6.88 | 39.5 | 13.6 | 22.2 | 25.5 | 64 | 36 | 102 | 87 | 52 | 50 | 50 | 37 | 29.1 | 28 | 28.1 | 15.8 | 0.05 | 170 | 0 | 8547 | 1913 | 1830 | BOD | mg/L | 11 | 5.5
| 2026-04-23 | (木) | 曇後雨 | 21.5 | 17 | 19 | 20 | 38.2 | 9.9 | 9.25 | 6.74 | 39.2 | 14.4 | 21.8 | 24.7 | 64 | 40 | 90 | 96 | 54 | 54 | 36 | 42 | 29.1 | 27.7 | 33.7 | 14.2 | 0.05 | 180 | 0 | 7073 | 1998 | 1586 | 溶存酸素 | mg/L | 13 | 11
| 2026-04-24 | (金) | 雨後晴 | 5.7 | 14 | 16.5 | 17.5 | 45.6 | 13.2 | 8.69 | 6.79 | 47.2 | 18 | 20.7 | 25.2 | 59 | 38 | 87 | 85 | 49 | 59 | 38 | 26 | 24.5 | 25.9 | 23.8 | 17.2 | 0.05 | 180 | 0 | 6875 | 1914 | 1708 | ｱﾝﾓﾆｳﾑｲｵﾝ | mg/L | 0 | 0.47
| 2026-04-25 | (土) | 曇 | 0 | 15 | 16 | 17 | 42.5 | 13.8 | 8.42 | 7.07 | 42.7 | 14.2 | 21.1 | 26.7 | 62 | 44 | 86 | 90 | 52 | 56 | 34 | 34 | 25.6 | 28.2 | 28.8 | 14.2 | 0.1 | 190 | 0 | 6089 | 1830 | 1708 | 全窒素 | mg/L | 2.5 | 1.8
| 2026-04-26 | (日) | 曇 | 0 | 13 | 17 | 17 | 38 | 12.7 | 9.35 | 6.98 | 35.2 | 12.7 | 24.3 | 26.9 | 70 | 42 | 88 | 91 | 58 | 60 | 30 | 31 | 27 | 29.8 | 28.8 | 16.1 | 0.05 | 190 | 0 | 7432 | 1996 | 1708 | 全リン | mg/L | 0.16 | 0
| 2026-04-27 | (月) | 雨一時曇 | 50.6 | 16 | 18 | 18 | 34.4 | 11.7 | 9.53 | 6.83 | 34.9 | 13.2 | 22.6 | 28.6 | 72 | 48 | 84 | 94 | 52 | 64 | 32 | 30 | 26.3 | 27.7 | 26.9 | 14.5 | 0.05 | 200 | 0 | 7316 | 1664 | 1606 | 硫酸イオン | mg/L | 30 | 54
| 2026-04-28 | (火) | 晴 | 0 | 16 | 19.5 | 18 | 31.1 | 9.8 | 9.2 | 6.81 | 32.3 | 12.3 | 20.1 | 23.6 | 60 | 44 | 78 | 88 | 54 | 60 | 24 | 28 | 24.9 | 25.6 | 24.3 | 13 | 0.05 | 200 | 0 | 6706 | 1900 | 1420 | シリカ | mg/L | 1.6 | 1.5
| 2026-04-29 | (水) | 曇後雨 | 0.1 | 17 | 19 | 19.5 | 29.4 | 10 | 9.24 | 6.83 | 31.5 | 12.1 | 22.9 | 24 | 66 | 38 | 80 | 82 | 54 | 54 | 26 | 28 | 22.7 | 22.7 | 26.9 | 15.2 | 0.05 | 190 | 0 | 6503 | 1747 | 2074
| 2026-04-30 | (木) | 曇後雨 | 0.1 | 14 | 17 | 18 | 24.4 | 9.4 | 8.13 | 6.74 | 34.1 | 11.4 | 21 | 23.2 | 66 | 38 | 90 | 92 | 60 | 60 | 30 | 32 | 20.6 | 20.6 | 21.2 | 12 | 0.05 | 190 | 0 | 7158 | 1345 | 1830
| 最高 |  |  | 50.6 | 22 | 20.5 | 20 | 57.3 | 13.8 | 9.53 | 7.13 | 57.6 | 18 | 25.2 | 29.8 | 75 | 53 | 102 | 104 | 64 | 66 | 50 | 48 | 29.1 | 29.8 | 36 | 17.2 | 0.1 | 220 | 0.49 | 8547 | 2080 | 2074 | 備考
| 最低 |  |  |  | 11 | 14 | 14 | 14.7 | 5.6 | 7.88 | 6.74 | 29 | 6.5 | 20.1 | 23.2 | 52 | 34 | 78 | 82 | 47 | 50 | 24 | 26 | 20.6 | 20.6 | 20.2 | 11.2 | 0 | 170 | 0 |  |  |  | ・月に1～2回測定している部分を水色で示しています。
| 平均 |  |  |  | 15.8667 | 17.75 | 18.1667 | 32.0433 | 9.7333 | 9.1 | 6.9237 | 37.5433 | 12.3567 | 22.9833 | 26.5233 | 64.2333 | 44.0333 | 91.9667 | 94.2 | 55.9667 | 58.7667 | 36 | 35.4333 | 25.39 | 26.46 | 26.36 | 13.9067 | 0.036667 | 192.3333 | 0.016333
| 合計 |  |  | 139.9 | [26 empty] | 174411 | 55069 | 51490
5月 | 2026-05-01 | (金) | 雨後晴 | 56.5 | 14 | 17 | 16 | 26.3 | 12.4 | 7.78 | 6.97 | 32 | 16.7 | 18.9 | 24.1 | 56 | 48 | 80 | 88 | 54 | 57 | 26 | 31 | 19.9 | 20.6 | 21.8 | 14.8 | 0.05 | 210 | 0 | 6319 | 582 | 1708 | 実施日 |  | 2026-05-14 |  | 2026-05-31
| 2026-05-02 | (土) | 晴 | 0 | 20 | 19.5 | 17.5 | 22.8 | 7.6 | 8.21 | 7.11 | 30.3 | 10.9 | 19.8 | 20.8 | 59 | 46 | 74 | 75 | 50 | 50 | 24 | 25 | 19.2 | 20.6 | 20.2 | 11.1 | <0.05 | 210 | 0 | 6023 | 167 | 1708 | 気温 | ℃ | 22 |  | 24
| 2026-05-03 | (日) | 晴 | 0 | 20 | 20.5 | 19 | 24 | 6.2 | 8.89 | 6.96 | 28.2 | 9.1 | 16.9 | 20.4 | 56 | 42 | 74 | 76 | 42 | 48 | 32 | 28 | 17.8 | 19.1 | 19.9 | 11.3 | 0 | 210 | 0 | 5202 | 498 | 1586 | 項目 | 単位 | 原水 | 配水 | 原水 | 配水
| 2026-05-04 | (月) | 雨後曇 | 0.1 | 24 | 22 | 20.5 | 26.7 | 13.2 | 8.02 | 7.03 | 33.8 | 17.4 | 19.2 | 21.5 | 54 | 46 | 76 | 78 | 50 | 55 | 26 | 23 | 17.8 | 17.4 | 22.4 | 14.5 | 0 | 210 | 0 | 7061 | 749 | 1830 | 水温 | ℃ | 22.5 | 23.5 | 23.5 | 23
| 2026-05-05 | (火) | 晴 | 0 | 15 | 18.5 | 19 | 43.8 | 7.1 | 8.11 | 6.73 | 47 | 8.4 | 20.3 | 21.3 | 58 | 36 | 80 | 72 | 52 | 46 | 28 | 26 | 16.8 | 17 | 24.3 | 12 | 0 | 210 | 0 | 6688 | 583 | 1708 | 濁度 | 度 | 29.1 | 8.2 | 25.1 | 9.5
| 2026-05-06 | (水) | 曇後雨 | 0.4 | 20 | 20.5 | 20.5 | 39.5 | 9.9 | 9.11 | 7.08 | 39.5 | 11.9 | 20.1 | 22.6 | 65 | 48 | 94 | 96 | 57 | 60 | 37 | 36 | 18.1 | 19.9 | 25.9 | 15 | 0 | 210 | 0 | 6876 | 583 | 1708 | ｐH |  | 9.38 | 7.02 | 8.92 | 6.87
| 2026-05-07 | (木) | 雨後曇 | 0.1 | 20 | 20 | 20 | 30.3 | 7.9 | 9.1 | 7.05 | 36.2 | 12.9 | 19.1 | 22.8 | 70 | 58 | 93 | 100 | 57 | 60 | 36 | 40 | 19.4 | 19.1 | 22.1 | 12.3 | 0 | 160 | 0 | 7078 | 581 | 1524 | 色度 | 度 | 33 | 10.2 | 33.4 | 16.2
| 2026-05-08 | (金) | 晴 | 0 | 23 | 21.5 | 21 | 30 | 6.3 | 9.16 | 7.09 | 39 | 8 | 19.6 | 23.5 | 71 | 55 | 85 | 96 | 56 | 62 | 29 | 34 | 19.9 | 19.2 | 23.7 | 12 | 0.05 | 170 | 0 | 7389 | 916 | 1830 | 電気伝導率 | mS/m | 18.9 | 23 | 21.7 | 26
| 2026-05-09 | (土) | 晴 | 0 | 21 | 21.5 | 21 | 39.6 | 6.5 | 9.17 | 7.02 | 41.5 | 7.9 | 22.3 | 23.5 | 72 | 50 | 87 | 101 | 59 | 62 | 28 | 39 | 24.9 | 19.9 | 27.2 | 12.2 | 0 | 170 | 0 | 7530 | 1248 | 1830 | 酸消費量 | mg/L | 59 | 40 | 76 | 52
| 2026-05-10 | (日) | 晴 | 0 | 21 | 20.5 | 20 | 40.3 | 7.7 | 9.34 | 7.1 | 42.8 | 10.5 | 20.6 | 21.1 | 68 | 50 | 82 | 88 | 60 | 62 | 22 | 26 | 19.2 | 19.2 | 27.2 | 13.3 | 0.05 | 170 | 0 | 6689 | 1164 | 1952 | 全硬度 | mg/L | 75 | 86 | 94 | 98
| 2026-05-11 | (月) | 晴 | 0 | 21 | 21.5 | 21.5 | 36.1 | 9.8 | 9.14 | 7.03 | 39.1 | 10.9 | 20 | 24 | 60 | 53 | 86 | 90 | 62 | 59 | 24 | 31 | 22 | 20.6 | 27.8 | 16.9 | 0.05 | 180 | 0 | 7382 | 1178 | 1360 | ｶﾙｼｳﾑ硬度 | mg/L | 43 | 52 | 62 | 64
| 2026-05-12 | (火) | 晴 | 0 | 22 | 21.5 | 21.5 | 33.9 | 7.8 | 9.41 | 7.04 | 37.1 | 10.4 | 20.4 | 22.2 | 68 | 48 | 85 | 90 | 55 | 62 | 30 | 28 | 19.2 | 22.7 | 27.8 | 18.3 | 0 | 190 | 0 | 8732 | 1165 | 1830 | ﾏｸﾞﾈｼｳﾑ硬度 | mg/L | 32 | 34 | 32 | 34
| 2026-05-13 | (水) | 晴後曇 | 0 | 23 | 21.5 | 22 | 29.9 | 7 | 9.27 | 6.94 | 32.1 | 9.2 | 19.5 | 24.3 | 68 | 42 | 78 | 90 | 49 | 60 | 29 | 30 | 24.1 | 22 | 26.1 | 18.3 | 0 | 180 | 0 | 9202 | 1331 | 1586 | 塩化物イオン | mg/L | 20.2 | 22.7 | 25.6 | 25.6
| 2026-05-14 | (木) | 晴 | 0 | 22 | 22.5 | 23.5 | 29.1 | 8.2 | 9.38 | 7.02 | 33 | 10.2 | 18.9 | 23 | 59 | 40 | 75 | 86 | 43 | 52 | 32 | 34 | 20.2 | 22.7 | 25.6 | 17.4 | 0 | 160 | 0 | 9328 | 1332 | 1830 | KMnO4消費量 | mg/L | 25.6 | 17.4 | 23.7 | 13.3
| 2026-05-15 | (金) | 晴 | 0 | 19 | 21 | 20.5 | 43.3 | 12.2 | 8.85 | 6.93 | 46.7 | 13.5 | 20.1 | 24.5 | 62 | 52 | 79 | 90 | 49 | 58 | 30 | 32 | 22 | 21.3 | 29.9 | 15.8 | 0 | 170 | 0 | 10237 | 748 | 1586 | 残留塩素 | mg/L |  | 0 |  | 0
| 2026-05-16 | (土) | 晴 | 0 | 18 | 23 | 22.5 | 34.9 | 9.8 | 9.31 | 6.93 | 37.4 | 9.9 | 19.2 | 23.7 | 66 | 50 | 82 | 86 | 57 | 60 | 25 | 26 | 19.9 | 21.3 | 28.4 | 15.8 | 0.15 | 180 | 0 | 11621 | 915 | 1830 | 全蒸発残留物 | mg/L |  | 160 | 180 | 190
| 2026-05-17 | (日) | 晴 | 0 | 21 | 24 | 23.5 | 40.4 | 8.9 | 9.32 | 6.9 | 46.4 | 9.9 | 21.4 | 21.4 | 68 | 42 | 80 | 86 | 56 | 57 | 24 | 29 | 21.3 | 20.6 | 31 | 14.2 | 0.05 | 170 | 0 | 11334 | 1165 | 1586 | 全鉄 | mg/L |  | 0 | 0.78 | 0.38
| 2026-05-18 | (月) | 晴 | 0 | 19 | 22 | 23 | 37.2 | 8.1 | 9.13 | 6.81 | 46.3 | 10.6 | 20.4 | 24.1 | 66 | 44 | 86 | 90 | 54 | 58 | 32 | 32 | 20.6 | 23.4 | 28.8 | 16.1 | 0.05 | 170 | 0 | 12076 | 1165 | 1830 | マンガンイオン | mg/L |  |  | 0 | 0
| 2026-05-19 | (火) | 晴 | 0 | 23 | 24 | 23 | 32 | 7.9 | 9.16 | 6.88 | 40.1 | 11.3 | 20 | 22.5 | 72 | 46 | 84 | 92 | 58 | 60 | 26 | 32 | 23.4 | 23.4 | 25.3 | 14.9 | 0.05 | 210 | 0 | 11819 | 666 | 1952 | 懸濁物質 | mg/L |  |  | 35 | 17.2
| 2026-05-20 | (水) | 晴 | 0 | 25 | 25 | 23.5 | 44.3 | 10.2 | 8.94 | 6.95 | 52.3 | 12.9 | 20.6 | 26 | 70 | 52 | 84 | 90 | 51 | 54 | 33 | 36 | 21.3 | 24.9 | 30.3 | 14.9 | 0 | 210 | 0 | 12201 | 666 | 1098 | ランゲリア指数 |  |  |  | 0.75 | -1.46
| 2026-05-21 | (木) | 雨後曇 | 30.3 | 22 | 24 | 24.5 | 42.8 | 10.3 | 8.61 | 6.95 | 48.4 | 13.5 | 21.8 | 26.4 | 72 | 51 | 81 | 91 | 52 | 59 | 29 | 32 | 20.6 | 25.9 | 29.5 | 16.7 | 0 | 210 | 0 | 12076 | 581 | 1586 | COD | mg/L | 15 | 7.4 | 8.8 | 4.6
| 2026-05-22 | (金) | 雨 | 23 | 16 | 21 | 20 | 49.8 | 14.8 | 7.72 | 6.92 | 63.6 | 14.2 | 20.6 | 26.5 | 68 | 51 | 78 | 90 | 52 | 58 | 26 | 32 | 19.2 | 22.7 | 31.3 | 15.5 | 0 | 200 | 0 | 12956 | 416 | 732 | BOD | mg/L | 6.6 | 4.3
| 2026-05-23 | (土) | 曇 | 0 | 14 | 17 | 18.5 | 30.8 | 6.1 | 7.85 | 6.83 | 48.6 | 9.4 | 20 | 22.7 | 64 | 44 | 74 | 80 | 52 | 56 | 22 | 24 | 21.3 | 22.7 | 24 | 9.5 | 0.05 | 200 | 0 | 10970 | 250 | 1056 | 溶存酸素 | mg/L | 13 | 9
| 2026-05-24 | (日) | 雨後晴 | 0.1 | 16 | 19 | 19 | 30.1 | 6.5 | 8.19 | 6.81 | 34 | 9.3 | 19.5 | 23.2 | 66 | 46 | 78 | 84 | 50 | 52 | 28 | 32 | 21.3 | 19.1 | 21.5 | 12.3 | 0 | 190 | 0 | 12077 | 416 | 732 | ｱﾝﾓﾆｳﾑｲｵﾝ | mg/L | 0 | 0.53
| 2026-05-25 | (月) | 晴 | 0 | 21 | 21 | 20 | 28 | 7.8 | 8.9 | 6.94 | 31.7 | 11.1 | 20.1 | 23.7 | 68 | 52 | 82 | 87 | 54 | 58 | 28 | 29 | 20.2 | 20.6 | 22.1 | 14.2 | 0 | 190 | 0 | 13005 | 499 | 1094 | 全窒素 | mg/L | 1.4 | 0.99
| 2026-05-26 | (火) | 曇 | 0 | 23 | 22.5 | 22 | 26.1 | 7.3 | 9.2 | 6.96 | 29.9 | 8.5 | 22.3 | 24.6 | 77 | 58 | 87 | 105 | 58 | 63 | 29 | 42 | 23.4 | 21.7 | 23.1 | 12.5 | 0 | 190 | 0 | 13744 | 666 | 854 | 全リン | mg/L | 0.14 | 0
| 2026-05-27 | (水) | 曇 | 0 | 24 | 22 | 21.5 | 26 | 9.7 | 9.43 | 6.82 | 32.6 | 6.6 | 20.4 | 24.7 | 66 | 44 | 86 | 102 | 56 | 60 | 30 | 42 | 22.7 | 22.7 | 23.7 | 12 | 0 | 220 | 0 | 14735 | 1081 | 1586 | 硫酸イオン | mg/L | 20 | 49
| 2026-05-28 | (木) | 曇後雨 | 0.1 | 24 | 23.5 | 23.5 | 34.3 | 7.1 | 8.81 | 6.64 | 36.5 | 7.8 | 22 | 26.6 | 80 | 45 | 85 | 99 | 52 | 63 | 33 | 36 | 23.4 | 22 | 24.8 | 10.9 | 0 | 230 | 0 | 15106 | 832 | 854 | シリカ | mg/L | 1.1 | 1.5
| 2026-05-29 | (金) | 晴一時雨 | 6.4 | 26 | 23.5 | 23 | 24.7 | 7.4 | 9 | 6.75 | 32.9 | 9.9 | 22.1 | 27.2 | 74 | 50 | 88 | 97 | 55 | 62 | 33 | 35 | 19.2 | 24.1 | 23.2 | 11.5 | 0.05 | 210 | 0 | 16257 | 999 | 1220
| 2026-05-30 | (土) | 晴 | 0 | 25 | 23.5 | 23.5 | 29.5 | 8.3 | 8.95 | 6.74 | 36.3 | 10.8 | 22.9 | 27.1 | 80 | 46 | 88 | 87 | 59 | 64 | 29 | 23 | 27 | 23.4 | 23.4 | 13.3 | 0.05 | 200 | 0 | 16215 | 832 | 732
| 2026-05-31 | (日) | 曇後晴 | 0 | 24 | 23.5 | 23 | 25.1 | 9.5 | 8.92 | 6.87 | 33.4 | 16.2 | 21.7 | 26 | 76 | 52 | 94 | 98 | 62 | 64 | 32 | 34 | 25.6 | 25.6 | 23.7 | 13.3 | 0 | 190 | 0.38 | 16536 | 665 | 1098 | 備考
| 最高 |  |  | 56.5 | 26 | 25 | 24.5 | 49.8 | 14.8 | 9.43 | 7.11 | 63.6 | 17.4 | 22.9 | 27.2 | 80 | 58 | 94 | 105 | 62 | 64 | 37 | 42 | 27 | 25.9 | 31.3 | 18.3 | 0.15 | 230 | 0.38 | 16536 | 1332 | 1952 | ・月に1～2回測定している部分を水色で示しています。
| 最低 |  |  |  | 14 | 17 | 16 | 22.8 | 6.1 | 7.72 | 6.64 | 28.2 | 6.6 | 16.9 | 20.4 | 54 | 36 | 74 | 72 | 42 | 46 | 22 | 23 | 16.8 | 17 | 19.9 | 9.5 | 0 | 160 | 0
| 平均 |  |  |  | 20.8387 | 21.5484 | 21.2097 | 33.2774 | 8.6935 | 8.851 | 6.929 | 38.9903 | 10.9613 | 20.3452 | 23.7419 | 67.0645 | 47.9677 | 82.7419 | 89.6774 | 53.9677 | 58.0968 | 28.7742 | 31.5806 | 20.9968 | 21.4645 | 25.3548 | 13.9613 | 0.021667 | 192.9032 | 0.012258
| 合計 |  |  | 117 | [26 empty] | 324464 | 24639 | 45416
6月 | 2026-06-01 | (月) | 晴 | 0 | 26 | 24 | 24 | 33.9 | 10.6 | 8.69 | 6.76 | 39.9 | 15.8 | 20.1 | 23.3 | 70 | 52 | 84 | 90 | 55 | 58 | 29 | 32 | 24.1 | 24.1 | 25.6 | 13.9 | 0.05 | 210 | 0.24 | 16722 | 749 | 732 | 実施日 |  | 2026-06-10 |  | 2026-06-21
| 2026-06-02 | (火) | 曇後雨 | 0.3 | 25 | 24 | 24 | 31 | 13.2 | 8.43 | 6.78 | 40.7 | 21.3 | 21.2 | 24 | 73 | 44 | 88 | 88 | 57 | 54 | 31 | 34 | 22.7 | 22 | 26.2 | 16.7 | 0.1 | 190 | 0 | 16134 | 749 | 976 | 気温 | ℃ | 19 |  | 24
| 2026-06-03 | (水) | 雨後曇 | 94.2 | 19 | 20.5 | 22 | 41.6 | 10.7 | 7.86 | 6.73 | 52.5 | 20 | 20.9 | 24.6 | 74 | 42 | 93 | 94 | 53 | 54 | 40 | 40 | 20.9 | 24.9 | 29.1 | 10.1 | 0 | 230 | 0 | 12119 | 582 | 650 | 項目 | 単位 | 原水 | 配水 | 原水 | 配水
| 2026-06-04 | (木) | 曇 | 0 | 20 | 19.5 | 20 | 31.8 | 12.3 | 7.54 | 6.71 | 40.2 | 17.9 | 17.7 | 18.7 | 56 | 40 | 82 | 80 | 44 | 50 | 38 | 30 | 16.9 | 17.8 | 21.8 | 12.6 | 0 | 200 | 0 | 11600 | 84 | 854 | 水温 | ℃ | 20 | 20.5 | 23 | 23
| 2026-06-05 | (金) | 晴 | 0 | 16 | 18 | 19.5 | 40.1 | 9 | 7.89 | 6.82 | 50.3 | 15.8 | 16.5 | 18.4 | 60 | 42 | 80 | 84 | 54 | 54 | 26 | 30 | 21.3 | 24.1 | 24.3 | 11.7 | 0.05 | 150 | 0 | 11969 | 0 | 854 | 濁度 | 度 | 20.5 | 7 | 32.8 | 9.3
| 2026-06-06 | (土) | 曇 | 0 | 16 | 18 | 18 | 39.5 | 14.9 | 8.1 | 6.92 | 43.5 | 20.8 | 17.2 | 17.7 | 60 | 44 | 74 | 76 | 46 | 50 | 28 | 26 | 15.6 | 15.8 | 25 | 13 | 0.1 | 160 | 0 | 11496 | 166 | 976 | ｐH |  | 7.96 | 6.9 | 8.02 | 6.76
| 2026-06-07 | (日) | 曇後雨 | 3 | 19 | 20 | 19.5 | 29.1 | 10.4 | 8.51 | 6.82 | 31.1 | 12.2 | 17.6 | 19.8 | 60 | 43 | 74 | 76 | 50 | 50 | 24 | 26 | 17.4 | 17.4 | 20.5 | 12.6 | 0.05 | 160 | 0 | 11334 | 416 | 610 | 色度 | 度 | 35.4 | 13.1 | 43.1 | 15.6
| 2026-06-08 | (月) | 雨後曇 | 11 | 20 | 20 | 21 | 27.5 | 8.5 | 8.49 | 6.86 | 35.1 | 11.8 | 17.5 | 20 | 62 | 44 | 74 | 72 | 48 | 50 | 26 | 22 | 15.6 | 16.7 | 13.3 | 10.1 | 0 | 160 | 0 | 10512 | 416 | 976 | 電気伝導率 | mS/m | 19.5 | 21.6 | 22.4 | 26.2
| 2026-06-09 | (火) | 雨後曇 | 13.4 | 20 | 20 | 21 | 26.3 | 8 | 8.43 | 7.02 | 31.2 | 12.2 | 18.4 | 19.9 | 72 | 52 | 84 | 86 | 56 | 56 | 28 | 30 | 17.8 | 17 | 18.6 | 9.8 | 0 | 160 | 0 | 11436 | 333 | 854 | 酸消費量 | mg/L | 70 | 58 | 70 | 50
| 2026-06-10 | (水) | 曇後晴 | 0 | 19 | 20 | 20.5 | 20.5 | 7 | 7.96 | 6.9 | 35.4 | 13.1 | 19.5 | 21.6 | 70 | 58 | 80 | 82 | 57 | 56 | 23 | 26 | 15.6 | 17 | 19.6 | 11.1 | 0.05 | 160 | 0 | 11583 | 582 | 976 | 全硬度 | mg/L | 80 | 82 | 96 | 92
| 2026-06-11 | (木) | 晴 | 0 | 20 | 21 | 20.5 | 27.6 | 7.7 | 8.22 | 6.92 | 35.3 | 11.5 | 20.1 | 23.2 | 72 | 54 | 85 | 84 | 61 | 64 | 24 | 20 | 19.2 | 18.5 | 21.5 | 12 | 0 | 160 | 0 | 10590 | 666 | 732 | ｶﾙｼｳﾑ硬度 | mg/L | 57 | 56 | 56 | 62
| 2026-06-12 | (金) | 雨後曇 | 7.4 | 20 | 21.5 | 21 | 25 | 12.2 | 8.58 | 7.08 | 33.5 | 18.2 | 21.3 | 24.4 | 77 | 62 | 88 | 94 | 60 | 65 | 28 | 29 | 20.6 | 20.6 | 19.8 | 14.2 | 0.1 | 160 | 0 | 10591 | 749 | 976 | ﾏｸﾞﾈｼｳﾑ硬度 | mg/L | 23 | 26 | 40 | 30
| 2026-06-13 | (土) | 晴 | 0 | 23 | 22 | 22 | 23.8 | 10.4 | 8.75 | 6.98 | 32.7 | 14.3 | 21.1 | 24.3 | 79 | 62 | 88 | 94 | 64 | 66 | 24 | 28 | 18.8 | 18.8 | 20.9 | 12 | 0 | 160 | 0 | 12378 | 665 | 732 | 塩化物イオン | mg/L | 15.6 | 17 | 24.1 | 23.4
| 2026-06-14 | (日) | 曇 | 0 | 23 | 23 | 23 | 22 | 6.5 | 8.72 | 7.04 | 29.3 | 10.1 | 22.3 | 23.9 | 82 | 62 | 94 | 108 | 66 | 66 | 28 | 42 | 18.5 | 23.4 | 20.9 | 11.1 | 0 | 160 | 0 | 12263 | 583 | 854 | KMnO4消費量 | mg/L | 19.6 | 11.1 | 24.6 | 13.3
| 2026-06-15 | (月) | 雨後晴 | 8.8 | 19 | 21 | 22.5 | 19.7 | 11.4 | 8.71 | 6.99 | 28.4 | 15.8 | 23.1 | 24.1 | 88 | 63 | 94 | 97 | 64 | 67 | 30 | 30 | 21.3 | 22.7 | 19.8 | 15.5 | 0.05 | 170 | 0 | 10405 | 416 | 732 | 残留塩素 | mg/L |  | 0.05 |  | 0.05
| 2026-06-16 | (火) | 晴 | 0 | 22 | 22 | 22 | 30.3 | 13.2 | 8.59 | 6.9 | 37.5 | 15.5 | 23.3 | 25.3 | 95 | 70 | 98 | 106 | 65 | 69 | 33 | 37 | 24.3 | 24.5 | 20.5 | 13.9 | 0 | 170 | 0.22 | 9734 | 582 | 732 | 全蒸発残留物 | mg/L |  | 160 | 220 | 230
| 2026-06-17 | (水) | 晴 | 0 | 25 | 24 | 23.5 | 29.8 | 14.6 | 8.61 | 6.71 | 34.9 | 16.9 | 22.9 | 27.3 | 79 | 58 | 90 | 103 | 57 | 66 | 33 | 37 | 23.1 | 20.9 | 22.1 | 14.1 | 0.05 | 210 | 0.22 | 10590 | 582 | 610 | 全鉄 | mg/L |  | 0 | 1.43 | 0.37
| 2026-06-18 | (木) | 雨後曇 | 18.5 | 22 | 22.5 | 23.5 | 30 | 14.7 | 8.79 | 6.79 | 31.2 | 14.7 | 21.9 | 27.2 | 78 | 57 | 88 | 101 | 58 | 67 | 30 | 34 | 22.4 | 21.3 | 23.7 | 14.2 | 0.1 | 200 | 0.21 | 10743 | 469 | 732 | マンガンイオン | mg/L |  |  | 0 | 0
| 2026-06-19 | (金) | 晴 | 0 | 20 | 22 | 23 | 40.8 | 13 | 8.59 | 6.83 | 52.4 | 17.3 | 22.9 | 24.5 | 80 | 56 | 98 | 102 | 60 | 68 | 38 | 34 | 20.6 | 19.9 | 26.2 | 12.6 | 0.05 | 180 | 0.2 | 10218 | 499 | 610 | 懸濁物質 | mg/L |  |  | 54 | 16.8
| 2026-06-20 | (土) | 曇後雨 | 32.1 | 22 | 24 | 24 | 43.4 | 12.6 | 8.81 | 6.84 | 41.3 | 14.8 | 20.7 | 23.2 | 70 | 50 | 84 | 100 | 54 | 64 | 30 | 36 | 24.9 | 24.1 | 28.1 | 15.5 | 0.15 | 200 | 0.21 | 10613 | 500 | 750 | ランゲリア指数 |  |  |  | -0.24 | -1.61
| 2026-06-21 | (日) | 雨後曇 | 15 | 24 | 23 | 23 | 32.8 | 9.3 | 8.02 | 6.76 | 43.1 | 15.6 | 22.4 | 26.2 | 70 | 50 | 96 | 92 | 56 | 62 | 40 | 30 | 24.1 | 23.4 | 24.6 | 13.3 | 0.05 | 230 | 0.37 | 10219 | 499 | 610 | COD | mg/L | 10 | 4.3 | 8.6 | 4.3
| 2026-06-22 | (月) | 晴後曇 | 0 | 24 | 23 | 24 | 29.6 | 7.7 | 8.71 | 6.91 | 35.4 | 10 | 23.4 | 27.3 | 80 | 56 | 96 | 98 | 64 | 66 | 32 | 32 | 19.9 | 21.3 | 25 | 12.6 | 0.05 | 180 | 0 | 10482 | 582 | 854 | BOD | mg/L | 4.6 | 1.4
| 2026-06-23 | (火) | 晴後曇 | 0 | 21 | 22.5 | 23 | 36.6 | 12.2 | 8.84 | 6.91 | 45.9 | 17.7 | 21.7 | 26.4 | 66 | 50 | 92 | 96 | 60 | 64 | 32 | 32 | 24.1 | 22.7 | 26.1 | 14.5 | 0.05 | 170 | 0 | 10621 | 499 | 732 | 溶存酸素 | mg/L | 8.8 | 8.2
| 2026-06-24 | (水) | 曇 | 0 | 21 | 22 | 23 | 36.3 | 9.9 | 8.88 | 6.78 | 43.4 | 13.8 | 21.9 | 27.6 | 78 | 52 | 94 | 96 | 62 | 60 | 32 | 36 | 19.9 | 21.3 | 25.9 | 12.9 | 0.05 | 170 | 0 | 10396 | 583 | 610 | ｱﾝﾓﾆｳﾑｲｵﾝ | mg/L | 0 | 0.4
| 2026-06-25 | (木) | 雨 | 10.7 | 20 | 21 | 23 | 38.3 | 12.8 | 8.84 | 6.88 | 46.9 | 17.1 | 22.9 | 27.8 | 80 | 52 | 90 | 96 | 66 | 66 | 24 | 30 | 18.5 | 22 | 26.9 | 13.3 | 0 | 190 | 0.23 | 10463 | 582 | 610 | 全窒素 | mg/L | 1.4 | 1
| 2026-06-26 | (金) | 雨 | 14.1 | 22 | 22.5 | 22 | 34.3 | 12.7 | 8.53 | 6.85 | 46.2 | 13.1 | 23.6 | 28.5 | 82 | 60 | 98 | 92 | 66 | 72 | 32 | 20 | 19.9 | 22 | 24.6 | 14.2 | 0.05 | 190 | 0.23 | 9840 | 416 | 732 | 全リン | mg/L | 0.13 | 0
| 2026-06-27 | (土) | 雨 | 85.1 | 23 | 22 | 23 | 33.2 | 14.9 | 8.33 | 7.02 | 44.8 | 15.5 | 24.3 | 28.3 | 90 | 61 | 98 | 98 | 70 | 74 | 28 | 24 | 22.7 | 23.4 | 26.9 | 16.1 | 0 | 180 | 0.22 | 8147 | 416 | 488 | 硫酸イオン | mg/L | 14 | 38
| 2026-06-28 | (日) | 雨後曇 | 5.4 | 23 | 22 | 22 | 23.2 | 9.1 | 7.71 | 6.74 | 34.2 | 12.3 | 20.2 | 23.3 | 66 | 54 | 84 | 92 | 56 | 64 | 28 | 28 | 14.9 | 17 | 19 | 11.7 | 0.05 | 190 | 0.23 | 8175 | 333 | 610 | シリカ | mg/L | 9 | 8
| 2026-06-29 | (月) | 雨後曇 | 6 | 20 | 21.5 | 22 | 18.7 | 9.8 | 7.83 | 6.77 | 37.2 | 16.8 | 17.3 | 20.9 | 64 | 46 | 86 | 86 | 54 | 52 | 32 | 34 | 14.9 | 14.9 | 17.7 | 12 | 0 | 200 | 0.22 | 9500 | 499 | 488
| 2026-06-30 | (火) | 曇 | 0 | 25 | 23 | 23 | 20.6 | 6 | 7.77 | 6.84 | 28 | 8.5 | 16.7 | 19.7 | 60 | 50 | 70 | 76 | 48 | 50 | 22 | 26 | 12.8 | 14.2 | 16.7 | 7.9 | 0 | 150 | 0.23 | 7619 | 250 | 732
| 最高 |  |  | 94.2 | 26 | 24 | 24 | 43.4 | 14.9 | 8.88 | 7.08 | 52.5 | 21.3 | 24.3 | 28.5 | 95 | 70 | 98 | 108 | 70 | 74 | 40 | 42 | 24.9 | 24.9 | 29.1 | 16.7 | 0.15 | 230 | 0.37 | 16722 | 749 | 976 | 備考
| 最低 |  |  |  | 16 | 18 | 18 | 18.7 | 6 | 7.54 | 6.71 | 28 | 8.5 | 16.5 | 17.7 | 56 | 40 | 70 | 72 | 44 | 50 | 22 | 20 | 12.8 | 14.2 | 13.3 | 7.9 | 0 | 150 | 0 |  |  |  | ・月に1～2回測定している部分を水色で示しています。
| 平均 |  |  |  | 21.3 | 21.65 | 22.0833 | 30.5767 | 10.8433 | 8.391 | 6.862 | 38.7167 | 15.0133 | 20.6867 | 23.7133 | 73.1 | 52.8667 | 87.4667 | 91.3 | 57.7 | 60.8 | 29.7667 | 30.5 | 19.7767 | 20.4567 | 22.6967 | 12.84 | 0.04 | 180 | 0.101
| 合計 |  |  | 325 | [26 empty] | 328492 | 14447 | 22384
7月 | 2026-07-01 | (水) | 曇後雨 | 0.1 | 24 | 24 | 24 | 24.4 | 6.6 | 8.48 | 6.72 | 30.6 | 9.8 | 17.4 | 19.7 | 74 | 48 | 76 | 74 | 52 | 50 | 24 | 24 | 15.6 | 15 | 18 | 11.4 | 0 | 140 | 0 | 6688 | 416 | 610 | 実施日 |  | 2026-07-09
| 2026-07-02 | (木) | 雨 | 51.3 | 20 | 21 | 23 | 27.6 | 10.2 | 8.21 | 6.9 | 32.1 | 13.8 | 19.2 | 21.5 | 68 | 52 | 80 | 82 | 56 | 60 | 24 | 22 | 14.9 | 16.3 | 20.5 | 10.1 | 0 | 160 | 0 | 6327 | 499 | 854 | 気温 | ℃ | 23
| 2026-07-03 | (金) | 雨後晴 | 0.1 | 22 | 22.5 | 23 | 23.8 | 6.1 | 7.81 | 6.81 | 41.7 | 12.3 | 17.7 | 19.4 | 66 | 44 | 82 | 80 | 52 | 56 | 30 | 24 | 18.5 | 22 | 20.5 | 11 | 0 | 140 | 0 | 6355 | 333 | 488 | 項目 | 単位 | 原水 | 配水 | 原水 | 配水
| 2026-07-04 | (土) | 曇 | 0 | 21 | 22.5 | 22 | 20.3 | 12.1 | 8.03 | 6.99 | 29.8 | 18.5 | 21.1 | 22 | 70 | 46 | 88 | 86 | 62 | 60 | 26 | 26 | 15.6 | 22.7 | 18.3 | 14.2 | 0.05 | 140 | 0 | 6952 | 416 | 610 | 水温 | ℃ | 24 | 24
| 2026-07-05 | (日) | 雨後曇 | 3.5 | 24 | 23.5 | 23.5 | 24.8 | 14 | 8.72 | 7.08 | 30.1 | 16.7 | 21.2 | 23.1 | 72 | 50 | 92 | 90 | 61 | 58 | 31 | 32 | 16 | 18.5 | 19.1 | 12.6 | 0 | 140 | 0 | 6504 | 416 | 610 | 濁度 | 度 | 27.4 | 10.3
| 2026-07-06 | (月) | 曇 | 0 | 24 | 23.5 | 24 | 27.2 | 13.9 | 9.63 | 7.05 | 33.5 | 16 | 19.8 | 23.5 | 78 | 57 | 92 | 91 | 63 | 63 | 29 | 28 | 18.5 | 15.3 | 21.2 | 13.3 | 0 | 160 | 0.25 | 6746 | 499 | 610 | ｐH |  | 8.79 | 7.06
| 2026-07-07 | (火) | 曇一時雨 | 0.1 | 24 | 23 | 24 | 30.4 | 11.1 | 8.83 | 7.07 | 38.2 | 16.4 | 21.7 | 23.5 | 78 | 66 | 88 | 106 | 61 | 64 | 27 | 42 | 17.4 | 16.7 | 22 | 13.4 | 0 | 180 | 0.24 | 6689 | 416 | 76 | 色度 | 度 | 27.4 | 12.8
| 2026-07-08 | (水) | 晴 | 0 | 26 | 23.5 | 23.5 | 31.2 | 14 | 8.65 | 7.18 | 37.7 | 15 | 22.2 | 23.9 | 83 | 64 | 90 | 99 | 62 | 67 | 28 | 32 | 19.9 | 18.1 | 22.4 | 12.6 | 0 | 190 | 0 | 7018 | 499 | 854 | 電気伝導率 | mS/m | 22.1 | 24
| 2026-07-09 | (木) | 晴 | 0 | 23 | 24 | 24 | 27.4 | 10.3 | 8.79 | 7.06 | 27.4 | 12.8 | 22.1 | 24 | 78 | 60 | 98 | 98 | 60 | 64 | 38 | 34 | 16.3 | 17.8 | 26.5 | 11.7 | 0 | 220 | 0.33 | 7618 | 416 | 610 | 酸消費量 | mg/L | 78 | 60
| 2026-07-10 | (金) | 晴 | 0 | 23 | 26 | 25.5 | 39 | 14.6 | 8.26 | 6.96 | 43 | 16.4 | 19.5 | 25.3 | 71 | 54 | 88 | 94 | 58 | 66 | 30 | 28 | 18.5 | 20.6 | 25.6 | 12.3 | 0.05 | 190 | 0.29 | 7990 | 416 | 732 | 全硬度 | mg/L | 98 | 98
| 2026-07-11 | (土) | 曇後晴 | 0 | 27 | 26 | 24.5 | 31.9 | 14.1 | 8.24 | 7.03 | 35.9 | 16.2 | 21.2 | 25.5 | 79 | 54 | 94 | 92 | 60 | 62 | 34 | 30 | 19.9 | 21.3 | 22.1 | 14.2 | 0.05 | 190 | 0 | 8546 | 366 | 610 | ｶﾙｼｳﾑ硬度 | mg/L | 60 | 64
| 2026-07-12 | (日) | 曇時々雨 | 0.1 | 26 | 25 | 24.5 | 34.8 | 14.7 | 8.52 | 7.09 | 41.4 | 19 | 22.6 | 23 | 70 | 52 | 100 | 94 | 60 | 60 | 40 | 34 | 21.3 | 19.9 | 24.7 | 15.5 | 0.05 | 190 | 0 | 7990 | 416 | 854 | ﾏｸﾞﾈｼｳﾑ硬度 | mg/L | 38 | 34
| 2026-07-13 | (月) | 雨後曇 | 0.1 | 26 | 26 | 25.5 | 32.8 | 13.3 | 8.38 | 6.99 | 40.8 | 18.1 | 21 | 25.4 | 78 | 52 | 89 | 92 | 60 | 60 | 29 | 32 | 18.8 | 19.9 | 23.9 | 15.5 | 0.05 | 170 | 0.21 | 8610 | 333 | 488 | 塩化物イオン | mg/L | 16.3 | 17.8
| 2026-07-14 | (火) | 晴 | 0 | 26 | 25.5 | 24 | 34.6 | 14.3 | 8.51 | 7.04 | 41.3 | 17.8 | 22.7 | 22.8 | 76 | 56 | 90 | 92 | 60 | 64 | 30 | 28 | 22 | 21.3 | 23.7 | 14.8 | 0 | 180 | 0.28 | 8685 | 416 | 610 | KMnO4消費量 | mg/L | 26.5 | 11.7
| 2026-07-15 | (水) | 晴 | 0 | 27 | 28 | 27 | 26.4 | 14 | 8.53 | 6.91 | 34.2 | 18.3 | 22.2 | 25.5 | 82 | 60 | 91 | 92 | 60 | 52 | 31 | 40 | 21.3 | 19.9 | 19.3 | 16.7 | 0.05 | 200 | 0.29 | 8546 | 416 | 610 | 残留塩素 | mg/L |  | <0.05
| 2026-07-16 | (木) | 晴 | 0 | 29 | 28 | 27 | 30.7 | 14 | 8.31 | 6.87 | 38.7 | 16.8 | 22.2 | 26.3 | 86 | 52 | 90 | 92 | 64 | 65 | 26 | 27 | 19.2 | 16.3 | 23.4 | 14.2 | 0.05 | 220 | 0.27 | 9720 | 665 | 610 | 全蒸発残留物 | mg/L | 220 | 220
| 2026-07-17 | (金) | 曇時々雨 | 0.1 | 28 | 29 | 28 | 37.8 | 14.4 | 8.42 | 6.85 | 46 | 20.2 | 20.6 | 25.2 | 70 | 44 | 94 | 88 | 58 | 56 | 36 | 32 | 21.3 | 19.2 | 26.5 | 14.2 | 0 | 190 | 0.26 | 9534 | 499 | 610 | 全鉄 | mg/L | 0.85 | 0.33
| 2026-07-18 | (土) | 曇 | 0 | 27 | 26.5 | 27 | 27.9 | 14.8 | 8.07 | 6.94 | 44.5 | 23.2 | 25.1 | 24.7 | 88 | 60 | 97 | 99 | 58 | 60 | 39 | 39 | 27 | 21.3 | 24.6 | 14.5 | 0.05 | 200 | 0.27 | 8771 | 500 | 732 | マンガンイオン | mg/L | 0 | 0
| 2026-07-19 | (日) | 晴 | 0 | 28 | 25.5 | 26 | 33.7 | 14 | 8.35 | 6.82 | 43.2 | 15.1 | 25.9 | 27.8 | 84 | 58 | 98 | 100 | 67 | 68 | 31 | 32 | 20.6 | 21.3 | 25.3 | 12.3 | 0.05 | 190 | 0.28 | 8732 | 499 | 488 | 懸濁物質 | mg/L | 50 | 19.6
| 2026-07-20 | (月) | 晴 | 0 | 30 | 28 | 28 | 21.8 | 13.8 | 8.01 | 6.88 | 34.1 | 20.3 | 25.3 | 27.3 | 80 | 64 | 98 | 102 | 60 | 64 | 38 | 38 | 23.2 | 22.7 | 20.9 | 15.8 | 0.05 | 200 | 0.28 | 9476 | 416 | 732 | ランゲリア指数 |  | 0.62 | -1.19
| 2026-07-21 | (火) | 晴 | 0 | 31 | 27 | 26.5 | 19.9 | 10 | 8.42 | 6.95 | 32 | 16.3 | 24.1 | 27.9 | 79 | 48 | 90 | 100 | 56 | 64 | 34 | 36 | 23.8 | 23.8 | 23 | 14.2 | 0 | 220 | 0.25 | 10117 | 499 | 488 | COD | mg/L | 12 | 6.5
| 2026-07-22 | (水) | 晴 | 0 | 31 | 29 | 29 | 28.5 | 13.3 | 7.91 | 7.01 | 39.5 | 19.5 | 24.2 | 26.4 | 84 | 54 | 94 | 94 | 54 | 60 | 40 | 34 | 23.4 | 22 | 22.4 | 17.1 | 0.1 | 220 | 0.24 | 10297 | 499 | 732 | BOD | mg/L | 5.8 | 2.3
| 2026-07-23 | (木) | 晴 | 0 | 34 | 29 | 28 | 26 | 11.8 | 7.8 | 6.84 | 35.3 | 16.9 | 24.6 | 27.1 | 78 | 56 | 92 | 94 | 56 | 62 | 36 | 32 | 22.7 | 21.3 | 21.8 | 13.6 | 0.05 | 210 | 0.24 | 10010 | 499 | 488 | 溶存酸素 | mg/L | 16 | 8.1
| 2026-07-24 | (金) | 曇後雨 | 13.3 | 27 | 29 | 28 | 31.6 | 13.5 | 8.1 | 6.92 | 41.7 | 20.1 | 24 | 26.1 | 76 | 52 | 90 | 90 | 60 | 56 | 30 | 34 | 21.3 | 21.3 | 23.1 | 14.9 | 0.1 | 210 | 0 | 10026 | 333 | 610 | ｱﾝﾓﾆｳﾑｲｵﾝ | mg/L | 0 | 0.21
| 2026-07-25 | (土) | 曇 | 0 | 30 | 28 | 28 | 30.3 | 11.7 | 8.1 | 7.03 | 41 | 16.5 | 25.3 | 25.9 | 84 | 54 | 95 | 94 | 60 | 60 | 35 | 34 | 24.9 | 23.4 | 24 | 13 | 0.1 | 210 | 0.22 | 9517 | 583 | 488 | 全窒素 | mg/L | 1.3 | 1.1
| 2026-07-26 | (日) | 晴一時雨 | 2 | 30 | 28 | 28.5 | 31.2 | 12.6 | 8.16 | 6.95 | 38.8 | 15.8 | 26.3 | 28.5 | 85 | 67 | 95 | 106 | 61 | 68 | 34 | 38 | 27.3 | 24.1 | 22.9 | 14.5 | 0 | 220 | 0 | 9475 | 416 | 610 | 全リン | mg/L | 0.11 | 0.075
| 2026-07-27 | (月) | 晴 | 0 | 26 | 27.5 | 27.5 | 33.7 | 11.8 | 8.21 | 7 | 43.2 | 16.3 | 24.5 | 27.3 | 84 | 59 | 91 | 100 | 57 | 61 | 34 | 39 | 25.2 | 23.8 | 25.3 | 13 | 0 | 190 | 0 | 9700 | 416 | 610 | 硫酸イオン | mg/L | 21 | 48
| 2026-07-28 | (火) | 曇一時雨 | 3.1 | 25 | 25 | 27 | 32.5 | 8.5 | 8.27 | 6.98 | 44.9 | 18.2 | 26.9 | 28.7 | 92 | 68 | 100 | 106 | 63 | 67 | 37 | 39 | 25.2 | 23.8 | 25.6 | 12.2 | 0 | 200 | 0 | 10914 | 699 | 732 | シリカ | mg/L | 7.1 | 6.8
| 2026-07-29 | (水) | 晴 | 0 | 30 | 28.5 | 27 | 33.4 | 8.1 | 7.98 | 7.03 | 44.7 | 12.7 | 26.1 | 26.5 | 86 | 64 | 102 | 106 | 72 | 68 | 30 | 38 | 22.7 | 23.4 | 25 | 11.4 | 0.05 | 220 | 0.22 | 8547 | 748 | 488
| 2026-07-30 | (木) | 晴一時雨 | 0.1 | 30 | 28 | 27 | 35.5 | 7.1 | 8.27 | 7.14 | 47.2 | 11.9 | 24.4 | 28.7 | 80 | 60 | 98 | 101 | 64 | 68 | 34 | 33 | 24.1 | 21.3 | 26.1 | 13.3 | 0.05 | 220 | 0 | 7902 | 832 | 1138
| 2026-07-31 | (金) | 晴 | 0 | 29 | 28.5 | 27 | 32.8 | 7.1 | 8.15 | 7.06 | 51 | 10.9 | 21 | 27.1 | 70 | 56 | 86 | 96 | 52 | 60 | 34 | 36 | 23.1 | 26.3 | 26.9 | 12.6 | 0 | 190 | 0 | 7569 | 749 | 610 | 備考
| 最高 |  |  | 51.3 | 34 | 29 | 29 | 39 | 14.8 | 9.63 | 7.18 | 51 | 23.2 | 26.9 | 28.7 | 92 | 68 | 102 | 106 | 72 | 68 | 40 | 42 | 27.3 | 26.3 | 26.9 | 17.1 | 0.1 | 220 | 0.33 | 10914 | 832 | 1138 | ・月に1回測定している部分を水色で示しています。
| 最低 |  |  |  | 20 | 21 | 22 | 19.9 | 6.1 | 7.8 | 6.72 | 27.4 | 9.8 | 17.4 | 19.4 | 66 | 44 | 76 | 74 | 52 | 50 | 24 | 22 | 14.9 | 15 | 18 | 10.1 | 0 | 140 | 0
| 平均 |  |  |  | 26.7097 | 26.0806 | 25.8548 | 29.8032 | 11.929 | 8.3265 | 6.9726 | 38.8226 | 16.3806 | 22.6484 | 25.1484 | 78.3548 | 55.8387 | 91.871 | 94.5161 | 59.6452 | 61.7097 | 32.2258 | 32.8065 | 20.9516 | 20.6645 | 23.0516 | 13.5516 | 0.030645 | 190.3226 | 0.14258
| 合計 |  |  | 73.9 | [26 empty] | 261571 | 15125 | 19392
8月 | 2026-08-01 | (土) | 晴 | 0 | 30 | 29.5 | 28 | 37.2 | 6.7 | 8.02 | 7.02 | 47.9 | 12.7 | 21.2 | 26.3 | 70 | 52 | 88 | 88 | 56 | 54 | 32 | 34 | 27 | 24.9 | 26.1 | 13.3 | 0 | 200 | 0 | 7551 | 748 | 1586 | 実施日 |  | 2026-08-10 |  | 2026-08-13
| 2026-08-02 | (日) | 晴一時雨 | 0.1 | 30 | 28 | 27.5 | 32.7 | 7.5 | 7.87 | 6.99 | 50.1 | 14.2 | 23.8 | 26.4 | 72 | 54 | 98 | 96 | 58 | 58 | 40 | 38 | 24.1 | 27 | 27.1 | 13 | 0.05 | 200 | 0 | 7617 | 916 | 610 | 気温 | ℃ | 27 |  | 26
| 2026-08-03 | (月) | 雨後曇 | 0.1 | 24 | 25 | 28 | 49.8 | 6.7 | 7.01 | 7.03 | 66 | 13.7 | 23.4 | 26.8 | 76 | 54 | 90 | 92 | 64 | 60 | 26 | 32 | 23.1 | 25.6 | 28.9 | 13.6 | 0.05 | 200 | 0 | 8351 | 499 | 1220 | 項目 | 単位 | 原水 | 配水 | 原水 | 配水
| 2026-08-04 | (火) | 曇 | 0 | 24 | 27 | 26 | 44.4 | 7.6 | 8.35 | 7 | 62.3 | 14.4 | 21.4 | 22.9 | 74 | 56 | 94 | 96 | 56 | 60 | 38 | 36 | 25.6 | 22 | 28.1 | 11.7 | 0 | 180 | 0 | 8547 | 915 | 854 | 水温 | ℃ | 28 | 28.5 | 24.5 | 24
| 2026-08-05 | (水) | 曇 | 0 | 24 | 25.5 | 25.5 | 43.3 | 6.8 | 8.37 | 7.05 | 60.4 | 14 | 25.3 | 28.4 | 76 | 60 | 100 | 100 | 60 | 58 | 40 | 42 | 22.7 | 24.9 | 29.7 | 11.7 | 0 | 180 | 0 | 7078 | 762 | 1098 | 濁度 | 度 | 42.4 | 7.9 | 43.7 | 7.3
| 2026-08-06 | (木) | 雨時々晴 | 0.3 | 25 | 26 | 26.5 | 44.2 | 8.6 | 8.54 | 7 | 57 | 14.2 | 22.1 | 25 | 80 | 60 | 100 | 100 | 66 | 66 | 34 | 34 | 23.4 | 24.1 | 27.8 | 12.3 | 0 | 200 | 0 | 8087 | 915 | 610 | ｐH |  | 8.23 | 6.85 | 7.9 | 7.01
| 2026-08-07 | (金) | 晴一時雨 | 0.1 | 31 | 29 | 27 | 42.7 | 8.2 | 8.67 | 7.02 | 54.1 | 10.8 | 21.7 | 27.7 | 78 | 54 | 90 | 96 | 56 | 66 | 34 | 30 | 23.4 | 21.3 | 28.4 | 12.3 | 0.05 | 200 | 0 | 7839 | 749 | 1464 | 色度 | 度 | 64.4 | 14.5 | 63.4 | 18.4
| 2026-08-08 | (土) | 晴 | 0 | 31 | 26.5 | 27 | 37.3 | 8.1 | 8.31 | 7.07 | 49.7 | 13.7 | 26.1 | 26.3 | 78 | 54 | 94 | 98 | 62 | 62 | 32 | 36 | 24.9 | 24.1 | 26.9 | 11.4 | 0 | 200 | 0 | 7618 | 718 | 610 | 電気伝導率 | mS/m | 21.3 | 26.7 | 22.2 | 28.6
| 2026-08-09 | (日) | 晴 | 0 | 29 | 27 | 29 | 38.4 | 7.3 | 8.21 | 6.97 | 53.7 | 13 | 25.8 | 29.7 | 88 | 58 | 95 | 100 | 61 | 65 | 34 | 35 | 26.6 | 30.5 | 28.4 | 13 | 0.05 | 200 | 0 | 7618 | 916 | 1464 | 酸消費量 | mg/L | 68 | 44 | 82 | 60
| 2026-08-10 | (月) | 曇 | 0 | 27 | 28 | 28.5 | 42.4 | 7.9 | 8.23 | 6.85 | 64.4 | 14.5 | 21.3 | 26.7 | 68 | 44 | 80 | 84 | 46 | 52 | 34 | 32 | 24.1 | 24.9 | 28.7 | 12.3 | 0.05 | 220 | 0.97 | 7945 | 915 | 610 | 全硬度 | mg/L | 80 | 84 | 100 | 96
| 2026-08-11 | (火) | 曇後雨 | 4.3 | 23 | 27 | 26 | 40.7 | 6.5 | 7.82 | 6.91 | 60.9 | 14.5 | 22.7 | 25.7 | 80 | 46 | 90 | 84 | 54 | 52 | 36 | 32 | 24.1 | 27 | 31.2 | 13.8 | 0.1 | 220 | 0 | 6317 | 748 | 1464 | ｶﾙｼｳﾑ硬度 | mg/L | 46 | 52 | 62 | 62
| 2026-08-12 | (水) | 曇一時雨 | 0.1 | 24 | 23.5 | 24 | 46.3 | 10.8 | 7.73 | 6.95 | 60.1 | 14.2 | 23.1 | 28.1 | 80 | 56 | 96 | 95 | 58 | 60 | 38 | 35 | 27.7 | 24.9 | 29.4 | 13.6 | 0 | 220 | 0 | 6972 | 832 | 488 | ﾏｸﾞﾈｼｳﾑ硬度 | mg/L | 34 | 32 | 38 | 34
| 2026-08-13 | (木) | 曇後雨 | 135 | 26 | 24.5 | 24 | 43.7 | 7.3 | 7.9 | 7.01 | 63.4 | 18.4 | 22.2 | 28.6 | 82 | 60 | 100 | 96 | 62 | 62 | 38 | 34 | 27 | 25.6 | 30.3 | 14.5 | 0.1 | 220 | 0 | 5388 | 666 | 894 | 塩化物イオン | mg/L | 24.1 | 24.9 | 27 | 25.6
| 2026-08-14 | (金) | 雨時々晴 | 76.6 | 25 | 22 | 24 | 6.2 | 12.5 | 7.18 | 7.2 | 10.7 | 17.7 | 8.84 | 25.7 | 33 | 53 | 40 | 92 | 27 | 60 | 13 | 32 | 8.5 | 22 | 10.6 | 12.5 | 0 | 120 | 0 | 3649 | 332 | 366 | KMnO4消費量 | mg/L | 28.7 | 12.3 | 30.3 | 14.5
| 2026-08-15 | (土) | 晴時々雨 | 8.7 | 29 | 25 | 24 | 6.1 | 5.1 | 6.75 | 6.48 | 21.1 | 8.9 | 6.08 | 15.8 | 24 | 30 | 32 | 60 | 17 | 39 | 15 | 21 | 8.5 | 16.7 | 10.4 | 7.3 | 0 | 120 | 0 | 4908 | 84 | 914 | 残留塩素 | mg/L |  | 0.05 |  | 0.1
| 2026-08-16 | (日) | 雨後曇 | 0.1 | 24 | 23 | 24 | 32.8 | 5 | 7.4 | 6.68 | 24.9 | 9.7 | 11.2 | 14.3 | 38 | 30 | 40 | 52 | 27 | 36 | 13 | 16 | 14.2 | 14.9 | 14.1 | 7 | 0 | 110 | 0 | 4088 | 0 | 366 | 全蒸発残留物 | mg/L | 220 | 220 |  | 220
| 2026-08-17 | (月) | 曇 | 0 | 25 | 23 | 24 | 19.1 | 4.9 | 7.3 | 6.63 | 29.3 | 8.4 | 12 | 14.6 | 44 | 42 | 52 | 52 | 35 | 32 | 17 | 20 | 9.9 | 14.9 | 15.3 | 7 | 0.15 | 110 | 0 | 4580 | 0 | 1220 | 全鉄 | mg/L | 0.97 | 0.97 |  | 0
| 2026-08-18 | (火) | 晴 | 0 | 23 | 24 | 24 | 22.1 | 3.9 | 7.31 | 6.84 | 29.6 | 5.9 | 14.9 | 12.9 | 46 | 30 | 68 | 62 | 40 | 34 | 28 | 28 | 12.8 | 12.1 | 15.5 | 7 | 0 | 100 | 0 | 2974 | 0 | 366 | マンガンイオン | mg/L | 0 | 0
| 2026-08-19 | (水) | 晴 | 0 | 28 | 26 | 25 | 27.6 | 7 | 7.74 | 7.03 | 31.9 | 10.2 | 14.7 | 17 | 60 | 44 | 70 | 72 | 50 | 48 | 20 | 24 | 14.9 | 15.6 | 19 | 9.8 | 0.1 | 140 | 0 | 2600 | 0 | 1098 | 懸濁物質 | mg/L | 55.5 | 9.3
| 2026-08-20 | (木) | 晴 | 0 | 30 | 26 | 26.5 | 37.7 | 8 | 7.84 | 7.28 | 43.2 | 11.6 | 17.9 | 16.8 | 64 | 56 | 80 | 74 | 48 | 46 | 32 | 28 | 14.9 | 13.5 | 22.8 | 11.9 | 0.05 | 170 | 0 | 3716 | 421 | 366 | ランゲリア指数 |  | 0 | -1.54
| 2026-08-21 | (金) | 晴一時雨 | 0.2 | 30 | 28.5 | 27 | 29.2 | 6.7 | 8.01 | 7.1 | 36.9 | 12.1 | 17.3 | 19.7 | 70 | 52 | 82 | 80 | 52 | 52 | 30 | 28 | 17 | 15.6 | 23.1 | 11.7 | 0.05 | 180 | 0 | 5017 | 749 | 1342 | COD | mg/L | 11.4 | 5 | 15 | 8
| 2026-08-22 | (土) | 曇一時雨 | 0.5 | 28 | 27 | 27.5 | 25.7 | 8.1 | 8.09 | 7.29 | 33.5 | 11.7 | 19.8 | 19.5 | 75 | 55 | 78 | 81 | 55 | 57 | 23 | 24 | 14.6 | 14.2 | 19 | 12.8 | 0.05 | 180 | 0 | 5203 | 582 | 1342 | BOD | mg/L |  |  | 7.8 | 3
| 2026-08-23 | (日) | 雨後曇 | 0.1 | 27 | 26.5 | 27.5 | 31.8 | 8.2 | 8.12 | 7.27 | 38 | 12.9 | 20.2 | 21.4 | 68 | 58 | 80 | 80 | 60 | 56 | 20 | 24 | 17.8 | 17.8 | 21.5 | 12 | 0 | 200 | 0 | 5016 | 666 | 488 | 溶存酸素 | mg/L |  |  | 7.3 | 7.3
| 2026-08-24 | (月) | 晴 | 0 | 27 | 28 | 28 | 31.9 | 10.1 | 8.37 | 7.31 | 40 | 14.4 | 21.3 | 21.7 | 94 | 62 | 94 | 90 | 60 | 62 | 34 | 28 | 23.4 | 21.3 | 19 | 15.8 | 0 | 240 | 0 | 5200 | 749 | 854 | ｱﾝﾓﾆｳﾑｲｵﾝ | mg/L |  |  | 0 | 0.6
| 2026-08-25 | (火) | 晴 | 0 | 29 | 28 | 27.5 | 24.6 | 7.3 | 7.8 | 7.41 | 37 | 13.1 | 24.8 | 26.9 | 78 | 64 | 96 | 97 | 68 | 70 | 28 | 27 | 20.6 | 21.3 | 19.6 | 11.7 | 0 | 230 | 0 | 5389 | 546 | 854 | 全窒素 | mg/L |  |  | 2.1 | 1.5
| 2026-08-26 | (水) | 晴 | 0 | 30 | 29 | 28 | 26.9 | 8.4 | 8.09 | 7.22 | 33.2 | 13.6 | 25.5 | 26.8 | 80 | 64 | 100 | 98 | 72 | 70 | 28 | 28 | 21.3 | 22 | 19 | 11.1 | 0 | 230 | 0 | 5866 | 666 | 610 | 全リン | mg/L |  |  | 0.28 | 0.092
| 2026-08-27 | (木) | 曇時々雨 | 8.3 | 26 | 25.5 | 27 | 30.7 | 8.1 | 7.9 | 7.12 | 39.5 | 11.8 | 26.4 | 28.6 | 86 | 62 | 106 | 104 | 78 | 72 | 28 | 32 | 21.3 | 18.5 | 22.1 | 12.3 | 0.05 | 230 | 0 | 6874 | 832 | 610 | 硫酸イオン | mg/L |  |  | 19 | 51
| 2026-08-28 | (金) | 晴 | 0 | 25 | 25 | 27 | 30.8 | 9.1 | 7.85 | 7.31 | 42.5 | 16.1 | 25.1 | 27.6 | 80 | 72 | 108 | 104 | 74 | 74 | 34 | 30 | 19.2 | 19.2 | 20.9 | 13.3 | 0.05 | 240 | 0.21 | 4311 | 749 | 732 | シリカ | mg/L |  |  | 11 | 8.8
| 2026-08-29 | (土) | 曇一時雨 | 2 | 23 | 24 | 25.5 | 49.3 | 9.5 | 8.19 | 7.33 | 36.6 | 14.2 | 26.1 | 26.7 | 90 | 70 | 106 | 108 | 70 | 76 | 36 | 32 | 22.7 | 23.4 | 26.5 | 12 | 0 | 220 | 0 | 5203 | 832 | 610
| 2026-08-30 | (日) | 雨後曇 | 0.1 | 21 | 22.5 | 24 | 31.4 | 7.9 | 7.78 | 7.12 | 34.4 | 12 | 28.9 | 30.3 | 88 | 70 | 108 | 104 | 74 | 74 | 34 | 30 | 17.8 | 23.4 | 19.9 | 10.7 | 0 | 220 | 0 | 4088 | 665 | 1342
| 2026-08-31 | (月) | 晴 | 0 | 24 | 23.5 | 24 | 21.3 | 6.6 | 7.7 | 7.23 | 35.9 | 14.2 | 27.8 | 26.2 | 86 | 74 | 106 | 108 | 70 | 76 | 36 | 32 | 25.6 | 25.6 | 19 | 14.2 | 0 | 210 | 0 | 4165 | 666 | 488 | 備考
| 最高 |  |  | 135 | 31 | 29.5 | 29 | 49.8 | 12.5 | 8.67 | 7.41 | 66 | 18.4 | 28.9 | 30.3 | 94 | 74 | 108 | 108 | 78 | 76 | 40 | 42 | 27.7 | 30.5 | 31.2 | 15.8 | 0.15 | 240 | 0.97 | 8547 | 916 | 1586 | ・月に1～2回測定している部分を水色で示しています。
| 最低 |  |  |  | 21 | 22 | 24 | 6.1 | 3.9 | 6.75 | 6.48 | 10.7 | 5.9 | 6.08 | 12.9 | 24 | 30 | 32 | 52 | 17 | 32 | 13 | 16 | 8.5 | 12.1 | 10.4 | 7 | 0 | 100 | 0
| 平均 |  |  |  | 26.5161 | 25.9032 | 26.1774 | 33.171 | 7.6258 | 7.8855 | 7.0555 | 43.4903 | 12.929 | 20.9329 | 23.9065 | 71.1613 | 54.7097 | 85.8387 | 88.4839 | 56 | 58.3548 | 29.8387 | 30.129 | 20.2806 | 21.2516 | 22.8484 | 11.8258 | 0.030645 | 190 | 0
| 合計 |  |  | 236.6 | [26 empty] | 179775 | 18838 | 26940
9月 | 2026-09-01 | (火) | [31 empty] | 実施日
| 2026-09-02 | (水) | [31 empty] | 気温 | ℃
| 2026-09-03 | (木) | [31 empty] | 項目 | 単位 | 原水 | 配水 | 原水 | 配水
| 2026-09-04 | (金) | [31 empty] | 水温 | ℃
| 2026-09-05 | (土) | [31 empty] | 濁度 | 度
| 2026-09-06 | (日) | [31 empty] | ｐH
| 2026-09-07 | (月) | [31 empty] | 色度 | 度
| 2026-09-08 | (火) | [31 empty] | 電気伝導率 | mS/m
| 2026-09-09 | (水) | [31 empty] | 酸消費量 | mg/L
| 2026-09-10 | (木) | [31 empty] | 全硬度 | mg/L
| 2026-09-11 | (金) | [31 empty] | ｶﾙｼｳﾑ硬度 | mg/L
| 2026-09-12 | (土) | [31 empty] | ﾏｸﾞﾈｼｳﾑ硬度 | mg/L
| 2026-09-13 | (日) | [31 empty] | 塩化物イオン | mg/L
| 2026-09-14 | (月) | [31 empty] | KMnO4消費量 | mg/L
| 2026-09-15 | (火) | [31 empty] | 残留塩素 | mg/L
| 2026-09-16 | (水) | [31 empty] | 全蒸発残留物 | mg/L
| 2026-09-17 | (木) | [31 empty] | 全鉄 | mg/L
| 2026-09-18 | (金) | [31 empty] | マンガンイオン | mg/L
| 2026-09-19 | (土) | [31 empty] | 懸濁物質 | mg/L
| 2026-09-20 | (日) | [31 empty] | ランゲリア指数
| 2026-09-21 | (月) | [31 empty] | COD | mg/L
| 2026-09-22 | (火) | [31 empty] | BOD | mg/L
| 2026-09-23 | (水) | [31 empty] | 溶存酸素 | mg/L
| 2026-09-24 | (木) | [31 empty] | ｱﾝﾓﾆｳﾑｲｵﾝ | mg/L
| 2026-09-25 | (金) | [31 empty] | 全窒素 | mg/L
| 2026-09-26 | (土) | [31 empty] | 全リン | mg/L
| 2026-09-27 | (日) | [31 empty] | 硫酸イオン | mg/L
| 2026-09-28 | (月) | [31 empty] | シリカ | mg/L
| 2026-09-29 | (火)
| 2026-09-30 | (水)
| 最高 |  |  | 0 | [29 empty] | 備考
| 最低 | [32 empty] | ・月に1～2回測定している部分を水色で示しています。
平均
| 合計 |  |  | 0 | [26 empty] | 0 | 0 | 0
10月 | 2026-10-01 | (木) | [31 empty] | 実施日
| 2026-10-02 | (金) | [31 empty] | 気温 | ℃
| 2026-10-03 | (土) | [31 empty] | 項目 | 単位 | 原水 | 配水 | 原水 | 配水
| 2026-10-04 | (日) | [31 empty] | 水温 | ℃
| 2026-10-05 | (月) | [31 empty] | 濁度 | 度
| 2026-10-06 | (火) | [31 empty] | ｐH
| 2026-10-07 | (水) | [31 empty] | 色度 | 度
| 2026-10-08 | (木) | [31 empty] | 電気伝導率 | mS/m
| 2026-10-09 | (金) | [31 empty] | 酸消費量 | mg/L
| 2026-10-10 | (土) | [31 empty] | 全硬度 | mg/L
| 2026-10-11 | (日) | [31 empty] | ｶﾙｼｳﾑ硬度 | mg/L
| 2026-10-12 | (月) | [31 empty] | ﾏｸﾞﾈｼｳﾑ硬度 | mg/L
| 2026-10-13 | (火) | [31 empty] | 塩化物イオン | mg/L
| 2026-10-14 | (水) | [31 empty] | KMnO4消費量 | mg/L
| 2026-10-15 | (木) | [31 empty] | 残留塩素 | mg/L
| 2026-10-16 | (金) | [31 empty] | 全蒸発残留物 | mg/L
| 2026-10-17 | (土) | [31 empty] | 全鉄 | mg/L
| 2026-10-18 | (日) | [31 empty] | マンガンイオン | mg/L
| 2026-10-19 | (月) | [31 empty] | 懸濁物質 | mg/L
| 2026-10-20 | (火) | [31 empty] | ランゲリア指数
| 2026-10-21 | (水) | [31 empty] | COD | mg/L
| 2026-10-22 | (木) | [31 empty] | BOD | mg/L
| 2026-10-23 | (金) | [31 empty] | 溶存酸素 | mg/L
| 2026-10-24 | (土) | [31 empty] | ｱﾝﾓﾆｳﾑｲｵﾝ | mg/L
| 2026-10-25 | (日) | [31 empty] | 全窒素 | mg/L
| 2026-10-26 | (月) | [31 empty] | 全リン | mg/L
| 2026-10-27 | (火) | [31 empty] | 硫酸イオン | mg/L
| 2026-10-28 | (水) | [31 empty] | シリカ | mg/L
| 2026-10-29 | (木)
| 2026-10-30 | (金)
| 2026-10-31 | (土) | [31 empty] | 備考
| 最高 |  |  | 0 | [29 empty] | ・月に1～2回測定している部分を水色で示しています。
最低
平均
| 合計 |  |  | 0 | [26 empty] | 0 | 0 | 0
11月 | 2026-11-01 | (日) | [31 empty] | 実施日
| 2026-11-02 | (月) | [31 empty] | 気温 | ℃
| 2026-11-03 | (火) | [31 empty] | 項目 | 単位 | 原水 | 配水 | 原水 | 配水
| 2026-11-04 | (水) | [31 empty] | 水温 | ℃
| 2026-11-05 | (木) | [31 empty] | 濁度 | 度
| 2026-11-06 | (金) | [31 empty] | ｐH
| 2026-11-07 | (土) | [31 empty] | 色度 | 度
| 2026-11-08 | (日) | [31 empty] | 電気伝導率 | mS/m
| 2026-11-09 | (月) | [31 empty] | 酸消費量 | mg/L
| 2026-11-10 | (火) | [31 empty] | 全硬度 | mg/L
| 2026-11-11 | (水) | [31 empty] | ｶﾙｼｳﾑ硬度 | mg/L
| 2026-11-12 | (木) | [31 empty] | ﾏｸﾞﾈｼｳﾑ硬度 | mg/L
| 2026-11-13 | (金) | [31 empty] | 塩化物イオン | mg/L
| 2026-11-14 | (土) | [31 empty] | KMnO4消費量 | mg/L
| 2026-11-15 | (日) | [31 empty] | 残留塩素 | mg/L
| 2026-11-16 | (月) | [31 empty] | 全蒸発残留物 | mg/L
| 2026-11-17 | (火) | [31 empty] | 全鉄 | mg/L
| 2026-11-18 | (水) | [31 empty] | マンガンイオン | mg/L
| 2026-11-19 | (木) | [31 empty] | 懸濁物質 | mg/L
| 2026-11-20 | (金) | [31 empty] | ランゲリア指数
| 2026-11-21 | (土) | [31 empty] | COD | mg/L
| 2026-11-22 | (日) | [31 empty] | BOD | mg/L
| 2026-11-23 | (月) | [31 empty] | 溶存酸素 | mg/L
| 2026-11-24 | (火) | [31 empty] | ｱﾝﾓﾆｳﾑｲｵﾝ | mg/L
| 2026-11-25 | (水) | [31 empty] | 全窒素 | mg/L
| 2026-11-26 | (木) | [31 empty] | 全リン | mg/L
| 2026-11-27 | (金) | [31 empty] | 硫酸イオン | mg/L
| 2026-11-28 | (土) | [31 empty] | シリカ | mg/L
| 2026-11-29 | (日)
| 2026-11-30 | (月)
| 最高 |  |  | 0 | [29 empty] | 備考
| 最低 | [32 empty] | ・月に1～2回測定している部分を水色で示しています。
平均
| 合計 |  |  | 0 | [26 empty] | 0 | 0 | 0
12月 | 2026-12-01 | (火) | [31 empty] | 実施日
| 2026-12-02 | (水) | [31 empty] | 気温 | ℃
| 2026-12-03 | (木) | [31 empty] | 項目 | 単位 | 原水 | 配水 | 原水 | 配水
| 2026-12-04 | (金) | [31 empty] | 水温 | ℃
| 2026-12-05 | (土) | [31 empty] | 濁度 | 度
| 2026-12-06 | (日) | [31 empty] | ｐH
| 2026-12-07 | (月) | [31 empty] | 色度 | 度
| 2026-12-08 | (火) | [31 empty] | 電気伝導率 | mS/m
| 2026-12-09 | (水) | [31 empty] | 酸消費量 | mg/L
| 2026-12-10 | (木) | [31 empty] | 全硬度 | mg/L
| 2026-12-11 | (金) | [31 empty] | ｶﾙｼｳﾑ硬度 | mg/L
| 2026-12-12 | (土) | [31 empty] | ﾏｸﾞﾈｼｳﾑ硬度 | mg/L
| 2026-12-13 | (日) | [31 empty] | 塩化物イオン | mg/L
| 2026-12-14 | (月) | [31 empty] | KMnO4消費量 | mg/L
| 2026-12-15 | (火) | [31 empty] | 残留塩素 | mg/L
| 2026-12-16 | (水) | [31 empty] | 全蒸発残留物 | mg/L
| 2026-12-17 | (木) | [31 empty] | 全鉄 | mg/L
| 2026-12-18 | (金) | [31 empty] | マンガンイオン | mg/L
| 2026-12-19 | (土) | [31 empty] | 懸濁物質 | mg/L
| 2026-12-20 | (日) | [31 empty] | ランゲリア指数
| 2026-12-21 | (月) | [31 empty] | COD | mg/L
| 2026-12-22 | (火) | [31 empty] | BOD | mg/L
| 2026-12-23 | (水) | [31 empty] | 溶存酸素 | mg/L
| 2026-12-24 | (木) | [31 empty] | ｱﾝﾓﾆｳﾑｲｵﾝ | mg/L
| 2026-12-25 | (金) | [31 empty] | 全窒素 | mg/L
| 2026-12-26 | (土) | [31 empty] | 全リン | mg/L
| 2026-12-27 | (日) | [31 empty] | 硫酸イオン | mg/L
| 2026-12-28 | (月) | [31 empty] | シリカ | mg/L
| 2026-12-29 | (火)
| 2026-12-30 | (水)
| 2026-12-31 | (木) | [31 empty] | 備考
| 最高 |  |  | 0 | [29 empty] | ・月に1～2回測定している部分を水色で示しています。
最低
平均
| 合計 |  |  | 0 | [26 empty] | 0 | 0 | 0
1月 | 2027-01-01 | (金) | [31 empty] | 実施日
| 2027-01-02 | (土) | [31 empty] | 気温 | ℃
| 2027-01-03 | (日) | [31 empty] | 項目 | 単位 | 原水 | 配水 | 原水 | 配水
| 2027-01-04 | (月) | [31 empty] | 水温 | ℃
| 2027-01-05 | (火) | [31 empty] | 濁度 | 度
| 2027-01-06 | (水) | [31 empty] | ｐH
| 2027-01-07 | (木) | [31 empty] | 色度 | 度
| 2027-01-08 | (金) | [31 empty] | 電気伝導率 | mS/m
| 2027-01-09 | (土) | [31 empty] | 酸消費量 | mg/L
| 2027-01-10 | (日) | [31 empty] | 全硬度 | mg/L
| 2027-01-11 | (月) | [31 empty] | ｶﾙｼｳﾑ硬度 | mg/L
| 2027-01-12 | (火) | [31 empty] | ﾏｸﾞﾈｼｳﾑ硬度 | mg/L
| 2027-01-13 | (水) | [31 empty] | 塩化物イオン | mg/L
| 2027-01-14 | (木) | [31 empty] | KMnO4消費量 | mg/L
| 2027-01-15 | (金) | [31 empty] | 残留塩素 | mg/L
| 2027-01-16 | (土) | [31 empty] | 全蒸発残留物 | mg/L
| 2027-01-17 | (日) | [31 empty] | 全鉄 | mg/L
| 2027-01-18 | (月) | [31 empty] | マンガンイオン | mg/L
| 2027-01-19 | (火) | [31 empty] | 懸濁物質 | mg/L
| 2027-01-20 | (水) | [31 empty] | ランゲリア指数
| 2027-01-21 | (木) | [31 empty] | COD | mg/L
| 2027-01-22 | (金) | [31 empty] | BOD | mg/L
| 2027-01-23 | (土) | [31 empty] | 溶存酸素 | mg/L
| 2027-01-24 | (日) | [31 empty] | ｱﾝﾓﾆｳﾑｲｵﾝ | mg/L
| 2027-01-25 | (月) | [31 empty] | 全窒素 | mg/L
| 2027-01-26 | (火) | [31 empty] | 全リン | mg/L
| 2027-01-27 | (水) | [31 empty] | 硫酸イオン | mg/L
| 2027-01-28 | (木) | [31 empty] | シリカ | mg/L
| 2027-01-29 | (金)
| 2027-01-30 | (土)
| 2027-01-31 | (日) | [31 empty] | 備考
| 最高 |  |  | 0 | [29 empty] | ・月に1～2回測定している部分を水色で示しています。
最低
平均
| 合計 |  |  | 0 | [26 empty] | 0 | 0 | 0
2月 | 2027-02-01 | (月) | [31 empty] | 実施日
| 2027-02-02 | (火) | [31 empty] | 気温 | ℃
| 2027-02-03 | (水) | [31 empty] | 項目 | 単位 | 原水 | 配水 | 原水 | 配水
| 2027-02-04 | (木) | [31 empty] | 水温 | ℃
| 2027-02-05 | (金) | [31 empty] | 濁度 | 度
| 2027-02-06 | (土) | [31 empty] | ｐH
| 2027-02-07 | (日) | [31 empty] | 色度 | 度
| 2027-02-08 | (月) | [31 empty] | 電気伝導率 | mS/m
| 2027-02-09 | (火) | [31 empty] | 酸消費量 | mg/L
| 2027-02-10 | (水) | [31 empty] | 全硬度 | mg/L
| 2027-02-11 | (木) | [31 empty] | ｶﾙｼｳﾑ硬度 | mg/L
| 2027-02-12 | (金) | [31 empty] | ﾏｸﾞﾈｼｳﾑ硬度 | mg/L
| 2027-02-13 | (土) | [31 empty] | 塩化物イオン | mg/L
| 2027-02-14 | (日) | [31 empty] | KMnO4消費量 | mg/L
| 2027-02-15 | (月) | [31 empty] | 残留塩素 | mg/L
| 2027-02-16 | (火) | [31 empty] | 全蒸発残留物 | mg/L
| 2027-02-17 | (水) | [31 empty] | 全鉄 | mg/L
| 2027-02-18 | (木) | [31 empty] | マンガンイオン | mg/L
| 2027-02-19 | (金) | [31 empty] | 懸濁物質 | mg/L
| 2027-02-20 | (土) | [31 empty] | ランゲリア指数
| 2027-02-21 | (日) | [31 empty] | COD | mg/L
| 2027-02-22 | (月) | [31 empty] | BOD | mg/L
| 2027-02-23 | (火) | [31 empty] | 溶存酸素 | mg/L
| 2027-02-24 | (水) | [31 empty] | ｱﾝﾓﾆｳﾑｲｵﾝ | mg/L
| 2027-02-25 | (木) | [31 empty] | 全窒素 | mg/L
| 2027-02-26 | (金) | [31 empty] | 全リン | mg/L
| 2027-02-27 | (土) | [31 empty] | 硫酸イオン | mg/L
| 2027-02-28 | (日) | [31 empty] | シリカ | mg/L
| 最高 |  |  | 0
| 最低 | [32 empty] | 備考
| 平均 | [32 empty] | ・月に1～2回測定している部分を水色で示しています。
| 合計 |  |  | 0 | [26 empty] | 0 | 0 | 0
3月 | 2027-03-01 | (月) | [31 empty] | 実施日
| 2027-03-02 | (火) | [31 empty] | 気温 | ℃
| 2027-03-03 | (水) | [31 empty] | 項目 | 単位 | 原水 | 配水 | 原水 | 配水
| 2027-03-04 | (木) | [31 empty] | 水温 | ℃
| 2027-03-05 | (金) | [31 empty] | 濁度 | 度
| 2027-03-06 | (土) | [31 empty] | ｐH
| 2027-03-07 | (日) | [31 empty] | 色度 | 度
| 2027-03-08 | (月) | [31 empty] | 電気伝導率 | mS/m
| 2027-03-09 | (火) | [31 empty] | 酸消費量 | mg/L
| 2027-03-10 | (水) | [31 empty] | 全硬度 | mg/L
| 2027-03-11 | (木) | [31 empty] | ｶﾙｼｳﾑ硬度 | mg/L
| 2027-03-12 | (金) | [31 empty] | ﾏｸﾞﾈｼｳﾑ硬度 | mg/L
| 2027-03-13 | (土) | [31 empty] | 塩化物イオン | mg/L
| 2027-03-14 | (日) | [31 empty] | KMnO4消費量 | mg/L
| 2027-03-15 | (月) | [31 empty] | 残留塩素 | mg/L
| 2027-03-16 | (火) | [31 empty] | 全蒸発残留物 | mg/L
| 2027-03-17 | (水) | [31 empty] | 全鉄 | mg/L
| 2027-03-18 | (木) | [31 empty] | マンガンイオン | mg/L
| 2027-03-19 | (金) | [31 empty] | 懸濁物質 | mg/L
| 2027-03-20 | (土) | [31 empty] | ランゲリア指数
| 2027-03-21 | (日) | [31 empty] | COD | mg/L
| 2027-03-22 | (月) | [31 empty] | BOD | mg/L
| 2027-03-23 | (火) | [31 empty] | 溶存酸素 | mg/L
| 2027-03-24 | (水) | [31 empty] | ｱﾝﾓﾆｳﾑｲｵﾝ | mg/L
| 2027-03-25 | (木) | [31 empty] | 全窒素 | mg/L
| 2027-03-26 | (金) | [31 empty] | 全リン | mg/L
| 2027-03-27 | (土) | [31 empty] | 硫酸イオン | mg/L
| 2027-03-28 | (日) | [31 empty] | シリカ | mg/L
| 2027-03-29 | (月)
| 2027-03-30 | (火)
| 2027-03-31 | (水) | [31 empty] | 備考
| 最高 |  |  | 0 | [29 empty] | ・月に1～2回測定している部分を水色で示しています。
最低
平均
| 合計 |  |  | 0 | [26 empty] | 0 | 0 | 0
年間 | 最高 |  |  | 135 | 34 | 29.5 | 29 | 57.3 | 14.9 | 9.63 | 7.41 | 66 | 23.2 | 28.9 | 30.3 | 95 | 74 | 108 | 108 | 78 | 76 | 50 | 48 | 29.1 | 30.5 | 36 | 18.3 | 0.15 | 240 | 0.97 | 16722 | 2080 | 2074
| 最低 |  |  |  | 11 | 14 | 14 | 6.1 | 3.9 | 6.75 | 6.48 | 10.7 | 5.9 | 6.08 | 12.9 | 24 | 30 | 32 | 52 | 17 | 32 | 13 | 16 | 8.5 | 12.1 | 10.4 | 7 | 0 | 100 | 0
| 平均 |  |  |  | 22.2941 | 22.6242 | 22.732 | 31.7804 | 9.7582 | 8.5077 | 6.9493 | 39.5307 | 13.5261 | 21.5152 | 24.6 | 70.8105 | 51.1176 | 87.9542 | 91.6209 | 56.6536 | 59.5425 | 31.3007 | 32.0784 | 21.4647 | 22.0412 | 24.0562 | 13.215 | 0.031908 | 189.1503 | 0.062092
| 合計 |  |  | 892.4 | [26 empty] | 1268713 | 128118 | 165622
| 降雨日数 |  | 66

## 郡本
| 郡本浄水場 |  |  |  |  | 令和８年度
月 | 日 | 曜日 | 天候 | 雨量 (mm) | 気温 (℃) | 水温(℃) |  | 濁度(度) |  | ｐＨ |  | 電気伝導率(mS/m) |  | 酸消費量 (mg/L) | 全硬度 (mg/L) | 塩化物 イオン (mg/L) | 全蒸発 残留物 (mg/L) | 全鉄(mg/L) | 浄水薬品使用量 | 多項目試験結果
[6 empty] | 原水 | 配水 | 原水 | 配水 | 原水 | 配水 | 原水 | 配水 | 配水 | 配水 | 配水 | 配水 | 配水 | LAS(kg)
4月 | 2026-04-01 | (水) | 曇 | 12.5 | 18.2 | 12.7 | 12.9 | 1.4 | 1 | 7.93 | 7.9 | 30.4 | 30.4 | 113.2 | 115.7 | 9.1 | 220 | 0.11 |  | 実施日 |  | 2026-04-02
| 2026-04-02 | (木) | 雨 | 18.5 | 9.6 | 12.8 | 12.9 | 1.4 | 1.3 | 7.93 | 7.9 | 29 | 29 | 113.4 | 120.1 | 9.1 | 226 | 0.1 |  | 気温 | ℃ | 9.6
| 2026-04-03 | (金) | 晴 |  | 17 | 13 | 13.2 | 1.1 | 1.1 | 7.91 | 7.87 | 28.8 | 28.9 | 110.2 | 116.7 | 10.5 | 206 | 0.07 |  | 項目 | 単位 | 原水 | 配水 | 西広※
| 2026-04-04 | (土) | 雨 | 3.5 | 13 | 13.2 | 13.3 | 0.9 | 0.8 | 7.9 | 7.87 | 28.9 | 28.9 | [6 empty] | 水温 | ℃ | 12.8 | 12.9 | 14.3
| 2026-04-05 | (日) | 曇 | 2 | 23.3 | 13.6 | 14.1 | 0.7 | 1 | 7.92 | 7.89 | 29.8 | 29.9 | [6 empty] | 濁度 | 度 | 1.4 | 1.3 | 16.5
| 2026-04-06 | (月) | 晴 |  | 20.8 | 13.6 | 13.9 | 1.5 | 1.3 | 7.88 | 7.83 | 29.7 | 29.9 | 105.7 | 114.1 | 10.3 | 153 | 0.07 |  | ｐH |  | 7.93 | 7.9 | 8.03
| 2026-04-07 | (火) | 曇 | 1.5 | 17.7 | 13.9 | 14.1 | 1.1 | 1.4 | 7.86 | 7.83 | 29.6 | 29.7 | 107.2 | 114.5 | 10.1 | 213 | 0.06 |  | 電気伝導率 | mS/m | 29 | 29 | 22.9
| 2026-04-08 | (水) | 晴 |  | 13.8 | 14.1 | 14.3 | 1.5 | 1.3 | 7.81 | 7.82 | 29.2 | 29.5 | 106.3 | 117.3 | 10.5 | 183 | 0.1 |  | 酸消費量 | mg/L | 105.7 | 113.4 | 123.8
| 2026-04-09 | (木) | 晴 |  | 18.5 | 14.3 | 14.5 | 1.3 | 1.3 | 7.82 | 7.79 | 29.3 | 29.5 | 104.2 | 115.5 | 10.1 | 185 | 0.09 |  | 全硬度 | mg/L | 120.9 | 120.1 | 122.1
| 2026-04-10 | (金) | 雨 | 0.5 | 18.5 | 14.5 | 14.7 | 1.3 | 1.1 | 7.82 | 7.8 | 29.3 | 29.4 | 105 | 114.5 | 10.1 | 153 | 0.08 |  | ｶﾙｼｳﾑ硬度 | mg/L | 75.2 | 74.8 | 76.2
| 2026-04-11 | (土) | 晴 |  | 23.7 | 14.8 | 15.3 | 1.4 | 1.1 | 7.79 | 7.81 | 29 | 29.2 | [6 empty] | ﾏｸﾞﾈｼｳﾑ硬度 | mg/L | 45.7 | 45.3 | 45.9
| 2026-04-12 | (日) | 晴 |  | 18.8 | 14.9 | 15.2 | 1.4 | 1.3 | 7.77 | 7.75 | 27.6 | 28.9 | [6 empty] | 塩化物イオン | mg/L | 9 | 9.1 | 7.2
| 2026-04-13 | (月) | 晴 |  | 22.9 | 15.1 | 15.5 | 1.5 | 1.2 | 7.84 | 7.83 | 29.1 | 29.2 | 104.2 | 110.9 | 10.2 | 175 | 0.1 |  | 全蒸発残留物 | mg/L | 196 | 226 | 203
| 2026-04-14 | (火) | 晴 |  | 19.7 | 15.4 | 15.6 | 1.3 | 1.2 | 7.82 | 7.8 | 29.2 | 29.1 | 104.6 | 110.7 | 10 | 166 | 0.1 |  | 全鉄 | mg/L | 0.09 | 0.1 | 0.72
| 2026-04-15 | (水) | 晴 | 3 | 20.2 | 15.5 | 15.8 | 2.2 | 1.6 | 7.82 | 7.79 | 28.9 | 29 | 103.3 | 110.1 | 10.2 | 204 | 0.13 |  | COD | mg/L | 3 | 2.6 | 5.2
| 2026-04-16 | (木) | 晴 |  | 18.3 | 15.7 | 16.1 | 1.6 | 1.5 | 7.79 | 7.77 | 28.9 | 28.9 | 102 | 110.3 | 10.1 | 178 | 0.12 |  | BOD | mg/L | 1.4 | 1.2 | 2.9
| 2026-04-17 | (金) | 晴 |  | 14.2 | 16 | 16.2 | 1.4 | 1.2 | 7.78 | 7.77 | 28.8 | 28.8 | 102.9 | 110.1 | 10.2 | 147 | 0.09 |  | 溶存酸素 | mg/L | 8.7 | 9.1 | 9.6
| 2026-04-18 | (土) | 曇 |  | 18.6 | 16.2 | 16.4 | 1.5 | 1.2 | 7.73 | 7.74 | 28.7 | 28.7 | [6 empty] | 全マンガン | mg/L | 0.048 | 0.042 | 0.136
| 2026-04-19 | (日) | 晴 |  | 21.7 | 16.3 | 16.6 | 1.6 | 1.3 | 7.73 | 7.71 | 28.5 | 28.6 | [6 empty] | 硝酸性窒素 | mg/L | 0.43 | 0.45 | 0.34
| 2026-04-20 | (月) | 晴 |  | 21.1 | 16.4 | 16.7 | 1.7 | 1.5 | 7.71 | 7.7 | 28.2 | 28.4 | 102.5 | 113.7 | 10 | 164.176 | 0.11 |  | 全窒素 | mg/L | 0.89 | 1.05 | 1.32
| 2026-04-21 | (火) | 曇 |  | 22 | 16.7 | 16.9 | 1.4 | 1.3 | 7.74 | 7.71 | 28.3 | 28.3 | 97.1 | 107.3 | 9.9 | 176 | 0.1 |  | 全リン | mg/L | 0.082 | 0.079 | 0.182
| 2026-04-22 | (水) | 晴 |  | 21.7 | 16.8 | 17.1 | 1.1 | 1 | 7.74 | 7.7 | 28.2 | 28.2 | 100.3 | 108.5 | 9.9 | 165 | 0.11 |  | 硫酸イオン | mg/L | 25.4 | 25.9 | 20.3
| 2026-04-23 | (木) | 曇 | 25.5 | 18.4 | 16.9 | 17.1 | 1.1 | 0.9 | 7.72 | 7.7 | 28.2 | 28.1 | 99.5 | 108.7 | 9.9 | 159 | 0.1 |  | シリカ | mg/L | 26.5 | 26.7 | 19.9
| 2026-04-24 | (金) | 曇 | 0.5 | 15.6 | 17.1 | 17.2 | 1.1 | 1 | 7.7 | 7.68 | 28.1 | 28.2 | 101.8 | 110.1 | 9.9 | 183 | 0.08 |  | 色度 | 度 | 6 | 6 | 20
| 2026-04-25 | (土) | 曇 |  | 17 | 17.2 | 17.4 | 1.2 | 1 | 7.68 | 7.68 | 28.1 | 28.2 | [6 empty] | 懸濁物質 | mg/L | 1 | 0 | 29
| 2026-04-26 | (日) | 晴 |  | 18.7 | 17.1 | 17.4 | 2.2 | 1.2 | 7.68 | 7.68 | 27.9 | 28.1
| 2026-04-27 | (月) | 雨 | 36.5 | 13.7 | 17.1 | 17.2 | 3 | 2 | 7.65 | 7.65 | 27.7 | 27.7 | 100.3 | 109.7 | 10.1 | 166 | 0.14
| 2026-04-28 | (火) | 晴 |  | 22.2 | 17.3 | 17.6 | 2 | 2.1 | 7.66 | 7.63 | 27.8 | 27.8 | 97.8 | 107.9 | 9.7 | 184 | 0.17
| 2026-04-29 | (水) | 曇 |  | 19.7 | 17.3 | 17.5 | 2.4 | 1.9 | 7.65 | 7.64 | 27.7 | 27.9 | [6 empty] | 備考
| 2026-04-30 | (木) | 曇 | 2.5 | 15 | 17.4 | 17.5 | 3.3 | 2.7 | 7.63 | 7.62 | 27.6 | 27.6 | 97.3 | 105.1 | 10 | 201 | 0.21 |  | ・月に1回測定している部分を水色で示しています。
| 最高 |  |  | 36.5 | 23.7 | 17.4 | 17.6 | 3.3 | 2.7 | 7.93 | 7.9 | 30.4 | 30.4 | 113.4 | 120.1 | 10.5 | 226 | 0.21 |  | ※西広＝養老川から山倉ダムに送水している取水施設
| 最低 |  |  |  | 9.6 | 12.7 | 12.9 | 0.7 | 0.8 | 7.63 | 7.62 | 27.6 | 27.6 | 97.1 | 105.1 | 9.1 | 147 | 0.06
| 平均 |  |  |  | 18.4533 | 15.43 | 15.6733 | 1.5533 | 1.3267 | 7.7803 | 7.762 | 28.6833 | 28.8 | 103.7524 | 111.9762 | 9.9952 | 181.2941 | 0.10667
| 合計 |  |  | 106.5 | [14 empty] | 0
5月 | 2026-05-01 | (金) | 雨 | 53 | 17.3 | 17.5 | 17.6 | 3.8 | 3.5 | 7.63 | 7.61 | 27.4 | 26 | 96.5 | 102.3 | 9.6 | 171 | 0.22 |  | 実施日 |  | 2026-05-07
| 2026-05-02 | (土) | 晴 |  | 23.4 | 17.6 | 18 | 2.6 | 2.3 | 7.72 | 7.71 | 27.2 | 27.4 | [6 empty] | 気温 | ℃ | 21.9
| 2026-05-03 | (日) | 曇 |  | 21.6 | 17.5 | 17.8 | 2.6 | 2.5 | 7.68 | 7.62 | 27.4 | 27.3 | [6 empty] | 項目 | 単位 | 原水 | 配水 | 西広※
| 2026-05-04 | (月) | 曇 |  | 26 | 18 | 18.1 | 2.3 | 2.2 | 7.78 | 7.71 | 27.1 | 27.3 | [6 empty] | 水温 | ℃ | 18.1 | 18.5 | 24.1
| 2026-05-05 | (火) | 晴 |  | 19.8 | 18.2 | 18.4 | 3.8 | 3.7 | 7.78 | 7.73 | 26.9 | 27 | [6 empty] | 濁度 | 度 | 3.6 | 3.7 | 6
| 2026-05-06 | (水) | 曇 | 1 | 21.6 | 18.3 | 18.5 | 3.7 | 3.8 | 7.78 | 7.74 | 26.9 | 26.8 | [6 empty] | ｐH |  | 7.76 | 7.73 | 8.36
| 2026-05-07 | (木) | 曇 | 1.5 | 21.9 | 18.3 | 18.5 | 3.6 | 3.7 | 7.76 | 7.73 | 26.9 | 26.9 | 95.4 | 101.7 | 9.6 | 181 | 0.2 |  | 電気伝導率 | mS/m | 26.9 | 26.9 | 21.9
| 2026-05-08 | (金) | 晴 |  | 25.5 | 18.4 | 18.7 | 3.7 | 3.5 | 7.72 | 7.7 | 26.8 | 26.8 | 96.1 | 98.6 | 9.8 | 159 | 0.27 |  | 酸消費量 | mg/L | 101.2 | 95.4 | 104.6
| 2026-05-09 | (土) | 晴 |  | 21.6 | 18.5 | 18.8 | 3.8 | 3.4 | 7.77 | 7.75 | 26.9 | 26.9 | [6 empty] | 全硬度 | mg/L | 98.4 | 101.7 | 88
| 2026-05-10 | (日) | 晴 |  | 21.6 | 18.8 | 19 | 3.1 | 3.1 | 7.79 | 7.73 | 26.8 | 26.8 | [6 empty] | ｶﾙｼｳﾑ硬度 | mg/L | 69 | 75 | 61
| 2026-05-11 | (月) | 曇 |  | 22.6 | 18.8 | 19 | 3.2 | 2.9 | 7.72 | 7.7 | 26.7 | 26.7 | 93.9 | 101.7 | 9.7 | 120 | 0.24 |  | ﾏｸﾞﾈｼｳﾑ硬度 | mg/L | 29.4 | 26.7 | 27
| 2026-05-12 | (火) | 晴 |  | 21.9 | 19 | 19.3 | 2.7 | 2.7 | 7.71 | 7.65 | 26.6 | 26.6 | 94.4 | 96.6 | 9.6 | 172 | 0.21 |  | 塩化物イオン | mg/L | 9.7 | 9.6 | 8.3
| 2026-05-13 | (水) | 晴 |  | 24.1 | 19.1 | 19.4 | 3.3 | 2.8 | 7.72 | 7.7 | 26.5 | 26.7 | 94.1 | 102.1 | 9.4 | 178 | 0.22 |  | 全蒸発残留物 | mg/L | 169 | 181 | 167
| 2026-05-14 | (木) | 曇 |  | 22.6 | 19.2 | 19.3 | 2.7 | 2.5 | 7.73 | 7.69 | 26.7 | 26.6 | 95.6 | 102.5 | 9.6 | 168 | 0.19 |  | 全鉄 | mg/L | 0.24 | 0.2 | 0.49
| 2026-05-15 | (金) | 曇 |  | 20.1 | 19.2 | 19.5 | 2.4 | 2.1 | 7.7 | 7.71 | 26.6 | 26.7 | 93.5 | 103.3 | 9.7 | 171 | 0.17 |  | COD | mg/L | 3.1 | 3 | 4
| 2026-05-16 | (土) | 晴 |  | 22.6 | 19.3 | 19.6 | 2.3 | 2.2 | 7.68 | 7.69 | 26.7 | 26.7 | [6 empty] | BOD | mg/L | 1.2 | 0.8 | 1.7
| 2026-05-17 | (日) | 晴 |  | 26 | 19.5 | 19.8 | 2.1 | 2.1 | 7.71 | 7.74 | 26.7 | 26.8 | [6 empty] | 溶存酸素 | mg/L | 6.9 | 7.5 | 11
| 2026-05-18 | (月) | 晴 |  | 26.3 | 19.5 | 19.9 | 2.3 | 2.8 | 7.66 | 7.68 | 26.8 | 26.8 | 93.1 | 103.7 | 10.8 | 173 | 0.17 |  | 全マンガン | mg/L | 0.037 | 0.045 | 0.031
| 2026-05-19 | (火) | 晴 |  | 27.6 | 19.7 | 20 | 2.2 | 2 | 7.66 | 7.65 | 26.8 | 26.8 | 93.7 | 104.1 | 10.9 | 160 | 0.13 |  | 硝酸性窒素 | mg/L | 0.44 | 0.46 | 0.4
| 2026-05-20 | (水) | 晴 |  | 27.3 | 19.8 | 20.1 | 1.8 | 1.7 | 7.61 | 7.6 | 26.8 | 26.8 | 93.5 | 101.7 | 10 | 182 | 0.12 |  | 全窒素 | mg/L | 0.86 | 0.86 | 1.89
| 2026-05-21 | (木) | 曇 | 5.5 | 23.4 | 19.9 | 20.2 | 2 | 1.4 | 7.53 | 7.52 | 26.7 | 26.8 | 93.3 | 101.9 | 9.9 | 181 | 0.12 |  | 全リン | mg/L | 0.07 | 0.068 | 0.108
| 2026-05-22 | (金) | 雨 | 34.5 | 14.5 | 20.1 | 20.1 | 1.6 | 1.4 | 7.51 | 7.5 | 26.6 | 26.8 | 94.6 | 98 | 9.9 | 159 | 0.1 |  | 硫酸イオン | mg/L | 21.3 | 21.2 | 18.3
| 2026-05-23 | (土) | 晴 |  | 16.4 | 20.2 | 20.4 | 2.7 | 2 | 7.66 | 7.63 | 26.7 | 26.9 | [6 empty] | シリカ | mg/L | 24.9 | 24.8 | 27.5
| 2026-05-24 | (日) | 曇 |  | 19.4 | 19.9 | 20.1 | 2.8 | 2.3 | 7.73 | 7.74 | 26.3 | 26.5 | [6 empty] | 色度 | 度 | 7 | 7 | 15
| 2026-05-25 | (月) | 晴 |  | 23.6 | 19.6 | 19.9 | 3.2 | 2.3 | 7.65 | 7.61 | 24.7 | 26.1 | 93.9 | 98.6 | 9.6 | 140 | 0.132 |  | 懸濁物質 | mg/L | 4 | 4 | 6
| 2026-05-26 | (火) | 曇 |  | 24.3 | 19.6 | 19.9 | 3.8 | 2.6 | 7.68 | 7.62 | 24.2 | 24.4 | 94.4 | 94 | 9.4 | 158 | 0.1
| 2026-05-27 | (水) | 曇 |  | 23.2 | 19.9 | 20.1 | 2.8 | 2.4 | 7.66 | 7.62 | 24.5 | 24.5 | 93.5 | 94.8 | 9.4 | 160 | 0.14
| 2026-05-28 | (木) | 曇 |  | 25.9 | 20.1 | 20.3 | 2.9 | 2.1 | 7.66 | 7.63 | 25.6 | 25.6 | 92.9 | 94.2 | 9.2 | 182 | 0.12
| 2026-05-29 | (金) | 曇 | 7 | 27.9 | 20.2 | 20.5 | 2.2 | 1.8 | 7.68 | 7.66 | 25.9 | 25.9 | 93.1 | 97.6 | 9.3 | 138 | 0.12 |  | 備考
| 2026-05-30 | (土) | 晴 |  | 26.5 | 20.4 | 20.8 | 2.1 | 1.8 | 7.68 | 7.66 | 26.2 | 26.2 | [6 empty] | ・月に1回測定している部分を水色で示しています。
| 2026-05-31 | (日) | 曇 |  | 25.1 | 20.5 | 20.7 | 2 | 1.8 | 7.64 | 7.64 | 26.3 | 26.2 | [6 empty] | ※西広＝養老川から山倉ダムに送水している取水施設
| 最高 |  |  | 53 | 27.9 | 20.5 | 20.8 | 3.8 | 3.8 | 7.79 | 7.75 | 27.4 | 27.4 | 96.5 | 104.1 | 10.9 | 182 | 0.27
| 最低 |  |  |  | 14.5 | 17.5 | 17.6 | 1.6 | 1.4 | 7.51 | 7.5 | 24.2 | 24.4 | 92.9 | 94 | 9.2 | 120 | 0.1
| 平均 |  |  |  | 22.9548 | 19.1806 | 19.429 | 2.7774 | 2.4968 | 7.69 | 7.6668 | 26.4806 | 26.5258 | 94.1944 | 99.8556 | 9.7444 | 164.0556 | 0.16511
| 合計 |  |  | 102.5 | [14 empty] | 0
6月 | 2026-06-01 | (月) | 晴 |  | 28.9 | 20.7 | 21.1 | 2.1 | 1.8 | 7.59 | 7.61 | 26.3 | 26.3 | 95.9 | 99.8 | 9.5 | 136 | 0.05 |  | 実施日 |  | 2026-06-04
| 2026-06-02 | (火) | 曇 | 1.5 | 25.7 | 20.9 | 21.2 | 2.1 | 1.8 | 7.6 | 7.59 | 26.4 | 26.4 | 96.1 | 100.1 | 9.3 | 154 | 0.05 |  | 気温 | ℃ | 26.4
| 2026-06-03 | (水) | 雨 | 83 | 19.7 | 21 | 21 | 2 | 1.6 | 7.62 | 7.65 | 26.4 | 26 | 94.8 | 99.8 | 9.3 | 167 | 0.06 |  | 項目 | 単位 | 原水 | 配水 | 西広※
| 2026-06-04 | (木) | 曇 |  | 21.5 | 21 | 21.1 | 2.1 | 1.7 | 7.61 | 7.59 | 26.5 | 26.5 | 96.1 | 99.4 | 9.6 | 170 | 0.05 |  | 水温 | ℃ | 21 | 21.2 | 21.5
| 2026-06-05 | (金) | 曇 |  | 16.7 | 21.2 | 21.2 | 2 | 1.9 | 7.59 | 7.54 | 26.2 | 26.5 | 100.4 | 87.8 | 9.6 | 187 | 0.03 |  | 濁度 | 度 | 2.1 | 1.7 | 87.1
| 2026-06-06 | (土) | 曇 |  | 19.5 | 21.3 | 21.4 | 2.1 | 1.7 | 7.91 | 7.83 | 25.7 | 25.9 | [6 empty] | ｐH |  | 7.61 | 7.59 | 7.63
| 2026-06-07 | (日) | 曇 | 11.5 | 20.5 | 20.9 | 21.1 | 3.9 | 2 | 7.61 | 7.57 | 25.5 | 25.9 | [6 empty] | 電気伝導率 | mS/m | 26.5 | 26.5 | 17.4
| 2026-06-08 | (月) | 曇 | 10.5 | 20.4 | 20.6 | 20.9 | 5.2 | 3.7 | 7.59 | 7.56 | 25 | 24.9 | 100.6 | 90.8 | 8.9 | 178 | 0.21 |  | 酸消費量 | mg/L | 91.8 | 96.1 | 51.2
| 2026-06-09 | (火) | 雨 | 10 | 19.4 | 20.6 | 20.7 | 5.3 | 4.1 | 7.53 | 7.5 | 23.5 | 23.5 | 93.9 | 91 | 8.6 | 181 | 0.23 |  | 全硬度 | mg/L | 99 | 99.4 | 60.2
| 2026-06-10 | (水) | 曇 |  | 20.7 | 20.7 | 20.8 | 5.7 | 4.6 | 7.49 | 7.46 | 23.2 | 23.4 | 95.9 | 90.4 | 8.6 | 163 | 0.29 |  | ｶﾙｼｳﾑ硬度 | mg/L | 65.6 | 67.4 | 40.8
| 2026-06-11 | (木) | 晴 |  | 24.2 | 20.7 | 21 | 6 | 5 | 7.47 | 7.48 | 23.1 | 23.1 | 92.8 | 90.8 | 8.6 | 139 | 0.31 |  | ﾏｸﾞﾈｼｳﾑ硬度 | mg/L | 33.4 | 32 | 19.4
| 2026-06-12 | (金) | 曇 | 54.5 | 23.9 | 20.7 | 21 | 5.3 | 4.9 | 7.48 | 7.49 | 22.7 | 22.7 | 93 | 89.6 | 8.4 | 170 | 0.35 |  | 塩化物イオン | mg/L | 9.6 | 9.6 | 7.3
| 2026-06-13 | (土) | 晴 |  | 24.1 | 20.7 | 21 | 4.3 | 4.3 | 7.43 | 7.43 | 22.8 | 22.8 | [6 empty] | 全蒸発残留物 | mg/L | 157 | 170 | 216
| 2026-06-14 | (日) | 曇 |  | 25.8 | 20.9 | 21.1 | 4.1 | 4.2 | 7.45 | 7.44 | 23 | 23 | [6 empty] | 全鉄 | mg/L | 0.07 | 0.05 | 3.02
| 2026-06-15 | (月) | 雨 | 13 | 18.5 | 20.9 | 21.1 | 4.9 | 4.8 | 7.45 | 7.46 | 22.7 | 22.8 | 89 | 89 | 8.4 | 182 | 0.29 |  | COD | mg/L | 3.5 | 3.4 | 8.7
| 2026-06-16 | (火) | 晴 |  | 23.8 | 21 | 21.3 | 4.5 | 4.7 | 7.41 | 7.43 | 22.8 | 22.7 | 89.4 | 90 | 8.1 | 177 | 0.27 |  | BOD | mg/L | 1.7 | 1.6 | 2.3
| 2026-06-17 | (水) | 晴 | 4.5 | 25.9 | 21 | 21.3 | 4.4 | 5.2 | 7.39 | 7.41 | 22.7 | 22.7 | 89.2 | 91 | 8.3 | 161 | 0.28 |  | 溶存酸素 | mg/L | 2.3 | 4.3 | 8.2
| 2026-06-18 | (木) | 雨 | 16.5 | 21.4 | 21.1 | 21.2 | 4 | 4.5 | 7.39 | 7.43 | 22.8 | 22.7 | 89.7 | 90 | 8.1 | 178 | 0.24 |  | 全マンガン | mg/L | 0.046 | 0.032 | 0.129
| 2026-06-19 | (金) | 晴 |  | 27.1 | 21.1 | 21.3 | 3.7 | 4.4 | 7.39 | 7.43 | 22.7 | 22.7 | 89 | 91.4 | 8.3 | 156 | 0.24 |  | 硝酸性窒素 | mg/L | 0.16 | 0.16 | 0.42
| 2026-06-20 | (土) | 曇 | 15 | 23.7 | 21.1 | 21.3 | 3.9 | 4.6 | 7.35 | 7.36 | 22.5 | 22.5 | [6 empty] | 全窒素 | mg/L | 0.56 | 0.52 | 1.54
| 2026-06-21 | (日) | 曇 | 37.5 | 22.1 | 21.3 | 21.4 | 3 | 3.7 | 7.35 | 7.31 | 22.5 | 22.5 | [6 empty] | 全リン | mg/L | 0.055 | 0.053 | 0.117
| 2026-06-22 | (月) | 曇 |  | 27.5 | 21.3 | 21.6 | 2.8 | 3.2 | 7.32 | 7.29 | 22.6 | 22.6 | 87.9 | 90 | 8 | 148 | 0.19 |  | 硫酸イオン | mg/L | 19.2 | 19.2 | 11.5
| 2026-06-23 | (火) | 曇 |  | 21.8 | 21.3 | 21.5 | 3.2 | 3.7 | 7.38 | 7.38 | 22.6 | 22.5 | 88.1 | 90.2 | 8 | 152 | 0.22 |  | シリカ | mg/L | 23.4 | 25.7 | 19.1
| 2026-06-24 | (水) | 曇 |  | 24 | 21.5 | 21.7 | 2.8 | 3.3 | 7.38 | 7.36 | 22.5 | 22.5 | 88.3 | 90.8 | 7.8 | 136 | 0.19 |  | 色度 | 度 | 8 | 7 | 120
| 2026-06-25 | (木) | 雨 | 17.5 | 20.5 | 21.5 | 21.7 | 2.8 | 3.4 | 7.37 | 7.39 | 22.5 | 22.4 | 87.6 | 89.6 | 8.1 | 168 | 0.21 |  | 懸濁物質 | mg/L | 2 | 1 | 112
| 2026-06-26 | (金) | 曇 | 43 | 27.2 | 21.6 | 21.9 | 2.3 | 2.9 | 7.41 | 7.4 | 22.5 | 22.4 | 87 | 88.6 | 8.1 | 164 | 0.25
| 2026-06-27 | (土) | 曇 | 134 | 22.6 | 21.6 | 21.8 | 2.2 | 2.5 | 7.4 | 7.38 | 22.5 | 22.3
| 2026-06-28 | (日) | 曇 | 5 | 22 | 21.7 | 21.8 | 1.8 | 2.6 | 7.43 | 7.39 | 22.5 | 22.4
| 2026-06-29 | (月) | 曇 |  | 21.3 | 21.7 | 21.7 | 1.5 | 2 | 7.42 | 7.35 | 22.4 | 22.4 | 87.2 | 89 | 7.9 | 174 | 0.15 |  | 備考
| 2026-06-30 | (火) | 曇 |  | 26.1 | 21.7 | 22 | 1.3 | 1.7 | 7.43 | 7.38 | 22.4 | 22.4 | 87.2 | 88.6 | 7.9 | 151 | 0.12 |  | ・月に1回測定している部分を水色で示しています。
| 最高 |  |  | 134 | 28.9 | 21.7 | 22 | 6 | 5.2 | 7.91 | 7.83 | 26.5 | 26.5 | 100.6 | 100.1 | 9.6 | 187 | 0.35 |  | ※西広＝養老川から山倉ダムに送水している取水施設
| 最低 |  |  |  | 16.7 | 20.6 | 20.7 | 1.3 | 1.6 | 7.32 | 7.29 | 22.4 | 22.3 | 87 | 87.8 | 7.8 | 136 | 0.03
| 平均 |  |  |  | 22.8833 | 21.11 | 21.3067 | 3.3767 | 3.35 | 7.4747 | 7.463 | 23.5833 | 23.58 | 91.7773 | 91.7136 | 8.5182 | 163.2727 | 0.19455
| 合計 |  |  | 457 | [14 empty] | 0
7月 | 2026-07-01 | (水) | 曇 |  | 25.9 | 21.8 | 22 | 1.2 | 1.6 | 7.39 | 7.37 | 22.5 | 22.5 | 87.4 | 86.2 | 7.9 | 169 | 0.08 |  | 実施日 |  | 2026-07-02
| 2026-07-02 | (木) | 雨 | 58 | 21.2 | 21.8 | 21.9 | 1.5 | 1.7 | 7.36 | 7.38 | 22.6 | 22.3 | 87.2 | 85 | 7.9 | 164 | 0.11 |  | 気温 | ℃ | 23.8
| 2026-07-03 | (金) | 曇 | 0.5 | 23.3 | 21.9 | 22.1 | 1.5 | 1.7 | 7.36 | 7.36 | 22.7 | 22.6 | 89.4 | 87.2 | 8.5 | 150 | 0.07 |  | 項目 | 単位 | 原水 | 配水 | 西広※
| 2026-07-04 | (土) | 曇 | 1 | 24.3 | 21.8 | 22 | 4.1 | 3.1 | 7.36 | 7.34 | 22.2 | 22.4 | [6 empty] | 水温 | ℃ | 21.6 | 21.9 | 21.8
| 2026-07-05 | (日) | 曇 | 5 | 26.7 | 21.9 | 22.2 | 5.1 | 5.1 | 7.39 | 7.42 | 22 | 22 | [6 empty] | 濁度 | 度 | 1.5 | 1.7 | 82.7
| 2026-07-06 | (月) | 曇 | 2 | 25.9 | 22 | 22.2 | 4.7 | 5 | 7.34 | 7.34 | 21.8 | 21.8 | 88.5 | 85.6 | 8.1 | 168 | 0.33 |  | ｐH |  | 7.36 | 7.38 | 7.53
| 2026-07-07 | (火) | 曇 |  | 23.7 | 22.1 | 22.3 | 4.5 | 4.6 | 7.39 | 7.33 | 21.6 | 21.6 | 88.3 | 85.4 | 8 | 152 | 0.31 |  | 電気伝導率 | mS/m | 22.6 | 22.3 | 14.9
| 2026-07-08 | (水) | 晴 |  | 26.9 | 22.2 | 22.5 | 3.7 | 4.1 | 7.42 | 7.35 | 21.5 | 21.5 | 83.8 | 85.4 | 7.8 | 153 | 0.29 |  | 酸消費量 | mg/L | 85.6 | 87.2 | 51.8
| 2026-07-09 | (木) | 晴 |  | 29.3 | 22.3 | 22.6 | 3.4 | 3.8 | 7.42 | 7.33 | 21.6 | 21.5 | 82.7 | 86 | 8 | 145 | 0.28 |  | 全硬度 | mg/L | 85.6 | 85 | 59.2
| 2026-07-10 | (金) | 曇 |  | 28.4 | 22.4 | 22.6 | 3.1 | 3.2 | 7.45 | 7.38 | 21.6 | 21.6 | 82.9 | 85.2 | 7.3 | 124 | 0.24 |  | ｶﾙｼｳﾑ硬度 | mg/L | 60 | 60.8 | 41.6
| 2026-07-11 | (土) | 曇 |  | 29.3 | 22.5 | 22.8 | 2.6 | 3.1 | 7.46 | 7.38 | 21.7 | 21.6 | [6 empty] | ﾏｸﾞﾈｼｳﾑ硬度 | mg/L | 25.6 | 24.2 | 17.6
| 2026-07-12 | (日) | 曇 |  | 28 | 22.7 | 22.9 | 2.4 | 2.7 | 7.48 | 7.42 | 21.7 | 21.8 | [6 empty] | 塩化物イオン | mg/L | 8 | 7.9 | 5
| 2026-07-13 | (月) | 曇 |  | 27.7 | 22.8 | 23 | 2.6 | 2.5 | 7.5 | 7.42 | 21.8 | 21.8 | 85 | 85 | 7.3 | 134 | 0.16 |  | 全蒸発残留物 | mg/L | 131 | 164 | 192
| 2026-07-14 | (火) | 晴 |  | 32.4 | 23 | 23.3 | 2.4 | 2.5 | 7.51 | 7.42 | 22.1 | 22.1 | 85 | 85.4 | 7.6 | 136 | 0.14 |  | 全鉄 | mg/L | 0.09 | 0.11 | 3.42
| 2026-07-15 | (水) | 晴 |  | 32.7 | 23.1 | 23.4 | 2.5 | 2.4 | 7.43 | 7.43 | 22.1 | 22.2 | 85.4 | 86.4 | 7.4 | 127 | 0.13 |  | COD | mg/L | 3.2 | 3 | 6.8
| 2026-07-16 | (木) | 曇 |  | 29.9 | 23.2 | 23.5 | 2.5 | 2.2 | 7.46 | 7.47 | 22.3 | 22.2 | 85.2 | 87 | 7.6 | 161 | 0.11 |  | BOD | mg/L | 0.9 | 0.9 | 1.9
| 2026-07-17 | (金) | 雨 | 2.5 | 28.6 | 23.4 | 23.6 | 2 | 2 | 7.44 | 7.41 | 22.4 | 22.3 | 85 | 90 | 7.9 | 154 | 0.07 |  | 溶存酸素 | mg/L | 1 | 3.4 | 8.1
| 2026-07-18 | (土) | 曇 | 0.5 | 26.9 | 23.6 | 23.8 | 2.2 | 2 | 7.47 | 7.48 | 22.4 | 22.4 | [6 empty] | 全マンガン | mg/L | 0.059 | 0.036 | 0.136
| 2026-07-19 | (日) | 晴 |  | 32.1 | 23.8 | 24.2 | 2.1 | 2.1 | 7.46 | 7.48 | 22.7 | 22.6 | [6 empty] | 硝酸性窒素 | mg/L | 0.38 | 0.4 | 0.4
| 2026-07-20 | (月) | 晴 |  | 31.2 | 24.1 | 24.3 | 2 | 1.8 | 7.45 | 7.41 | 23.8 | 23.9 | [6 empty] | 全窒素 | mg/L | 0.67 | 0.73 | 1.14
| 2026-07-21 | (火) | 晴 |  | 32.8 | 24.2 | 24.6 | 2.1 | 2 | 7.45 | 7.46 | 24 | 24 | 93.9 | 93.6 | 8.2 | 155 | 0.08 |  | 全リン | mg/L | 0.066 | 0.052 | 0.226
| 2026-07-22 | (水) | 晴 |  | 33.9 | 24.4 | 24.7 | 2 | 2 | 7.44 | 7.45 | 24 | 24.1 | 94.1 | 92.8 | 8.1 | 163 | 0.08 |  | 硫酸イオン | mg/L | 16.7 | 16.6 | 12.4
| 2026-07-23 | (木) | 晴 |  | 34.7 | 24.6 | 24.8 | 1.9 | 2 | 7.49 | 7.49 | 24.3 | 24.3 | 95 | 92.6 | 8.4 | 164 | 0.07 |  | シリカ | mg/L | 23.1 | 23.6 | 22
| 2026-07-24 | (金) | 曇 | 1 | 29.7 | 24.6 | 24.9 | 2 | 2 | 7.48 | 7.49 | 24.4 | 24.4 | 95.2 | 95.6 | 8.3 | 145 | 0.07 |  | 色度 | 度 | 9 | 8 | 45
| 2026-07-25 | (土) | 曇 | 0.5 | 32.9 | 25 | 25.3 | 1.8 | 1.8 | 7.44 | 7.47 | 24.5 | 24.5 | [6 empty] | 懸濁物質 | mg/L | 2 | 2 | 119
| 2026-07-26 | (日) | 曇 |  | 31.6 | 25.2 | 25.5 | 2 | 1.9 | 7.46 | 7.47 | 24.6 | 24.6
| 2026-07-27 | (月) | 晴 |  | 28.3 | 25.4 | 25.7 | 1.9 | 2.1 | 7.48 | 7.46 | 24.8 | 24.8 | 94.4 | 95 | 8.5 | 153 | 0.07
| 2026-07-28 | (火) | 曇 |  | 27.2 | 25.5 | 25.7 | 2 | 2.1 | 7.42 | 7.4 | 24.9 | 25 | 94.1 | 95.2 | 8.5 | 117 | 0.08
| 2026-07-29 | (水) | 晴 |  | 32.9 | 25.7 | 26.1 | 2.5 | 2.2 | 7.44 | 7.46 | 25.2 | 25.2 | 94.6 | 94 | 8.5 | 148 | 0.08 |  | 備考
| 2026-07-30 | (木) | 曇 |  | 33 | 25.9 | 26.1 | 2.3 | 2.1 | 7.41 | 7.42 | 25.4 | 25.3 | 95.7 | 96.4 | 8.6 | 162 | 0.07 |  | ・月に1回測定している部分を水色で示しています。
| 2026-07-31 | (金) | 曇 |  | 32.8 | 26 | 26.3 | 2.3 | 2.1 | 7.43 | 7.42 | 25.5 | 25.4 | 95.9 | 98 | 8.7 | 161 | 0.08 |  | ※西広＝養老川から山倉ダムに送水している取水施設
| 最高 |  |  | 58 | 34.7 | 26 | 26.3 | 5.1 | 5.1 | 7.51 | 7.49 | 25.5 | 25.4 | 95.9 | 98 | 8.7 | 169 | 0.33
| 最低 |  |  |  | 21.2 | 21.8 | 21.9 | 1.2 | 1.6 | 7.34 | 7.33 | 21.5 | 21.5 | 82.7 | 85 | 7.3 | 117 | 0.07
| 平均 |  |  |  | 29.1677 | 23.5129 | 23.771 | 2.5452 | 2.5645 | 7.4348 | 7.4165 | 23.0548 | 23.0419 | 89.4864 | 89.6818 | 8.05 | 150.2273 | 0.13636
| 合計 |  |  | 71 | [14 empty] | 0
8月 | 2026-08-01 | (土) | 曇 |  | 31.5 | 26.1 | 26.4 | 2.2 | 2.1 | 7.45 | 7.46 | 25.7 | 25.6 | [6 empty] | 実施日 |  | 2026-08-06
| 2026-08-02 | (日) | 晴 |  | 32.1 | 26.2 | 26.5 | 2.2 | 2.3 | 7.44 | 7.46 | 25.7 | 25.7 | [6 empty] | 気温 | ℃ | 26.5
| 2026-08-03 | (月) | 曇 | 0.5 | 25.8 | 26.3 | 26.5 | 2 | 2.1 | 7.39 | 7.41 | 25.9 | 25.9 | 96.1 | 98.4 | 8.7 | 147 | 0.06 |  | 項目 | 単位 | 原水 | 配水 | 西広※
| 2026-08-04 | (火) | 晴 |  | 27 | 26.3 | 26.4 | 1.9 | 2 | 7.41 | 7.41 | 26.1 | 26 | 96.4 | 99.2 | 8.8 | 129 | 0.05 |  | 水温 | ℃ | 26.3 | 26.6 | 29.4
| 2026-08-05 | (水) | 曇 | 0.5 | 26.4 | 26.2 | 26.4 | 2.3 | 2.1 | 7.42 | 7.43 | 26.3 | 26.2 | 96.8 | 99.6 | 8.7 | 164 | 0.06 |  | 濁度 | 度 | 2.2 | 2.3 | 5.4
| 2026-08-06 | (木) | 曇 | 6 | 27.2 | 26.2 | 26.4 | 2.2 | 2.3 | 7.43 | 7.45 | 27 | 26.9 | 97.9 | 100.1 | 9.2 | 190 | 0.07 |  | ｐH |  | 7.43 | 7.45 | 8.53
| 2026-08-07 | (金) | 曇 | 17 | 33.3 | 26.1 | 26.3 | 2.2 | 2.1 | 7.44 | 7.44 | 27.2 | 27.1 | 99.7 | 100.7 | 8.8 | 144 | 0.09 |  | 電気伝導率 | mS/m | 27 | 26.9 | 31.8
| 2026-08-08 | (土) | 晴 |  | 32.4 | 26.3 | 26.6 | 2.1 | 2 | 7.46 | 7.44 | 27.3 | 27.2 | [6 empty] | 酸消費量 | mg/L | 89.4 | 97.9 | 54.1
| 2026-08-09 | (日) | 晴 |  | 29 | 26.4 | 26.6 | 2.5 | 2 | 7.44 | 7.43 | 27.1 | 27.2 | [6 empty] | 全硬度 | mg/L | 105.3 | 100.14 | 121.7
| 2026-08-10 | (月) | 晴 |  | 28.4 | 26.5 | 26.8 | 2.2 | 2.2 | 7.44 | 7.44 | 26.9 | 27 | 101.7 | 100.9 | 9.1 | 188 | 0.11 |  | ｶﾙｼｳﾑ硬度 | mg/L | 72 | 71.4 | 85.4
| 2026-08-11 | (火) | 曇 | 42.5 | 24.8 | 26.5 | 26.6 | 1.9 | 2 | 7.39 | 7.36 | 26.9 | 27 | [6 empty] | ﾏｸﾞﾈｼｳﾑ硬度 | mg/L | 33.3 | 28.7 | 36.3
| 2026-08-12 | (水) | 曇 | 12 | 26.1 | 26.4 | 26.5 | 1.8 | 1.9 | 7.43 | 7.41 | 27 | 27 | 102.9 | 101.1 | 9.1 | 160 | 0.07 |  | 塩化物イオン | mg/L | 9.1 | 9.2 | 10
| 2026-08-13 | (木) | 曇 | 284 | 25.9 | 26.4 | 26.6 | 3.5 | 2.1 | 7.45 | 7.41 | 27 | 27.1 | 104 | 101.7 | 9 | 193 | 0.07 |  | 全蒸発残留物 | mg/L | 187 | 190 | 223
| 2026-08-14 | (金) | 曇 | 16 | 26.2 | 26.2 | 26.3 | 2.2 | 2.2 | 7.51 | 7.48 | 27 | 26.9 | 96.4 | 102.1 | 9 | 197 | 0.09 |  | 全鉄 | mg/L | 0.04 | 0.07 | 0.07
| 2026-08-15 | (土) | 曇 |  | 27.7 | 26.3 | 26.5 | 1.8 | 2 | 7.43 | 7.47 | 26.8 | 26.8 | [6 empty] | COD | mg/L | 3.3 | 3.3 | 4
| 2026-08-16 | (日) | 雨 | 6 | 23.4 | 26.3 | 26.4 | 1.7 | 1.6 | 7.44 | 7.44 | 26.7 | 26.8 | [6 empty] | BOD | mg/L | 1.7 | 1.5 | 3
| 2026-08-17 | (月) | 曇 |  | 26.9 | 26.4 | 26.6 | 1.5 | 1.6 | 7.45 | 7.44 | 26.4 | 26.3 | 96.8 | 101.7 | 8.7 | 191 | 0.05 |  | 溶存酸素 | mg/L | 0.9 | 3 | 9.9
| 2026-08-18 | (火) | 晴 |  | 30.1 | 26.4 | 26.6 | 1.4 | 1.6 | 7.47 | 7.43 | 26.1 | 26.1 | 97 | 96 | 8.7 | 192 | 0.06 |  | 全マンガン | mg/L | 0.072 | 0.056 | 0.038
| 2026-08-19 | (水) | 曇 |  | 30.6 | 26.4 | 26.6 | 1.4 | 1.8 | 7.55 | 7.47 | 25.5 | 25.8 | 96.8 | 92 | 8.6 | 182 | 0.05 |  | 硝酸性窒素 | mg/L | 0.24 | 0.2 | 0
| 2026-08-20 | (木) | 晴 |  | 30.2 | 26.2 | 26.5 | 3.3 | 2.1 | 7.44 | 7.42 | 25.2 | 26.5 | 97.3 | 92.2 | 8.1 | 180 | 0.1 |  | 全窒素 | mg/L | 0.63 | 0.69 | 0.81
| 2026-08-21 | (金) | 曇 |  | 30.9 | 26.1 | 26.2 | 4.7 | 3.8 | 7.45 | 7.47 | 24.3 | 24.4 | 93.9 | 92 | 8.1 | 172 | 0.26 |  | 全リン | mg/L | 0.07 | 0.057 | 0.084
| 2026-08-22 | (土) | 曇 | 9.5 | 30.3 | 26.1 | 26.3 | 3 | 3.1 | 7.41 | 7.44 | 24.3 | 24.3 | [6 empty] | 硫酸イオン | mg/L | 19.1 | 19.2 | 23.1
| 2026-08-23 | (日) | 曇 |  | 27.6 | 26.1 | 26.3 | 3.5 | 3.3 | 7.39 | 7.39 | 24 | 24.1 | [6 empty] | シリカ | mg/L | 28.1 | 28.3 | 36.7
| 2026-08-24 | (月) | 曇 |  | 32.2 | 26.1 | 26.2 | 4 | 3.4 | 7.38 | 7.37 | 24 | 24 | 92.6 | 91.2 | 7.9 | 165 | 0.25 |  | 色度 | 度 | 8 | 7 | 8
| 2026-08-25 | (火) | 晴 |  | 33 | 26.1 | 26.5 | 3.2 | 3.2 | 7.36 | 7.42 | 24 | 24 | 93.5 | 92 | 8 | 158 | 0.24 |  | 懸濁物質 | mg/L | 1 | 1 | 2
| 2026-08-26 | (水) | 晴 |  | 33.5 | 26.2 | 26.3 | 4.3 | 3.4 | 7.45 | 7.39 | 23.6 | 23.6 | 92.1 | 91 | 7.8 | 157 | 0.27
| 2026-08-27 | (木) | 曇 | 6.5 | 28.6 | 26.3 | 26.5 | 3.4 | 2.8 | 7.48 | 7.41 | 23.7 | 23.7 | 91.9 | 92.6 | 7.9 | 137 | 0.19
| 2026-08-28 | (金) | 曇 |  | 30 | 26.5 | 26.5 | 3.1 | 2.6 | 7.42 | 7.42 | 23.6 | 23.6 | 91.7 | 90 | 7.7 | 141 | 0.15
| 2026-08-29 | (土) | 曇 | 3.5 | 22.7 | 26.5 | 26.6 | 3 | 2.3 | 7.4 | 7.41 | 23.7 | 23.8 | [6 empty] | 備考
| 2026-08-30 | (日) | 曇 | 0.5 | 21.7 | 26.5 | 26.5 | 2.6 | 2 | 7.39 | 7.38 | 23.9 | 23.9 | [6 empty] | ・月に1回測定している部分を水色で示しています。
| 2026-08-31 | (月) | 曇 |  | 24.8 | 26.4 | 26.5 | 2.1 | 1.9 | 7.38 | 7.36 | 24 | 24.1 | 91.2 | 92.2 | 8 | 164 | 0.09 |  | ※西広＝養老川から山倉ダムに送水している取水施設
| 最高 |  |  | 284 | 33.5 | 26.5 | 26.8 | 4.7 | 3.8 | 7.55 | 7.48 | 27.3 | 27.2 | 104 | 102.1 | 9.2 | 197 | 0.27
| 最低 |  |  |  | 21.7 | 26.1 | 26.2 | 1.4 | 1.6 | 7.36 | 7.36 | 23.6 | 23.6 | 91.2 | 90 | 7.7 | 129 | 0.05
| 平均 |  |  |  | 28.3968 | 26.2903 | 26.4677 | 2.5548 | 2.3194 | 7.4319 | 7.4245 | 25.5774 | 25.6323 | 96.335 | 96.335 | 8.495 | 167.55 | 0.119
| 合計 |  |  | 404.5 | [14 empty] | 0
9月 | 2026-09-01 | (火) | [17 empty] | 実施日
| 2026-09-02 | (水) | [17 empty] | 気温 | ℃
| 2026-09-03 | (木) | [17 empty] | 項目 | 単位 | 原水 | 配水 | 西広※
| 2026-09-04 | (金) | [17 empty] | 水温 | ℃
| 2026-09-05 | (土) | [17 empty] | 濁度 | 度
| 2026-09-06 | (日) | [17 empty] | ｐH
| 2026-09-07 | (月) | [17 empty] | 電気伝導率 | mS/m
| 2026-09-08 | (火) | [17 empty] | 酸消費量 | mg/L
| 2026-09-09 | (水) | [17 empty] | 全硬度 | mg/L
| 2026-09-10 | (木) | [17 empty] | ｶﾙｼｳﾑ硬度 | mg/L
| 2026-09-11 | (金) | [17 empty] | ﾏｸﾞﾈｼｳﾑ硬度 | mg/L
| 2026-09-12 | (土) | [17 empty] | 塩化物イオン | mg/L
| 2026-09-13 | (日) | [17 empty] | 全蒸発残留物 | mg/L
| 2026-09-14 | (月) | [17 empty] | 全鉄 | mg/L
| 2026-09-15 | (火) | [17 empty] | COD | mg/L
| 2026-09-16 | (水) | [17 empty] | BOD | mg/L
| 2026-09-17 | (木) | [17 empty] | 溶存酸素 | mg/L
| 2026-09-18 | (金) | [17 empty] | 全マンガン | mg/L
| 2026-09-19 | (土) | [17 empty] | 硝酸性窒素 | mg/L
| 2026-09-20 | (日) | [17 empty] | 全窒素 | mg/L
| 2026-09-21 | (月) | [17 empty] | 全リン | mg/L
| 2026-09-22 | (火) | [17 empty] | 硫酸イオン | mg/L
| 2026-09-23 | (水) | [17 empty] | シリカ | mg/L
| 2026-09-24 | (木) | [17 empty] | 色度 | 度
| 2026-09-25 | (金) | [17 empty] | 懸濁物質 | mg/L
| 2026-09-26 | (土)
| 2026-09-27 | (日)
| 2026-09-28 | (月)
| 2026-09-29 | (火) | [17 empty] | 備考
| 2026-09-30 | (水) | [17 empty] | ・月に1回測定している部分を水色で示しています。
| 最高 |  |  | 0 | [15 empty] | ※西広＝養老川から山倉ダムに送水している取水施設
最低
平均
| 合計 |  |  | 0 | [14 empty] | 0
10月 | 2026-10-01 | (木) | [17 empty] | 実施日
| 2026-10-02 | (金) | [17 empty] | 気温 | ℃
| 2026-10-03 | (土) | [17 empty] | 項目 | 単位 | 原水 | 配水 | 西広※
| 2026-10-04 | (日) | [17 empty] | 水温 | ℃
| 2026-10-05 | (月) | [17 empty] | 濁度 | 度
| 2026-10-06 | (火) | [17 empty] | ｐH
| 2026-10-07 | (水) | [17 empty] | 電気伝導率 | mS/m
| 2026-10-08 | (木) | [17 empty] | 酸消費量 | mg/L
| 2026-10-09 | (金) | [17 empty] | 全硬度 | mg/L
| 2026-10-10 | (土) | [17 empty] | ｶﾙｼｳﾑ硬度 | mg/L
| 2026-10-11 | (日) | [17 empty] | ﾏｸﾞﾈｼｳﾑ硬度 | mg/L
| 2026-10-12 | (月) | [17 empty] | 塩化物イオン | mg/L
| 2026-10-13 | (火) | [17 empty] | 全蒸発残留物 | mg/L
| 2026-10-14 | (水) | [17 empty] | 全鉄 | mg/L
| 2026-10-15 | (木) | [17 empty] | COD | mg/L
| 2026-10-16 | (金) | [17 empty] | BOD | mg/L
| 2026-10-17 | (土) | [17 empty] | 溶存酸素 | mg/L
| 2026-10-18 | (日) | [17 empty] | 全マンガン | mg/L
| 2026-10-19 | (月) | [17 empty] | 硝酸性窒素 | mg/L
| 2026-10-20 | (火) | [17 empty] | 全窒素 | mg/L
| 2026-10-21 | (水) | [17 empty] | 全リン | mg/L
| 2026-10-22 | (木) | [17 empty] | 硫酸イオン | mg/L
| 2026-10-23 | (金) | [17 empty] | シリカ | mg/L
| 2026-10-24 | (土) | [17 empty] | 色度 | 度
| 2026-10-25 | (日) | [17 empty] | 懸濁物質 | mg/L
| 2026-10-26 | (月)
| 2026-10-27 | (火)
| 2026-10-28 | (水)
| 2026-10-29 | (木) | [17 empty] | 備考
| 2026-10-30 | (金) | [17 empty] | ・月に1回測定している部分を水色で示しています。
| 2026-10-31 | (土) | [17 empty] | ※西広＝養老川から山倉ダムに送水している取水施設
| 最高 |  |  | 0
最低
平均
| 合計 |  |  | 0 | [14 empty] | 0
11月 | 2026-11-01 | (日) | [17 empty] | 実施日
| 2026-11-02 | (月) | [17 empty] | 気温 | ℃
| 2026-11-03 | (火) | [17 empty] | 項目 | 単位 | 原水 | 配水 | 西広※
| 2026-11-04 | (水) | [17 empty] | 水温 | ℃
| 2026-11-05 | (木) | [17 empty] | 濁度 | 度
| 2026-11-06 | (金) | [17 empty] | ｐH
| 2026-11-07 | (土) | [17 empty] | 電気伝導率 | mS/m
| 2026-11-08 | (日) | [17 empty] | 酸消費量 | mg/L
| 2026-11-09 | (月) | [17 empty] | 全硬度 | mg/L
| 2026-11-10 | (火) | [17 empty] | ｶﾙｼｳﾑ硬度 | mg/L
| 2026-11-11 | (水) | [17 empty] | ﾏｸﾞﾈｼｳﾑ硬度 | mg/L
| 2026-11-12 | (木) | [17 empty] | 塩化物イオン | mg/L
| 2026-11-13 | (金) | [17 empty] | 全蒸発残留物 | mg/L
| 2026-11-14 | (土) | [17 empty] | 全鉄 | mg/L
| 2026-11-15 | (日) | [17 empty] | COD | mg/L
| 2026-11-16 | (月) | [17 empty] | BOD | mg/L
| 2026-11-17 | (火) | [17 empty] | 溶存酸素 | mg/L
| 2026-11-18 | (水) | [17 empty] | 全マンガン | mg/L
| 2026-11-19 | (木) | [17 empty] | 硝酸性窒素 | mg/L
| 2026-11-20 | (金) | [17 empty] | 全窒素 | mg/L
| 2026-11-21 | (土) | [17 empty] | 全リン | mg/L
| 2026-11-22 | (日) | [17 empty] | 硫酸イオン | mg/L
| 2026-11-23 | (月) | [17 empty] | シリカ | mg/L
| 2026-11-24 | (火) | [17 empty] | 色度 | 度
| 2026-11-25 | (水) | [17 empty] | 懸濁物質 | mg/L
| 2026-11-26 | (木)
| 2026-11-27 | (金)
| 2026-11-28 | (土)
| 2026-11-29 | (日) | [17 empty] | 備考
| 2026-11-30 | (月) | [17 empty] | ・月に1回測定している部分を水色で示しています。
| 最高 |  |  | 0 | [15 empty] | ※西広＝養老川から山倉ダムに送水している取水施設
最低
平均
| 合計 |  |  | 0 | [14 empty] | 0
12月 | 2026-12-01 | (火) | [17 empty] | 実施日
| 2026-12-02 | (水) | [17 empty] | 気温 | ℃
| 2026-12-03 | (木) | [17 empty] | 項目 | 単位 | 原水 | 配水 | 西広※
| 2026-12-04 | (金) | [17 empty] | 水温 | ℃
| 2026-12-05 | (土) | [17 empty] | 濁度 | 度
| 2026-12-06 | (日) | [17 empty] | ｐH
| 2026-12-07 | (月) | [17 empty] | 電気伝導率 | mS/m
| 2026-12-08 | (火) | [17 empty] | 酸消費量 | mg/L
| 2026-12-09 | (水) | [17 empty] | 全硬度 | mg/L
| 2026-12-10 | (木) | [17 empty] | ｶﾙｼｳﾑ硬度 | mg/L
| 2026-12-11 | (金) | [17 empty] | ﾏｸﾞﾈｼｳﾑ硬度 | mg/L
| 2026-12-12 | (土) | [17 empty] | 塩化物イオン | mg/L
| 2026-12-13 | (日) | [17 empty] | 全蒸発残留物 | mg/L
| 2026-12-14 | (月) | [17 empty] | 全鉄 | mg/L
| 2026-12-15 | (火) | [17 empty] | COD | mg/L
| 2026-12-16 | (水) | [17 empty] | BOD | mg/L
| 2026-12-17 | (木) | [17 empty] | 溶存酸素 | mg/L
| 2026-12-18 | (金) | [17 empty] | 全マンガン | mg/L
| 2026-12-19 | (土) | [17 empty] | 硝酸性窒素 | mg/L
| 2026-12-20 | (日) | [17 empty] | 全窒素 | mg/L
| 2026-12-21 | (月) | [17 empty] | 全リン | mg/L
| 2026-12-22 | (火) | [17 empty] | 硫酸イオン | mg/L
| 2026-12-23 | (水) | [17 empty] | シリカ | mg/L
| 2026-12-24 | (木) | [17 empty] | 色度 | 度
| 2026-12-25 | (金) | [17 empty] | 懸濁物質 | mg/L
| 2026-12-26 | (土)
| 2026-12-27 | (日)
| 2026-12-28 | (月)
| 2026-12-29 | (火) | [17 empty] | 備考
| 2026-12-30 | (水) | [17 empty] | ・月に1回測定している部分を水色で示しています。
| 2026-12-31 | (木) | [17 empty] | ※西広＝養老川から山倉ダムに送水している取水施設
| 最高 |  |  | 0
最低
平均
| 合計 |  |  | 0 | [14 empty] | 0
1月 | 2027-01-01 | (金) | [17 empty] | 実施日
| 2027-01-02 | (土) | [17 empty] | 気温 | ℃
| 2027-01-03 | (日) | [17 empty] | 項目 | 単位 | 原水 | 配水 | 西広※
| 2027-01-04 | (月) | [17 empty] | 水温 | ℃
| 2027-01-05 | (火) | [17 empty] | 濁度 | 度
| 2027-01-06 | (水) | [17 empty] | ｐH
| 2027-01-07 | (木) | [17 empty] | 電気伝導率 | mS/m
| 2027-01-08 | (金) | [17 empty] | 酸消費量 | mg/L
| 2027-01-09 | (土) | [17 empty] | 全硬度 | mg/L
| 2027-01-10 | (日) | [17 empty] | ｶﾙｼｳﾑ硬度 | mg/L
| 2027-01-11 | (月) | [17 empty] | ﾏｸﾞﾈｼｳﾑ硬度 | mg/L
| 2027-01-12 | (火) | [17 empty] | 塩化物イオン | mg/L
| 2027-01-13 | (水) | [17 empty] | 全蒸発残留物 | mg/L
| 2027-01-14 | (木) | [17 empty] | 全鉄 | mg/L
| 2027-01-15 | (金) | [17 empty] | COD | mg/L
| 2027-01-16 | (土) | [17 empty] | BOD | mg/L
| 2027-01-17 | (日) | [17 empty] | 溶存酸素 | mg/L
| 2027-01-18 | (月) | [17 empty] | 全マンガン | mg/L
| 2027-01-19 | (火) | [17 empty] | 硝酸性窒素 | mg/L
| 2027-01-20 | (水) | [17 empty] | 全窒素 | mg/L
| 2027-01-21 | (木) | [17 empty] | 全リン | mg/L
| 2027-01-22 | (金) | [17 empty] | 硫酸イオン | mg/L
| 2027-01-23 | (土) | [17 empty] | シリカ | mg/L
| 2027-01-24 | (日) | [17 empty] | 色度 | 度
| 2027-01-25 | (月) | [17 empty] | 懸濁物質 | mg/L
| 2027-01-26 | (火)
| 2027-01-27 | (水)
| 2027-01-28 | (木)
| 2027-01-29 | (金) | [17 empty] | 備考
| 2027-01-30 | (土) | [17 empty] | ・月に1回測定している部分を水色で示しています。
| 2027-01-31 | (日) | [17 empty] | ※西広＝養老川から山倉ダムに送水している取水施設
| 最高 |  |  | 0
最低
平均
| 合計 |  |  | 0 | [14 empty] | 0
2月 | 2027-02-01 | (月) | [17 empty] | 実施日
| 2027-02-02 | (火) | [17 empty] | 気温 | ℃
| 2027-02-03 | (水) | [17 empty] | 項目 | 単位 | 原水 | 配水 | 西広※
| 2027-02-04 | (木) | [17 empty] | 水温 | ℃
| 2027-02-05 | (金) | [17 empty] | 濁度 | 度
| 2027-02-06 | (土) | [17 empty] | ｐH
| 2027-02-07 | (日) | [17 empty] | 電気伝導率 | mS/m
| 2027-02-08 | (月) | [17 empty] | 酸消費量 | mg/L
| 2027-02-09 | (火) | [17 empty] | 全硬度 | mg/L
| 2027-02-10 | (水) | [17 empty] | ｶﾙｼｳﾑ硬度 | mg/L
| 2027-02-11 | (木) | [17 empty] | ﾏｸﾞﾈｼｳﾑ硬度 | mg/L
| 2027-02-12 | (金) | [17 empty] | 塩化物イオン | mg/L
| 2027-02-13 | (土) | [17 empty] | 全蒸発残留物 | mg/L
| 2027-02-14 | (日) | [17 empty] | 全鉄 | mg/L
| 2027-02-15 | (月) | [17 empty] | COD | mg/L
| 2027-02-16 | (火) | [17 empty] | BOD | mg/L
| 2027-02-17 | (水) | [17 empty] | 溶存酸素 | mg/L
| 2027-02-18 | (木) | [17 empty] | 全マンガン | mg/L
| 2027-02-19 | (金) | [17 empty] | 硝酸性窒素 | mg/L
| 2027-02-20 | (土) | [17 empty] | 全窒素 | mg/L
| 2027-02-21 | (日) | [17 empty] | 全リン | mg/L
| 2027-02-22 | (月) | [17 empty] | 硫酸イオン | mg/L
| 2027-02-23 | (火) | [17 empty] | シリカ | mg/L
| 2027-02-24 | (水) | [17 empty] | 色度 | 度
| 2027-02-25 | (木) | [17 empty] | 懸濁物質 | mg/L
| 2027-02-26 | (金)
| 2027-02-27 | (土)
| 2027-02-28 | (日)
| 最高 |  |  | 0 | [15 empty] | 備考
| 最低 | [18 empty] | ・月に1回測定している部分を水色で示しています。
| 平均 | [18 empty] | ※西広＝養老川から山倉ダムに送水している取水施設
| 合計 |  |  | 0 | [14 empty] | 0
3月 | 2027-03-01 | (月) | [17 empty] | 実施日
| 2027-03-02 | (火) | [17 empty] | 気温 | ℃
| 2027-03-03 | (水) | [17 empty] | 項目 | 単位 | 原水 | 配水 | 西広※
| 2027-03-04 | (木) | [17 empty] | 水温 | ℃
| 2027-03-05 | (金) | [17 empty] | 濁度 | 度
| 2027-03-06 | (土) | [17 empty] | ｐH
| 2027-03-07 | (日) | [17 empty] | 電気伝導率 | mS/m
| 2027-03-08 | (月) | [17 empty] | 酸消費量 | mg/L
| 2027-03-09 | (火) | [17 empty] | 全硬度 | mg/L
| 2027-03-10 | (水) | [17 empty] | ｶﾙｼｳﾑ硬度 | mg/L
| 2027-03-11 | (木) | [17 empty] | ﾏｸﾞﾈｼｳﾑ硬度 | mg/L
| 2027-03-12 | (金) | [17 empty] | 塩化物イオン | mg/L
| 2027-03-13 | (土) | [17 empty] | 全蒸発残留物 | mg/L
| 2027-03-14 | (日) | [17 empty] | 全鉄 | mg/L
| 2027-03-15 | (月) | [17 empty] | COD | mg/L
| 2027-03-16 | (火) | [17 empty] | BOD | mg/L
| 2027-03-17 | (水) | [17 empty] | 溶存酸素 | mg/L
| 2027-03-18 | (木) | [17 empty] | 全マンガン | mg/L
| 2027-03-19 | (金) | [17 empty] | 硝酸性窒素 | mg/L
| 2027-03-20 | (土) | [17 empty] | 全窒素 | mg/L
| 2027-03-21 | (日) | [17 empty] | 全リン | mg/L
| 2027-03-22 | (月) | [17 empty] | 硫酸イオン | mg/L
| 2027-03-23 | (火) | [17 empty] | シリカ | mg/L
| 2027-03-24 | (水) | [17 empty] | 色度 | 度
| 2027-03-25 | (木) | [17 empty] | 懸濁物質 | mg/L
| 2027-03-26 | (金)
| 2027-03-27 | (土)
| 2027-03-28 | (日)
| 2027-03-29 | (月) | [17 empty] | 備考
| 2027-03-30 | (火) | [17 empty] | ・月に1回測定している部分を水色で示しています。
| 2027-03-31 | (水) | [17 empty] | ※西広＝養老川から山倉ダムに送水している取水施設
| 最高 |  |  | 0
最低
平均
| 合計 |  |  | 0 | [14 empty] | 0
年間 | 最高 |  |  | 284 | 34.7 | 26.5 | 26.8 | 6 | 5.2 | 7.93 | 7.9 | 30.4 | 30.4 | 113.4 | 120.1 | 10.9 | 226 | 0.35 | 0
| 最低 |  |  |  | 9.6 | 12.7 | 12.9 | 0.7 | 0.8 | 7.32 | 7.29 | 21.5 | 21.5 | 82.7 | 85 | 7.3 | 117 | 0.03
| 平均 |  |  |  | 24.4196 | 21.1418 | 21.3667 | 2.5627 | 2.4124 | 7.5615 | 7.5457 | 25.4673 | 25.5072 | 95.0369 | 97.7311 | 8.9291 | 165.1279 | 0.14439
| 合計 |  |  | 1141.5 | [14 empty] | 0
| 降雨日数 |  | 54

## 佐倉
| 佐倉浄水場 |  |  |  |  | 令和８年度
月 | 日 | 曜日 | 天候 | 雨量 (mm) | 気温 (℃) | 水温(℃) |  | 濁度(度) |  | ｐＨ |  | 電気伝導率(mS/m) |  | 酸消費量 (mg/L) | 全硬度 (mg/L) | 塩化物 イオン (mg/L) | 全蒸発 残留物 (mg/L) | 全鉄(mg/L) | 全窒素 (mg/L) | 浄水薬品使用量 | 多項目試験結果
[6 empty] | 原水 | 配水 | 原水 | 配水 | 原水 | 配水 | 原水 | 配水 | 配水 | 配水 | 配水 | 配水 | 配水 | 配水 | LＡＣ(kg)
4月 | 2026-04-01 | (水) | 曇 | 13 | 16.5 | 16.3 | 16.3 | 5.9 | 4.6 | 7.6 | 7.7 | 37.1 | 40 | 91.2 | 120.9 | 29.2 | 268 | 0.36 |  | 1209 | 実施日 |  | 2026-04-02
| 2026-04-02 | (木) | 雨 | 20.5 | 9 | 13.5 | 13.6 | 25.6 | 6.7 | 7.3 | 7.4 | 25.2 | 25.1 | 57.1 | 84 | 19.4 | 174 | 0.38 | 2.02 | 3468 | 気温 | ℃ | 9
| 2026-04-03 | (金) | 晴 | 0 | 13.3 | 12.5 | 12.5 | 8.3 | 3.6 | 7.4 | 7.4 | 26.8 | 25.8 | 61.8 | 85.4 | 21.8 | 154 | 0.27 |  | 2287 | 項目 | 単位 | 原水 | 配水
| 2026-04-04 | (土) | 雨 | 5.5 | 12 |  | 15.2 |  | 4.2 |  | 7.7 | [8 empty] | 1164 | 水温 | ℃ | 13.5 | 13.6
| 2026-04-05 | (日) | 曇 | 3.5 | 19.7 |  | 16.8 |  | 4.4 |  | 7.7 | [8 empty] | 1158 | 濁度 | 度 | 25.6 | 6.7
| 2026-04-06 | (月) | 晴 | 0 | 18.6 | 17.5 | 17.3 | 6.3 | 4.5 | 7.5 | 7.6 | 37.3 | 39.2 | 85.1 | 111.7 | 33.1 | 224 | 0.34 |  | 1177 | ｐH |  | 7.3 | 7.4
| 2026-04-07 | (火) | 曇 | 1.5 | 18.8 | 17 | 17.2 | 5.5 | 4.8 | 7.7 | 7.7 | 42.2 | 41.7 | 93 | 120.7 | 37 | 234 | 0.33 |  | 1185 | 電気伝導率 | mS/m | 25.2 | 25.1
| 2026-04-08 | (水) | 晴 | 0 | 11.4 | 14.3 | 14.5 | 5.5 | 4.8 | 7.7 | 7.8 | 42.1 | 41.8 | 97.2 | 127.7 | 40.1 | 258 | 0.32 |  | 1196 | 酸消費量 | mg/L | 63.2 | 57.1
| 2026-04-09 | (木) | 晴 | 0 | 17.3 | 15.4 | 14.9 | 3.5 | 4.6 | 7.8 | 7.8 | 44.6 | 44.4 | 98 | 132.1 | 44.6 | 267 | 0.3 | 3.63 | 1183 | 全硬度 | mg/L | 90.8 | 84
| 2026-04-10 | (金) | 雨 | 19 | 17.5 | 15.5 | 15.3 | 6 | 4.2 | 7.8 | 7.8 | 42.8 | 45.7 | 105 | 129.5 | 43.8 | 261 | 0.32 |  | 2072 | ｶﾙｼｳﾑ硬度 | mg/L | 64 | 60.8
| 2026-04-11 | (土) | 晴 | 0 | 21.8 |  | 19 |  | 4.7 |  | 7.3 | [8 empty] | 4527 | ﾏｸﾞﾈｼｳﾑ硬度 | mg/L | 26.8 | 23.2
| 2026-04-12 | (日) | 晴 | 0 | 17 |  | 19.9 |  | 4.7 |  | 7.6 | [8 empty] | 2243 | 塩化物イオン | mg/L | 17.1 | 19.4
| 2026-04-13 | (月) | 晴 | 0 | 20.8 | 18.5 | 18.5 | 6 | 6.2 | 7.6 | 7.7 | 41 | 39.2 | 92 | 120.5 | 35.5 | 240 | 0.35 |  | 1187 | 全蒸発残留物 | mg/L | 231 | 174
| 2026-04-14 | (火) | 曇 | 0 | 18.1 | 18 | 17.9 | 6.4 | 5.1 | 7.6 | 7.7 | 40.8 | 42.1 | 98 | 125.9 | 37.2 | 218 | 0.39 |  | 1204 | 全鉄 | mg/L | 1.26 | 0.38
| 2026-04-15 | (水) | 曇 | 24.5 | 18.2 | 18.7 | 18.5 | 6.6 | 5.8 | 7.7 | 7.8 | 42.1 | 42.7 | 97.6 | 130.9 | 40.2 | 245 | 0.4 |  | 1623 | COD | mg/L | 6.6 | 3.4
| 2026-04-16 | (木) | 晴 | 2.5 | 17.4 | 17.6 | 17.8 | 6.7 | 4.1 | 7.5 | 7.6 | 30.1 | 33 | 84.6 | 112.7 | 25.8 | 213 | 0.28 | 2.82 | 2067 | BOD | mg/L | 2.8 | 1.6
| 2026-04-17 | (金) | 曇 | 0 | 12.5 | 16.5 | 16.5 | 7.2 | 8.1 | 7.5 | 7.6 | 29.33 | 29.2 | 76.5 | 98.2 | 23.6 | 214 | 0.54 |  | 1188 | 溶存酸素 | mg/L | 8.4 | 9.4
| 2026-04-18 | (土) | 曇 | 0 | 15.7 |  | 17.8 |  | 6.8 |  | 7.7 | [8 empty] | 1189 | 全マンガン | mg/L | 0.12 | <0.10
| 2026-04-19 | (日) | 晴 | 0 | 18.8 |  | 19 |  | 7.3 |  | 7.8 | [8 empty] | 2518 | 硝酸性窒素 | mg/L | 1.34 | 1.67
| 2026-04-20 | (月) | 晴 | 0 | 19.8 | 18.5 | 18.4 | 10.8 | 8 | 7.8 | 7.6 | 37 | 36.6 | 86.5 | 112.7 | 32.9 | 207 | 0.44 |  | 5280 | 全窒素 | mg/L | 2.87 | 2.02
| 2026-04-21 | (火) | 曇 | 1 | 21.6 | 19 | 18.9 | 8.6 | 9.8 | 7.6 | 7.7 | 40.9 | 39.1 | 86.9 | 114.5 | 34.3 | 225 | 0.5 |  | 7487 | 全リン | mg/L | 0.168 | 0.116
| 2026-04-22 | (水) | 晴 | 0 | 20.1 | 18 | 18 | 13 | 6.6 | 7.7 | 7.6 | 36.4 | 36.3 | 82.4 | 111.3 | 35.4 | 217 | 0.27 |  | 7348 | 硫酸イオン | mg/L | 15.3 | 15.7
| 2026-04-23 | (木) | 曇 | 23.5 | 17.3 | 18.5 | 18.3 | 16.1 | 5.6 | 7.7 | 7.4 | 34.8 | 35.6 | 78.1 | 104.9 | 33.7 | 203 | 0.17 | 2.02 | 8370 | シリカ | mg/L | 18.3 | 18.9
| 2026-04-24 | (金) | 曇 | 0.5 | 14.4 | 15.5 | 15.5 | 18.5 | 4.2 | 7.4 | 7.2 | 22.2 | 22.9 | 51.5 | 88.6 | 20 | 112 | 0.2 |  | 5615 | 色度 | 度 | 26 | 13
| 2026-04-25 | (土) | 曇 | 0 | 15.8 |  | 17.2 |  | 5.4 |  | 7.4 | [8 empty] | 4583 | 懸濁物質 | mg/L | 29 | 6
| 2026-04-26 | (日) | 晴 | 0 | 17 |  | 17.5 |  | 6.7 |  | 7.4 | [8 empty] | 3685
| 2026-04-27 | (月) | 雨 | 53 | 14.3 | 17.5 | 17.5 | 22.2 | 6.8 | 7.4 | 7.4 | 30.5 | 34.1 | 73.2 | 96 | 33 | 233 | 0.43 |  | 6468
| 2026-04-28 | (火) | 晴 | 0 | 20.5 | 16.3 | 16.3 | 20.2 | 5.4 | 7.2 | 7.2 | 19.8 | 20.3 | 43.5 | 78.4 | 20.1 | 120 | 0.23 |  | 4760
| 2026-04-29 | (水) | 曇 | 0.5 | 17.9 |  | 19 |  | 5.4 |  | 7.4 | [8 empty] | 4194 | 備考
| 2026-04-30 | (木) | 曇 | 0.5 | 14.2 | 16.5 | 16.8 | 16.1 | 4.8 | 7.3 | 7.3 | 29.7 | 30.4 | 70 | 92 | 28.6 | 180 | 0.27 | 1.92 | 3730 | ・月に1回測定している部分を水色で示しています。
| 最高 |  |  | 53 | 21.8 | 19 | 19.9 | 25.6 | 9.8 | 7.8 | 7.8 | 44.6 | 45.7 | 105 | 132.1 | 44.6 | 268 | 0.54 | 3.63 | 8370 | ・土日祝日の配水における水温、濁度、pHのデータ は一日の平均値を記載しています。（自動測定）
| 最低 |  |  |  | 9 | 12.5 | 12.5 | 3.5 | 3.6 | 7.2 | 7.2 | 19.8 | 20.3 | 43.5 | 78.4 | 19.4 | 112 | 0.17 | 1.92
| 平均 |  |  |  | 16.91 | 16.719 | 17.0633 | 10.7143 | 5.5967 | 7.5619 | 7.5667 | 34.8919 | 35.4857 | 81.3905 | 109.4571 | 31.8714 | 212.7143 | 0.33762 | 2.482
| 合計 |  |  | 169 | [15 empty] | 95365
5月 | 2026-05-01 | (金) | 雨 | 60.5 | 18 | 15 | 15.1 | 14.2 | 7.9 | 7.4 | 7.4 | 25.5 | 30.8 | 70.3 | 92.6 | 32.2 | 202 | 0.43 |  | 4706 | 実施日 |  | 2026-05-07
| 2026-05-02 | (土) | 晴 | 0 | 21.8 |  | 17.7 |  | 6.8 |  | 7 | [8 empty] | 4939 | 気温 | ℃ | 20.5
| 2026-05-03 | (日) | 曇 | 0 | 21 |  | 19.4 |  | 6.6 |  | 7.2 | [8 empty] | 3853 | 項目 | 単位 | 原水 | 配水
| 2026-05-04 | (月) | 曇 | 0 | 24.3 |  | 20.4 |  | 4.9 |  | 7.4 | [8 empty] | 4664 | 水温 | ℃ | 18.8 | 18.5
| 2026-05-05 | (火) | 晴 | 0 | 17.2 |  | 20.6 |  | 5.7 |  | 7.5 | [8 empty] | 3025 | 濁度 | 度 | 15.6 | 7.8
| 2026-05-06 | (水) | 曇 | 1 | 19.4 |  | 19.5 |  | 6.7 |  | 7.4 | [8 empty] | 2727 | ｐH |  | 7.4 | 7.4
| 2026-05-07 | (木) | 曇 | 2 | 20.5 | 18.8 | 18.5 | 15.6 | 7.8 | 7.4 | 7.4 | 34.9 | 35.7 | 82.9 | 103.7 | 30 | 190 | 0.49 | 2.27 | 2867 | 電気伝導率 | mS/m | 34.9 | 35.7
| 2026-05-08 | (金) | 晴 | 0 | 24.2 | 21 | 20.6 | 9.3 | 6.5 | 7.5 | 7.5 | 34.4 | 36.2 | 81 | 104.3 | 28.1 | 177 | 0.46 |  | 2756 | 酸消費量 | mg/L | 86.1 | 82.9
| 2026-05-09 | (土) | 晴 | 0 | 21.1 |  | 21.6 |  | 6.6 |  | 7.6 | [8 empty] | 2550 | 全硬度 | mg/L | 106.7 | 103.7
| 2026-05-10 | (日) | 晴 | 0 | 19.6 |  | 20.6 |  | 6.4 |  | 7.6 | [8 empty] | 2717 | ｶﾙｼｳﾑ硬度 | mg/L | 61.4 | 67
| 2026-05-11 | (月) | 晴 | 0 | 22.4 | 19.4 | 19.1 | 8.5 | 6.7 | 7.6 | 7.6 | 36.7 | 36.1 | 89.1 | 110.9 | 35.3 | 221 | 0.63 |  | 2015 | ﾏｸﾞﾈｼｳﾑ硬度 | mg/L | 43.5 | 36.7
| 2026-05-12 | (火) | 晴 | 0 | 22 | 19.9 | 19.8 | 7.9 | 6.6 | 7.6 | 7.6 | 38.6 | 38.2 | 89.2 | 115.5 | 37.8 | 213 | 0.55 |  | 1752 | 塩化物イオン | mg/L | 27.5 | 30
| 2026-05-13 | (水) | 晴 | 0 | 21.6 | 21.2 | 20.5 | 8.2 | 6.8 | 7.6 | 7.6 | 40.3 | 39.6 | 90.9 | 115.7 | 35.8 | 235 | 0.62 |  | 1659 | 全蒸発残留物 | mg/L | 226 | 190
| 2026-05-14 | (木) | 晴 | 0 | 22.4 | 21.9 | 21.4 | 10 | 5.9 | 7.7 | 7.5 | 39.9 | 40.8 | 87.2 | 110.7 | 40.4 | 229 | 0.53 | 1.88 | 4389 | 全鉄 | mg/L | 0.73 | 0.49
| 2026-05-15 | (金) | 曇 | 0 | 17.2 | 20.5 | 20.5 | 7.8 | 4.1 | 7.6 | 7.5 | 39.5 | 41.2 | 89.5 | 114.1 | 41.1 | 212 | 0.38 |  | 5168 | COD | mg/L | 3.7 | 3.3
| 2026-05-16 | (土) | 晴 | 0 | 19.9 |  | 22.5 |  | 5.1 |  | 7.6 | [8 empty] | 4022 | BOD | mg/L | 1.7 | 1.2
| 2026-05-17 | (日) | 晴 | 0 | 22.6 |  | 23.3 |  | 6.4 |  | 7.7 | [8 empty] | 3873 | 溶存酸素 | mg/L | 6.8 | 8.5
| 2026-05-18 | (月) | 晴 | 0 | 22.5 | 22.1 | 22 | 9.8 | 6 | 7.6 | 7.5 | 40.9 | 40.4 | 91.2 | 114.5 | 38.6 | 202 | 0.55 |  | 3509 | 全マンガン | mg/L | 0.14 | 0.11
| 2026-05-19 | (火) | 晴 | 0 | 25.9 | 22.7 | 22.5 | 8.3 | 6.3 | 7.5 | 7.5 | 43.9 | 42.9 | 93.9 | 114.7 | 41.6 | 242 | 0.45 |  | 4607 | 硝酸性窒素 | mg/L | 1.67 | 1.67
| 2026-05-20 | (水) | 晴 | 0 | 25.1 | 23.4 | 23.3 | 10.2 | 4.9 | 7.6 | 7.4 | 43.6 | 43.7 | 93 | 116.1 | 42.5 | 236 | 0.38 |  | 5043 | 全窒素 | mg/L | 2.18 | 2.27
| 2026-05-21 | (木) | 雨 | 46 | 22.3 | 21 | 21.1 | 17.1 | 4.8 | 7.4 | 7.4 | 24 | 34.7 | 74.1 | 94.2 | 34.5 | 206 | 0.37 | 1.58 | 4566 | 全リン | mg/L | 0.128 | 0.094
| 2026-05-22 | (金) | 雨 | 33 | 14.4 | 18 | 18 | 10.4 | 4.2 | 7.4 | 7.3 | 22.6 | 26.4 | 71.9 | 86.8 | 25 | 160 | 0.42 |  | 4850 | 硫酸イオン | mg/L | 23.4 | 23.1
| 2026-05-23 | (土) | 曇 | 0 | 15 |  | 16.8 |  | 5.6 |  | 7.4 | [8 empty] | 1831 | シリカ | mg/L | 27.2 | 26.1
| 2026-05-24 | (日) | 曇 | 0 | 15.6 |  | 18.9 |  | 4.9 |  | 7.5 | [8 empty] | 1133 | 色度 | 度 | 14 | 11
| 2026-05-25 | (月) | 晴 | 0 | 22.8 | 20.5 | 19.9 | 8.3 | 4.6 | 7.4 | 7.5 | 31.5 | 33.2 | 84.8 | 105.1 | 27.3 | 186 | 0.57 |  | 1155 | 懸濁物質 | mg/L | 13 | 8
| 2026-05-26 | (火) | 曇 | 0 | 23 | 21.8 | 21.5 | 9.3 | 7.7 | 7.4 | 7.5 | 36 | 36.6 | 92.1 | 108.7 | 31.8 | 199 | 0.66 |  | 1179
| 2026-05-27 | (水) | 曇 | 0 | 22.9 | 22.3 | 22 | 8.2 | 6.6 | 7.5 | 7.5 | 36.5 | 37.3 | 95.2 | 113.7 | 31.1 | 212 | 0.82 |  | 1172
| 2026-05-28 | (木) | 曇 | 0.5 | 25.9 | 23 | 22.8 | 10.2 | 6.4 | 7.4 | 7.5 | 37.1 | 37.8 | 100.1 | 114.1 | 29.8 | 212 | 0.69 | 1.79 | 1150
| 2026-05-29 | (金) | 曇 | 1.5 | 26.4 | 24.2 | 24 | 9.7 | 6.1 | 7.5 | 7.6 | 37.9 | 37.9 | 101.2 | 114.3 | 29.8 | 217 | 0.65 |  | 1143 | 備考
| 2026-05-30 | (土) | 晴 | 0 | 25.1 |  | 24 |  | 5.7 |  | 7.6 | [8 empty] | 1129 | ・月に1回測定している部分を水色で示しています。
| 2026-05-31 | (日) | 曇 | 0 | 24.2 |  | 24.6 |  | 5.7 |  | 7.5 | [8 empty] | 1619 | ・土日祝日の配水における水温、濁度、pHのデータ は一日の平均値を記載しています。（自動測定）
| 最高 |  |  | 60.5 | 26.4 | 24.2 | 24.6 | 17.1 | 7.9 | 7.7 | 7.7 | 43.9 | 43.7 | 101.2 | 116.1 | 42.5 | 242 | 0.82 | 2.27 | 5168
| 最低 |  |  |  | 14.4 | 15 | 15.1 | 7.8 | 4.1 | 7.4 | 7 | 22.6 | 26.4 | 70.3 | 86.8 | 25 | 160 | 0.37 | 1.58
| 平均 |  |  |  | 21.4935 | 20.9278 | 20.7258 | 10.1667 | 6.0323 | 7.5056 | 7.4774 | 35.7667 | 37.1944 | 87.6444 | 108.3167 | 34.0389 | 208.3889 | 0.53611 | 1.88
| 合計 |  |  | 144.5 | [15 empty] | 91768
6月 | 2026-06-01 | (月) | 晴 | 0 | 26.5 | 23.6 | 23.3 | 8.9 | 6.9 | 7.4 | 7.5 | 35 | 35.4 | 98 | 112.9 | 35.4 | 223 | 0.62 |  | 1135 | 実施日 |  | 2026-06-04
| 2026-06-02 | (火) | 曇 | 1 | 25.1 | 23.7 | 23.6 | 7.2 | 6.3 | 7.4 | 7.5 | 36.9 | 38.1 | 103.8 | 120.9 | 37.1 | 240 | 0.55 |  | 1568 | 気温 | ℃ | 19.5
| 2026-06-03 | (水) | 雨 | 102 | 18.9 | 19.7 | 20.7 | 51.5 | 4.8 | 7.4 | 7.4 | 14.4 | 33.2 | 83 | 105.9 | 35.6 | 194 | 0.37 |  | 4392 | 項目 | 単位 | 原水 | 配水
| 2026-06-04 | (木) | 曇 | 0 | 19.5 | 18.7 | 18.7 | 17.2 | 5.5 | 7.2 | 7 | 15.1 | 14.8 | 43.1 | 55.6 | 14.2 | 91 | 0.32 | 0.98 | 3162 | 水温 | ℃ | 18.7 | 18.7
| 2026-06-05 | (金) | 曇 | 0 | 16 | 19.4 | 19.6 | 9.5 | 6.3 | 7.4 | 7.3 | 23.3 | 24.5 | 63.4 | 85 | 20.4 | 164 | 0.49 |  | 1675 | 濁度 | 度 | 17.2 | 5.5
| 2026-06-06 | (土) | 曇 | 0 | 17.7 |  | 19.5 |  | 6 |  | 7.5 | [8 empty] | 1122 | ｐH |  | 7.2 | 7
| 2026-06-07 | (日) | 曇 | 9 | 19.5 |  | 20.9 |  | 5.9 |  | 7.5 | [8 empty] | 1101 | 電気伝導率 | mS/m | 15.1 | 14.8
| 2026-06-08 | (月) | 曇 | 6 | 19.8 | 19.5 | 19.6 | 8.6 | 3.9 | 7.4 | 7.4 | 29.2 | 32.4 | 75.1 | 99.6 | 25.2 | 215 | 0.3 |  | 1928 | 酸消費量 | mg/L | 51.4 | 43.1
| 2026-06-09 | (火) | 雨 | 15 | 19.4 | 20.3 | 20.5 | 8.2 | 5.6 | 7.4 | 7.4 | 25.7 | 27.4 | 70 | 85.2 | 21.5 | 153 | 0.61 |  | 1150 | 全硬度 | mg/L | 58.4 | 55.6
| 2026-06-10 | (水) | 曇 | 0 | 21.4 | 20 | 20.2 | 7.5 | 6 | 7.5 | 7.4 | 27.2 | 27.4 | 74.8 | 92.2 | 20.2 | 195 | 0.58 |  | 1155 | ｶﾙｼｳﾑ硬度 | mg/L | 39.6 | 44.8
| 2026-06-11 | (木) | 曇 | 0 | 22.1 | 21 | 21 | 7.5 | 5.2 | 7.5 | 7.5 | 33.9 | 33.9 | 88.1 | 108.9 | 24.9 | 264 | 0.59 | 1.85 | 1175 | ﾏｸﾞﾈｼｳﾑ硬度 | mg/L | 18.8 | 10.8
| 2026-06-12 | (金) | 晴 | 19.5 | 22.9 | 22.3 | 21.7 | 8.8 | 6.1 | 7.5 | 7.5 | 35.8 | 35.9 | 93.1 | 114.1 | 27.4 | 220 | 0.58 |  | 2103 | 塩化物イオン | mg/L | 11.1 | 14.2
| 2026-06-13 | (土) | 晴 | 0 | 22.8 |  | 23.1 |  | 5.7 |  | 7.5 | [8 empty] | 1856 | 全蒸発残留物 | mg/L | 127 | 91
| 2026-06-14 | (日) | 曇 | 0 | 25.2 |  | 23.8 |  | 5.9 |  | 7.6 | [8 empty] | 1146 | 全鉄 | mg/L | 1.13 | 0.32
| 2026-06-15 | (月) | 雨 | 9.5 | 18.2 | 22 | 22.1 | 6.9 | 6.2 | 7.6 | 7.6 | 36.6 | 38.1 | 94.8 | 117.7 | 31.7 | 264 | 0.56 |  | 1204 | COD | mg/L | 5.8 | 3.6
| 2026-06-16 | (火) | 晴 | 0 | 22.7 | 20.5 | 20 | 6.4 | 6.4 | 7.5 | 7.5 | 32.1 | 33.6 | 83.8 | 104.5 | 25.1 | 220 | 0.56 |  | 1307 | BOD | mg/L | 2.2 | 1.4
| 2026-06-17 | (水) | 晴 | 1.5 | 25.8 | 22.2 | 21.9 | 8.7 | 6.1 | 7.5 | 7.6 | 37 | 37.2 | 93.9 | 117.9 | 28.8 | 263 | 0.59 |  | 1312 | 溶存酸素 | mg/L | 7.2 | 3.1
| 2026-06-18 | (木) | 雨 | 19 | 21.1 | 21.5 | 22.5 | 9.4 | 3.8 | 7.5 | 7.5 | 29.8 | 36 | 85 | 108.7 | 30.2 | 255 | 0.26 | 1.9 | 3121 | 全マンガン | mg/L | 0.11 | <0.10
| 2026-06-19 | (金) | 晴 | 0 | 26.5 | 22.1 | 21.9 | 7.5 | 6.4 | 7.5 | 7.4 | 27.6 | 27.7 | 73.8 | 90 | 20.4 | 153 | 0.53 |  | 1701 | 硝酸性窒素 | mg/L | 0.76 | 0.74
| 2026-06-20 | (土) | 曇 | 20.5 | 22.1 |  | 24.2 |  | 5.6 |  | 7.6 | [8 empty] | 1250 | 全窒素 | mg/L | 1.27 | 0.98
| 2026-06-21 | (日) | 晴 | 9.5 | 25 |  | 22.8 |  | 5.6 |  | 7.4 | [8 empty] | 3129 | 全リン | mg/L | 0.09 | 0.068
| 2026-06-22 | (月) | 晴 | 0 | 25.2 | 22.9 | 22.5 | 7.9 | 6.4 | 7.4 | 7.4 | 28.5 | 27.2 | 73 | 88.2 | 16.8 | 131 | 0.51 |  | 1597 | 硫酸イオン | mg/L | 11.1 | 10.3
| 2026-06-23 | (火) | 曇 | 0 | 19.8 | 21.5 | 21.5 | 6.1 | 5.6 | 7.6 | 7.6 | 35.3 | 36.6 | 91.6 | 115.1 | 24.8 | 209 | 0.51 |  | 1263 | シリカ | mg/L | 15.9 | 13.4
| 2026-06-24 | (水) | 曇 | 0 | 21.8 | 21.2 | 21 | 6 | 5 | 7.6 | 7.6 | 40.9 | 40.3 | 94.9 | 124.1 | 32.6 | 256 | 0.49 |  | 1275 | 色度 | 度 | 24 | 13
| 2026-06-25 | (木) | 雨 | 14 | 20.6 | 21.4 | 21.3 | 6.1 | 4.8 | 7.7 | 7.7 | 42.3 | 42.3 | 99.2 | 127.7 | 36 | 240 | 0.51 | 2.88 | 1255 | 懸濁物質 | mg/L | 31 | 8
| 2026-06-26 | (金) | 曇 | 17.5 | 22.5 | 20.4 | 20.3 | 8.1 | 7.2 | 7.5 | 7.5 | 33.9 | 34.5 | 88 | 110.7 | 26.3 | 218 | 0.49 |  | 2801
| 2026-06-27 | (土) | 雨 | 89.5 | 22.3 |  | 22.2 |  | 4.6 |  | 6.9 | [8 empty] | 8151
| 2026-06-28 | (日) | 雨 | 5.5 | 22 |  | 22.1 |  | 5.6 |  | 6.9 | [8 empty] | 6137
| 2026-06-29 | (月) | 雨 | 5.5 | 21.3 | 20.5 | 20.6 | 9.4 | 3.7 | 7.4 | 7.2 | 25.4 | 24.7 | 62 | 108.9 | 16.5 | 140 | 0.23 |  | 2595 | 備考
| 2026-06-30 | (火) | 曇 | 0 | 24.9 | 21.5 | 21.3 | 6.5 | 4.7 | 7.5 | 7.4 | 32.8 | 32.6 | 81.5 | 108.5 | 19.7 | 207 | 0.48 |  | 1286 | ・月に1回測定している部分を水色で示しています。
| 最高 |  |  | 102 | 26.5 | 23.7 | 24.2 | 51.5 | 7.2 | 7.7 | 7.7 | 42.3 | 42.3 | 103.8 | 127.7 | 37.1 | 264 | 0.62 | 2.88 | 8151 | ・土日祝日の配水における水温、濁度、pHのデータ は一日の平均値を記載しています。（自動測定）
| 最低 |  |  |  | 16 | 18.7 | 18.7 | 6 | 3.7 | 7.2 | 6.9 | 14.4 | 14.8 | 43.1 | 55.6 | 14.2 | 91 | 0.23 | 0.98
| 平均 |  |  |  | 21.9533 | 21.1773 | 21.48 | 10.1773 | 5.5933 | 7.4727 | 7.4267 | 30.85 | 32.4455 | 82.45 | 104.65 | 25.9455 | 205.2273 | 0.48773 | 1.9025
| 合計 |  |  | 344.5 | [15 empty] | 64052
7月 | 2026-07-01 | (水) | 曇 | 0 | 24.4 | 22.1 | 22.1 | 5.4 | 5 | 7.6 | 7.5 | 35.9 | 36.4 | 85.9 | 112.7 | 28.9 | 232 | 0.4 |  | 1292 | 実施日 |  | 2026-07-02
| 2026-07-02 | (木) | 雨 | 55 | 20.5 | 21.1 | 21.5 | 34.7 | 6.8 | 7.6 | 7.6 | 24.1 | 34.1 | 79 | 44 | 28.8 | 211 | 0.41 | 2.4 | 4530 | 気温 | ℃ | 20.5
| 2026-07-03 | (金) | 曇 | 0 | 23.3 | 21.3 | 21 | 10.4 | 4.8 | 7.4 | 7.2 | 23.3 | 21.9 | 58.1 | 75.6 | 13.8 | 152 | 0.21 |  | 3999 | 項目 | 単位 | 原水 | 配水
| 2026-07-04 | (土) | 曇 | 0.5 | 23.2 |  | 22.7 |  | 5.2 |  | 7.5 | [8 empty] | 1622 | 水温 | ℃ | 21.1 | 21.5
| 2026-07-05 | (日) | 曇 | 3.5 | 23.7 |  | 23.1 |  | 5.2 |  | 7.6 | [8 empty] | 1728 | 濁度 | 度 | 34.7 | 6.8
| 2026-07-06 | (月) | 曇 | 0 | 24.1 | 22.5 | 22.5 | 6.6 | 4.1 | 7.6 | 7.6 | 31.1 | 32.2 | 86.2 | 113.5 | 21.9 | 225 | 0.29 |  | 1678 | ｐH |  | 7.6 | 7.6
| 2026-07-07 | (火) | 曇 | 1.5 | 23.5 | 22.2 | 22.1 | 6.4 | 4.7 | 7.7 | 7.6 | 33.8 | 34.1 | 89.9 | 122.7 | 23.7 | 234 | 0.33 |  | 1661 | 電気伝導率 | mS/m | 24.1 | 34.1
| 2026-07-08 | (水) | 晴 | 0 | 25.9 | 21.5 | 21.2 | 5.3 | 4 | 7.8 | 7.6 | 33.8 | 33.9 | 92 | 122.9 | 28.6 | 257 | 0.32 |  | 1650 | 酸消費量 | mg/L | 60.9 | 79
| 2026-07-09 | (木) | 晴 | 0 | 26.5 | 23.2 | 23 | 4.9 | 4.7 | 7.8 | 7.7 | 36.6 | 36.6 | 92.2 | 122.7 | 29.9 | 251 | 0.31 | 3.1 | 1670 | 全硬度 | mg/L | 58.8 | 44
| 2026-07-10 | (金) | 晴 | 0 | 29.4 | 24.5 | 24.2 | 5.4 | 4.4 | 7.9 | 7.8 | 36.6 | 37 | 90.1 | 122.5 | 31.6 | 236 | 0.31 |  | 1678 | ｶﾙｼｳﾑ硬度 | mg/L | 41.4 | 30
| 2026-07-11 | (土) | 晴 | 0 | 28.6 |  | 25.5 |  | 4.6 |  | 7.8 | [8 empty] | 1959 | ﾏｸﾞﾈｼｳﾑ硬度 | mg/L | 17.4 | 14
| 2026-07-12 | (日) | 曇 | 0 | 27.7 |  | 25.7 |  | 4.4 |  | 7.8 | [8 empty] | 2035 | 塩化物イオン | mg/L | 18.2 | 28.8
| 2026-07-13 | (月) | 曇 | 1 | 26.2 | 23.8 | 23.8 | 4.3 | 4.1 | 7.8 | 7.7 | 36.5 | 37.8 | 89.2 | 122.3 | 29.4 | 250 | 0.35 |  | 1818 | 全蒸発残留物 | mg/L | 206 | 211
| 2026-07-14 | (火) | 晴 | 0 | 31.5 | 23.7 | 23.7 | 4.4 | 4.4 | 7.7 | 7.6 | 37 | 38.3 | 93.9 | 124.5 | 30.6 | 259 | 0.27 |  | 1734 | 全鉄 | mg/L | 3.01 | 0.41
| 2026-07-15 | (水) | 晴 | 0 | 31.1 | 26.1 | 25.9 | 4.6 | 4 | 7.8 | 7.7 | 38.6 | 39.5 | 93.8 | 121.7 | 36.1 | 259 | 0.29 |  | 2169 | COD | mg/L | 9.8 | 2.1
| 2026-07-16 | (木) | 曇 | 0 | 28.9 | 27 | 26.9 | 5 | 4.1 | 7.8 | 7.7 | 39.1 | 39.8 | 95 | 121.7 | 31.3 | 251 | 0.25 | 2.52 | 1773 | BOD | mg/L | 1.9 | 1.3
| 2026-07-17 | (金) | 曇 | 0 | 28.7 | 26.4 | 26.5 | 4.9 | 4.1 | 7.8 | 7.6 | 37.7 | 38.9 | 95.2 | 121.9 | 35.2 | 244 | 0.21 |  | 1757 | 溶存酸素 | mg/L | 7.2 | 8.1
| 2026-07-18 | (土) | 晴 | 0 | 27.8 |  | 26.5 |  | 4.1 |  | 7.6 | [8 empty] | 1774 | 全マンガン | mg/L | 0.27 | 0
| 2026-07-19 | (日) | 晴 | 0 | 29.7 |  | 27 |  | 4.3 |  | 7.7 | [8 empty] | 2426 | 硝酸性窒素 | mg/L | 0.57 | 1.11
| 2026-07-20 | (月) | 晴 | 0 | 32.3 |  | 28.6 |  | 5.1 |  | 7.6 | [8 empty] | 3682 | 全窒素 | mg/L | 2.4 | 2.4
| 2026-07-21 | (火) | 曇 | 0 | 32.7 | 28 | 28.1 | 6.3 | 6.4 | 7.8 | 7.6 | 38.4 | 37.9 | 88.1 | 115.1 | 30.6 | 250 | 0.28 |  | 3712 | 全リン | mg/L | 0.26 | 0.068
| 2026-07-22 | (水) | 晴 | 0 | 32.9 | 28.6 | 28.7 | 6.1 | 6.2 | 7.8 | 7.6 | 39.5 | 40.3 | 89.2 | 116.1 | 34.1 | 240 | 0.23 |  | 3739 | 硫酸イオン | mg/L | 7.4 | 10.3
| 2026-07-23 | (木) | 晴 | 1 | 33.2 | 29.8 | 29.5 | 6.6 | 5.9 | 7.8 | 7.6 | 39.3 | 40.2 | 90.8 | 113.7 | 35 | 254 | 0.32 | 1.92 | 2789 | シリカ | mg/L | 13.4 | 15
| 2026-07-24 | (金) | 曇 | 8 | 28.3 | 28.5 | 28.4 | 6 | 5.2 | 7.7 | 7.6 | 39.3 | 39.8 | 93 | 113.9 | 33.2 | 226 | 0.24 |  | 2010 | 色度 | 度 | 58 | 8
| 2026-07-25 | (土) | 晴 | 0 | 30.1 |  | 29.1 |  | 5.4 |  | 7.6 | [8 empty] | 2582 | 懸濁物質 | mg/L | 86 | 5
| 2026-07-26 | (日) | 晴 | 2.5 | 28.9 |  | 29.1 |  | 5.1 |  | 7.6 | [8 empty] | 2051
| 2026-07-27 | (月) | 晴 | 0 | 26.6 | 26.7 | 26.6 | 7.1 | 4.6 | 7.7 | 7.6 | 37.3 | 37.3 | 94 | 114.1 | 32.7 | 232 | 0.34 |  | 1955
| 2026-07-28 | (火) | 曇 | 3 | 25.2 | 26.3 | 26.2 | 6.2 | 4 | 7.8 | 7.5 | 37.3 | 37.7 | 95.4 | 113.5 | 32 | 229 | 0.24 |  | 2031
| 2026-07-29 | (水) | 晴 | 0.5 | 30.7 | 25.5 | 25.3 | 5.7 | 4.1 | 7.6 | 7.5 | 35.8 | 37.9 | 90.1 | 114.5 | 31.2 | 242 | 0.28 |  | 2256 | 備考
| 2026-07-30 | (木) | 曇 | 0 | 31.5 | 27.6 | 27.2 | 6.4 | 4 | 7.7 | 7.5 | 37.8 | 38 | 91 | 115.1 | 34.7 | 244 | 0.26 | 2.08 | 2263 | ・月に1回測定している部分を水色で示しています。
| 2026-07-31 | (金) | 晴 | 0 | 29.3 | 27.2 | 27.3 | 6.5 | 6.4 | 7.8 | 7.6 | 39.3 | 40.1 | 95.6 | 116.1 | 32.1 | 222 | 0.29 |  | 2137 | ・土日祝日の配水における水温、濁度、pHのデータ は一日の平均値を記載しています。（自動測定）
| 最高 |  |  | 55 | 33.2 | 29.8 | 29.5 | 34.7 | 6.8 | 7.9 | 7.8 | 39.5 | 40.3 | 95.6 | 124.5 | 36.1 | 259 | 0.41 | 3.1 | 4530
| 最低 |  |  |  | 20.5 | 21.1 | 21 | 4.3 | 4 | 7.4 | 7.2 | 23.3 | 21.9 | 58.1 | 44 | 13.8 | 152 | 0.21 | 1.92
| 平均 |  |  |  | 27.9484 | 25.1636 | 25.4516 | 7.2364 | 4.8194 | 7.7273 | 7.6065 | 35.8227 | 36.8045 | 89.4409 | 112.7636 | 30.2455 | 236.3636 | 0.29227 | 2.404
| 合計 |  |  | 76.5 | [15 empty] | 70160
8月 | 2026-08-01 | (土) | 晴 | 0 | 30.1 |  | 29.5 |  | 5.8 |  | 7.6 | [8 empty] | 2316 | 実施日 |  | 2026-08-06
| 2026-08-02 | (日) | 晴 | 0 | 30.5 |  | 29.8 |  | 6 |  | 7.7 | [8 empty] | 2558 | 気温 | ℃ | 25.3
| 2026-08-03 | (月) | 曇 | 0.5 | 23.1 | 26.5 | 26.6 | 7.3 | 4.7 | 7.7 | 7.6 | 38.7 | 39.4 | 97 | 118.1 | 36.4 | 242 | 0.19 |  | 2000 | 項目 | 単位 | 原水 | 配水
| 2026-08-04 | (火) | 曇 | 0 | 25 | 25.2 | 25.3 | 8.2 | 7.2 | 7.7 | 7.6 | 37.5 | 38.1 | 96.8 | 117.7 | 35 | 253 | 0.35 |  | 2598 | 水温 | ℃ | 26.3 | 25.9
| 2026-08-05 | (水) | 曇 | 0 | 26.4 | 25.4 | 25 | 7 | 8.6 | 7.8 | 7.7 | 38 | 37.9 | 98 | 117.7 | 37.3 | 223 | 0.37 |  | 4314 | 濁度 | 度 | 10.2 | 7.1
| 2026-08-06 | (木) | 曇 | 2 | 25.3 | 26.3 | 25.9 | 10.2 | 7.1 | 7.9 | 7.5 | 37.6 | 38.7 | 95.1 | 120.1 | 37.5 | 237 | 0.23 | 1.96 | 5024 | ｐH |  | 7.9 | 7.5
| 2026-08-07 | (金) | 晴 | 10 | 30.3 | 26.3 | 26.3 | 5.1 | 5.6 | 7.6 | 7.6 | 39.6 | 40.9 | 100.1 | 121.3 | 37.1 | 284 | 0.32 |  | 4600 | 電気伝導率 | mS/m | 37.6 | 38.7
| 2026-08-08 | (土) | 晴 | 0 | 31.5 |  | 27.6 |  | 5.9 |  | 7.2 | [8 empty] | 3125 | 酸消費量 | mg/L | 99.1 | 95.1
| 2026-08-09 | (日) | 晴 | 0 | 28.1 |  | 28.7 |  | 5.3 |  | 7.5 | [8 empty] | 1958 | 全硬度 | mg/L | 129.1 | 120.1
| 2026-08-10 | (月) | 曇 | 0 | 26.6 | 26.7 | 26.7 | 7.8 | 6.2 | 7.7 | 7.6 | 36.2 | 37.4 | 94 | 112.7 | 31.4 | 216 | 0.34 |  | 2043 | ｶﾙｼｳﾑ硬度 | mg/L | 81 | 76
| 2026-08-11 | (火) | 曇 | 11.5 | 23.1 |  | 25.7 |  | 5.4 |  | 7.7 | [8 empty] | 2044 | ﾏｸﾞﾈｼｳﾑ硬度 | mg/L | 48.1 | 44.1
| 2026-08-12 | (水) | 曇 | 6 | 23.5 | 25.5 | 25.5 | 15.3 | 5.1 | 7.4 | 7.2 | 18.8 | 22.5 | 52.8 | 78 | 21 | 143 | 0.3 |  | 5864 | 塩化物イオン | mg/L | 34.3 | 37.5
| 2026-08-13 | (木) | 曇 | 239 | 26.4 | 24.4 | 24.3 | 7.4 | 5.9 | 7.5 | 7.4 | 30.4 | 28.9 | 77 | 93.4 | 23.1 | 163 | 0.43 | 1.96 | 3537 | 全蒸発残留物 | mg/L | 232 | 237
| 2026-08-14 | (金) | 曇 | 70 | 25.2 | 25.4 | 24.9 | 87.5 | 6.2 | 6.9 | 6.7 | 6.5 | 7.6 | 11.3 | 25 | 7.9 | 55 | 0.16 |  | 9265 | 全鉄 | mg/L | 0.37 | 0.23
| 2026-08-15 | (土) | 曇 | 2.5 | 25.9 |  | 25.8 |  | 5.7 |  | 7 | [8 empty] | 9225 | COD | mg/L | 3 | 3.9
| 2026-08-16 | (日) | 雨 | 5 | 23.4 |  | 25.3 |  | 5.5 |  | 7.1 | [8 empty] | 7746 | BOD | mg/L | 1.7 | 2.3
| 2026-08-17 | (月) | 曇 | 0 | 25.7 | 23.5 | 23.5 | 16.1 | 3.8 | 7.1 | 7.2 | 22.6 | 21.9 | 55 | 75.6 | 16.6 | 135 | 0.22 |  | 4041 | 溶存酸素 | mg/L | 6.8 | 7.7
| 2026-08-18 | (火) | 曇 | 0 | 27.4 | 24.5 | 23.8 | 7.1 | 6.5 | 7.3 | 7.3 | 29.8 | 29.2 | 77 | 103.1 | 20 | 154 | 0.35 |  | 1892 | 全マンガン | mg/L | <0.10 | <0.10
| 2026-08-19 | (水) | 晴 | 0 | 29.5 | 24.6 | 24.3 | 6.7 | 4.5 | 7.5 | 7.4 | 33.2 | 35.5 | 85.4 | 113.5 | 22.8 | 225 | 0.34 |  | 1910 | 硝酸性窒素 | mg/L | 1.61 | 1.49
| 2026-08-20 | (木) | 晴 | 0 | 29.4 | 24.5 | 24.4 | 5.1 | 5.1 | 7.6 | 7.6 | 35.2 | 38.7 | 90.5 | 122.7 | 25.5 | 242 | 0.25 | 3.1 | 1811 | 全窒素 | mg/L | 1.9 | 1.96
| 2026-08-21 | (金) | 晴 | 0 | 29.6 | 24.9 | 24.8 | 4.4 | 4.2 | 7.8 | 7.7 | 36.4 | 36.6 | 90.8 | 123.1 | 27.4 | 241 | 0.25 |  | 1744 | 全リン | mg/L | 0.094 | 0.077
| 2026-08-22 | (土) | 曇 | 1 | 30.2 |  | 25.6 |  | 4 |  | 7.6 | [8 empty] | 3191 | 硫酸イオン | mg/L | 22.9 | 22.1
| 2026-08-23 | (日) | 曇 | 0.5 | 26.7 |  | 26 |  | 4.7 |  | 7.4 | [8 empty] | 3500 | シリカ | mg/L | 28.4 | 24.7
| 2026-08-24 | (月) | 晴 | 0 | 30.1 | 24.5 | 24.6 | 7.2 | 4.8 | 7.7 | 7.5 | 33.3 | 34.3 | 82 | 115.1 | 25.8 | 206 | 0.29 |  | 1766 | 色度 | 度 | 9 | 10
| 2026-08-25 | (火) | 晴 | 0 | 31.2 | 25.2 | 25 | 6 | 5 | 7.8 | 7.7 | 37.6 | 38.4 | 91.9 | 124.7 | 30.8 | 230 | 0.33 |  | 1789 | 懸濁物質 | mg/L | 5 | 9
| 2026-08-26 | (水) | 晴 | 0 | 31.1 | 26.4 | 25.9 | 7.1 | 5.4 | 7.9 | 7.8 | 37.9 | 38 | 91 | 123.9 | 29.8 | 240 | 0.28 |  | 1765
| 2026-08-27 | (木) | 曇 | 14.5 | 26.1 | 25.3 | 25.4 | 8 | 5.1 | 7.9 | 7.8 | 37.3 | 38.2 | 91.9 | 132.9 | 31 | 232 | 0.26 | 3.29 | 2317
| 2026-08-28 | (金) | 曇 | 0 | 27.3 | 24 | 23.9 | 15.6 | 5.7 | 7.6 | 7.4 | 26.9 | 26.7 | 63.1 | 112.5 | 22.2 | 184 | 0.26 |  | 3269
| 2026-08-29 | (土) | 曇 | 3.5 | 21.9 |  | 24.4 |  | 4.4 |  | 7.8 | [8 empty] | 1740 | 備考
| 2026-08-30 | (日) | 曇 | 1 | 21.1 |  | 22.3 |  | 4.5 |  | 7.8 | [8 empty] | 1698 | ・月に1回測定している部分を水色で示しています。
| 2026-08-31 | (月) | 曇 | 0 | 24.3 | 21.9 | 21.5 | 7.1 | 4.4 | 7.8 | 7.7 | 32.5 | 32.6 | 94.2 | 127.3 | 23.4 | 213 | 0.38 |  | 1737 | ・土日祝日の配水における水温、濁度、pHのデータ は一日の平均値を記載しています。（自動測定）
| 最高 |  |  | 239 | 31.5 | 26.7 | 29.8 | 87.5 | 8.6 | 7.9 | 7.8 | 39.6 | 40.9 | 100.1 | 132.9 | 37.5 | 284 | 0.43 | 3.29 | 9265
| 最低 |  |  |  | 21.1 | 21.9 | 21.5 | 4.4 | 3.8 | 6.9 | 6.7 | 6.5 | 7.6 | 11.3 | 25 | 7.9 | 55 | 0.16 | 1.96
| 平均 |  |  |  | 26.9677 | 25.05 | 25.429 | 12.31 | 5.429 | 7.61 | 7.4968 | 32.3 | 33.075 | 81.745 | 108.92 | 27.1 | 205.9 | 0.295 | 2.5775
| 合計 |  |  | 367 | [15 empty] | 102387
9月 | 2026-09-01 | (火) | [18 empty] | 実施日
| 2026-09-02 | (水) | [18 empty] | 気温 | ℃
| 2026-09-03 | (木) | [18 empty] | 項目 | 単位 | 原水 | 配水
| 2026-09-04 | (金) | [18 empty] | 水温 | ℃
| 2026-09-05 | (土) | [18 empty] | 濁度 | 度
| 2026-09-06 | (日) | [18 empty] | ｐH
| 2026-09-07 | (月) | [18 empty] | 電気伝導率 | mS/m
| 2026-09-08 | (火) | [18 empty] | 酸消費量 | mg/L
| 2026-09-09 | (水) | [18 empty] | 全硬度 | mg/L
| 2026-09-10 | (木) | [18 empty] | ｶﾙｼｳﾑ硬度 | mg/L
| 2026-09-11 | (金) | [18 empty] | ﾏｸﾞﾈｼｳﾑ硬度 | mg/L
| 2026-09-12 | (土) | [18 empty] | 塩化物イオン | mg/L
| 2026-09-13 | (日) | [18 empty] | 全蒸発残留物 | mg/L
| 2026-09-14 | (月) | [18 empty] | 全鉄 | mg/L
| 2026-09-15 | (火) | [18 empty] | COD | mg/L
| 2026-09-16 | (水) | [18 empty] | BOD | mg/L
| 2026-09-17 | (木) | [18 empty] | 溶存酸素 | mg/L
| 2026-09-18 | (金) | [18 empty] | 全マンガン | mg/L
| 2026-09-19 | (土) | [18 empty] | 硝酸性窒素 | mg/L
| 2026-09-20 | (日) | [18 empty] | 全窒素 | mg/L
| 2026-09-21 | (月) | [18 empty] | 全リン | mg/L
| 2026-09-22 | (火) | [18 empty] | 硫酸イオン | mg/L
| 2026-09-23 | (水) | [18 empty] | シリカ | mg/L
| 2026-09-24 | (木) | [18 empty] | 色度 | 度
| 2026-09-25 | (金) | [18 empty] | 懸濁物質 | mg/L
| 2026-09-26 | (土)
| 2026-09-27 | (日)
| 2026-09-28 | (月)
| 2026-09-29 | (火) | [18 empty] | 備考
| 2026-09-30 | (水) | [18 empty] | ・月に1回測定している部分を水色で示しています。
| 最高 |  |  | 0 | [16 empty] | ・土日祝日の配水における水温、濁度、pHのデータ は一日の平均値を記載しています。（自動測定）
最低
平均
| 合計 |  |  | 0 | [15 empty] | 0
10月 | 2026-10-01 | (木) | [18 empty] | 実施日
| 2026-10-02 | (金) | [18 empty] | 気温 | ℃
| 2026-10-03 | (土) | [18 empty] | 項目 | 単位 | 原水 | 配水
| 2026-10-04 | (日) | [18 empty] | 水温 | ℃
| 2026-10-05 | (月) | [18 empty] | 濁度 | 度
| 2026-10-06 | (火) | [18 empty] | ｐH
| 2026-10-07 | (水) | [18 empty] | 電気伝導率 | mS/m
| 2026-10-08 | (木) | [18 empty] | 酸消費量 | mg/L
| 2026-10-09 | (金) | [18 empty] | 全硬度 | mg/L
| 2026-10-10 | (土) | [18 empty] | ｶﾙｼｳﾑ硬度 | mg/L
| 2026-10-11 | (日) | [18 empty] | ﾏｸﾞﾈｼｳﾑ硬度 | mg/L
| 2026-10-12 | (月) | [18 empty] | 塩化物イオン | mg/L
| 2026-10-13 | (火) | [18 empty] | 全蒸発残留物 | mg/L
| 2026-10-14 | (水) | [18 empty] | 全鉄 | mg/L
| 2026-10-15 | (木) | [18 empty] | COD | mg/L
| 2026-10-16 | (金) | [18 empty] | BOD | mg/L
| 2026-10-17 | (土) | [18 empty] | 溶存酸素 | mg/L
| 2026-10-18 | (日) | [18 empty] | 全マンガン | mg/L
| 2026-10-19 | (月) | [18 empty] | 硝酸性窒素 | mg/L
| 2026-10-20 | (火) | [18 empty] | 全窒素 | mg/L
| 2026-10-21 | (水) | [18 empty] | 全リン | mg/L
| 2026-10-22 | (木) | [18 empty] | 硫酸イオン | mg/L
| 2026-10-23 | (金) | [18 empty] | シリカ | mg/L
| 2026-10-24 | (土) | [18 empty] | 色度 | 度
| 2026-10-25 | (日) | [18 empty] | 懸濁物質 | mg/L
| 2026-10-26 | (月)
| 2026-10-27 | (火)
| 2026-10-28 | (水)
| 2026-10-29 | (木) | [18 empty] | 備考
| 2026-10-30 | (金) | [18 empty] | ・月に1回測定している部分を水色で示しています。
| 2026-10-31 | (土) | [18 empty] | ・土日祝日の配水における水温、濁度、pHのデータ は一日の平均値を記載しています。（自動測定）
| 最高 |  |  | 0
最低
平均
| 合計 |  |  | 0 | [15 empty] | 0
11月 | 2026-11-01 | (日) | [18 empty] | 実施日
| 2026-11-02 | (月) | [18 empty] | 気温 | ℃
| 2026-11-03 | (火) | [18 empty] | 項目 | 単位 | 原水 | 配水
| 2026-11-04 | (水) | [18 empty] | 水温 | ℃
| 2026-11-05 | (木) | [18 empty] | 濁度 | 度
| 2026-11-06 | (金) | [18 empty] | ｐH
| 2026-11-07 | (土) | [18 empty] | 電気伝導率 | mS/m
| 2026-11-08 | (日) | [18 empty] | 酸消費量 | mg/L
| 2026-11-09 | (月) | [18 empty] | 全硬度 | mg/L
| 2026-11-10 | (火) | [18 empty] | ｶﾙｼｳﾑ硬度 | mg/L
| 2026-11-11 | (水) | [18 empty] | ﾏｸﾞﾈｼｳﾑ硬度 | mg/L
| 2026-11-12 | (木) | [18 empty] | 塩化物イオン | mg/L
| 2026-11-13 | (金) | [18 empty] | 全蒸発残留物 | mg/L
| 2026-11-14 | (土) | [18 empty] | 全鉄 | mg/L
| 2026-11-15 | (日) | [18 empty] | COD | mg/L
| 2026-11-16 | (月) | [18 empty] | BOD | mg/L
| 2026-11-17 | (火) | [18 empty] | 溶存酸素 | mg/L
| 2026-11-18 | (水) | [18 empty] | 全マンガン | mg/L
| 2026-11-19 | (木) | [18 empty] | 硝酸性窒素 | mg/L
| 2026-11-20 | (金) | [18 empty] | 全窒素 | mg/L
| 2026-11-21 | (土) | [18 empty] | 全リン | mg/L
| 2026-11-22 | (日) | [18 empty] | 硫酸イオン | mg/L
| 2026-11-23 | (月) | [18 empty] | シリカ | mg/L
| 2026-11-24 | (火) | [18 empty] | 色度 | 度
| 2026-11-25 | (水) | [18 empty] | 懸濁物質 | mg/L
| 2026-11-26 | (木)
| 2026-11-27 | (金)
| 2026-11-28 | (土)
| 2026-11-29 | (日) | [18 empty] | 備考
| 2026-11-30 | (月) | [18 empty] | ・月に1回測定している部分を水色で示しています。
| 最高 |  |  | 0 | [16 empty] | ・土日祝日の配水における水温、濁度、pHのデータ は一日の平均値を記載しています。（自動測定）
最低
平均
| 合計 |  |  | 0 | [15 empty] | 0
12月 | 2026-12-01 | (火) | [18 empty] | 実施日
| 2026-12-02 | (水) | [18 empty] | 気温 | ℃
| 2026-12-03 | (木) | [18 empty] | 項目 | 単位 | 原水 | 配水
| 2026-12-04 | (金) | [18 empty] | 水温 | ℃
| 2026-12-05 | (土) | [18 empty] | 濁度 | 度
| 2026-12-06 | (日) | [18 empty] | ｐH
| 2026-12-07 | (月) | [18 empty] | 電気伝導率 | mS/m
| 2026-12-08 | (火) | [18 empty] | 酸消費量 | mg/L
| 2026-12-09 | (水) | [18 empty] | 全硬度 | mg/L
| 2026-12-10 | (木) | [18 empty] | ｶﾙｼｳﾑ硬度 | mg/L
| 2026-12-11 | (金) | [18 empty] | ﾏｸﾞﾈｼｳﾑ硬度 | mg/L
| 2026-12-12 | (土) | [18 empty] | 塩化物イオン | mg/L
| 2026-12-13 | (日) | [18 empty] | 全蒸発残留物 | mg/L
| 2026-12-14 | (月) | [18 empty] | 全鉄 | mg/L
| 2026-12-15 | (火) | [18 empty] | COD | mg/L
| 2026-12-16 | (水) | [18 empty] | BOD | mg/L
| 2026-12-17 | (木) | [18 empty] | 溶存酸素 | mg/L
| 2026-12-18 | (金) | [18 empty] | 全マンガン | mg/L
| 2026-12-19 | (土) | [18 empty] | 硝酸性窒素 | mg/L
| 2026-12-20 | (日) | [18 empty] | 全窒素 | mg/L
| 2026-12-21 | (月) | [18 empty] | 全リン | mg/L
| 2026-12-22 | (火) | [18 empty] | 硫酸イオン | mg/L
| 2026-12-23 | (水) | [18 empty] | シリカ | mg/L
| 2026-12-24 | (木) | [18 empty] | 色度 | 度
| 2026-12-25 | (金) | [18 empty] | 懸濁物質 | mg/L
| 2026-12-26 | (土)
| 2026-12-27 | (日)
| 2026-12-28 | (月)
| 2026-12-29 | (火) | [18 empty] | 備考
| 2026-12-30 | (水) | [18 empty] | ・月に1回測定している部分を水色で示しています。
| 2026-12-31 | (木) | [18 empty] | ・土日祝日の配水における水温、濁度、pHのデータ は一日の平均値を記載しています。（自動測定）
| 最高 |  |  | 0
最低
平均
| 合計 |  |  | 0 | [15 empty] | 0
1月 | 2027-01-01 | (金) | [18 empty] | 実施日
| 2027-01-02 | (土) | [18 empty] | 気温 | ℃
| 2027-01-03 | (日) | [18 empty] | 項目 | 単位 | 原水 | 配水
| 2027-01-04 | (月) | [18 empty] | 水温 | ℃
| 2027-01-05 | (火) | [18 empty] | 濁度 | 度
| 2027-01-06 | (水) | [18 empty] | ｐH
| 2027-01-07 | (木) | [18 empty] | 電気伝導率 | mS/m
| 2027-01-08 | (金) | [18 empty] | 酸消費量 | mg/L
| 2027-01-09 | (土) | [18 empty] | 全硬度 | mg/L
| 2027-01-10 | (日) | [18 empty] | ｶﾙｼｳﾑ硬度 | mg/L
| 2027-01-11 | (月) | [18 empty] | ﾏｸﾞﾈｼｳﾑ硬度 | mg/L
| 2027-01-12 | (火) | [18 empty] | 塩化物イオン | mg/L
| 2027-01-13 | (水) | [18 empty] | 全蒸発残留物 | mg/L
| 2027-01-14 | (木) | [18 empty] | 全鉄 | mg/L
| 2027-01-15 | (金) | [18 empty] | COD | mg/L
| 2027-01-16 | (土) | [18 empty] | BOD | mg/L
| 2027-01-17 | (日) | [18 empty] | 溶存酸素 | mg/L
| 2027-01-18 | (月) | [18 empty] | 全マンガン | mg/L
| 2027-01-19 | (火) | [18 empty] | 硝酸性窒素 | mg/L
| 2027-01-20 | (水) | [18 empty] | 全窒素 | mg/L
| 2027-01-21 | (木) | [18 empty] | 全リン | mg/L
| 2027-01-22 | (金) | [18 empty] | 硫酸イオン | mg/L
| 2027-01-23 | (土) | [18 empty] | シリカ | mg/L
| 2027-01-24 | (日) | [18 empty] | 色度 | 度
| 2027-01-25 | (月) | [18 empty] | 懸濁物質 | mg/L
| 2027-01-26 | (火)
| 2027-01-27 | (水)
| 2027-01-28 | (木)
| 2027-01-29 | (金) | [18 empty] | 備考
| 2027-01-30 | (土) | [18 empty] | ・月に1回測定している部分を水色で示しています。
| 2027-01-31 | (日) | [18 empty] | ・土日祝日の配水における水温、濁度、pHのデータ は一日の平均値を記載しています。（自動測定）
| 最高 |  |  | 0
最低
平均
| 合計 |  |  | 0 | [15 empty] | 0
2月 | 2027-02-01 | (月) | [18 empty] | 実施日
| 2027-02-02 | (火) | [18 empty] | 気温 | ℃
| 2027-02-03 | (水) | [18 empty] | 項目 | 単位 | 原水 | 配水
| 2027-02-04 | (木) | [18 empty] | 水温 | ℃
| 2027-02-05 | (金) | [18 empty] | 濁度 | 度
| 2027-02-06 | (土) | [18 empty] | ｐH
| 2027-02-07 | (日) | [18 empty] | 電気伝導率 | mS/m
| 2027-02-08 | (月) | [18 empty] | 酸消費量 | mg/L
| 2027-02-09 | (火) | [18 empty] | 全硬度 | mg/L
| 2027-02-10 | (水) | [18 empty] | ｶﾙｼｳﾑ硬度 | mg/L
| 2027-02-11 | (木) | [18 empty] | ﾏｸﾞﾈｼｳﾑ硬度 | mg/L
| 2027-02-12 | (金) | [18 empty] | 塩化物イオン | mg/L
| 2027-02-13 | (土) | [18 empty] | 全蒸発残留物 | mg/L
| 2027-02-14 | (日) | [18 empty] | 全鉄 | mg/L
| 2027-02-15 | (月) | [18 empty] | COD | mg/L
| 2027-02-16 | (火) | [18 empty] | BOD | mg/L
| 2027-02-17 | (水) | [18 empty] | 溶存酸素 | mg/L
| 2027-02-18 | (木) | [18 empty] | 全マンガン | mg/L
| 2027-02-19 | (金) | [18 empty] | 硝酸性窒素 | mg/L
| 2027-02-20 | (土) | [18 empty] | 全窒素 | mg/L
| 2027-02-21 | (日) | [18 empty] | 全リン | mg/L
| 2027-02-22 | (月) | [18 empty] | 硫酸イオン | mg/L
| 2027-02-23 | (火) | [18 empty] | シリカ | mg/L
| 2027-02-24 | (水) | [18 empty] | 色度 | 度
| 2027-02-25 | (木) | [18 empty] | 懸濁物質 | mg/L
| 2027-02-26 | (金)
| 2027-02-27 | (土)
| 2027-02-28 | (日) | [18 empty] | 備考
| 最高 |  |  | 0 | [16 empty] | ・月に1回測定している部分を水色で示しています。
| 最低 | [19 empty] | ・土日祝日の配水における水温、濁度、pHのデータ は一日の平均値を記載しています。（自動測定）
平均
| 合計 |  |  | 0 | [15 empty] | 0
3月 | 2027-03-01 | (月) | [18 empty] | 実施日
| 2027-03-02 | (火) | [18 empty] | 気温 | ℃
| 2027-03-03 | (水) | [18 empty] | 項目 | 単位 | 原水 | 配水
| 2027-03-04 | (木) | [18 empty] | 水温 | ℃
| 2027-03-05 | (金) | [18 empty] | 濁度 | 度
| 2027-03-06 | (土) | [18 empty] | ｐH
| 2027-03-07 | (日) | [18 empty] | 電気伝導率 | mS/m
| 2027-03-08 | (月) | [18 empty] | 酸消費量 | mg/L
| 2027-03-09 | (火) | [18 empty] | 全硬度 | mg/L
| 2027-03-10 | (水) | [18 empty] | ｶﾙｼｳﾑ硬度 | mg/L
| 2027-03-11 | (木) | [18 empty] | ﾏｸﾞﾈｼｳﾑ硬度 | mg/L
| 2027-03-12 | (金) | [18 empty] | 塩化物イオン | mg/L
| 2027-03-13 | (土) | [18 empty] | 全蒸発残留物 | mg/L
| 2027-03-14 | (日) | [18 empty] | 全鉄 | mg/L
| 2027-03-15 | (月) | [18 empty] | COD | mg/L
| 2027-03-16 | (火) | [18 empty] | BOD | mg/L
| 2027-03-17 | (水) | [18 empty] | 溶存酸素 | mg/L
| 2027-03-18 | (木) | [18 empty] | 全マンガン | mg/L
| 2027-03-19 | (金) | [18 empty] | 硝酸性窒素 | mg/L
| 2027-03-20 | (土) | [18 empty] | 全窒素 | mg/L
| 2027-03-21 | (日) | [18 empty] | 全リン | mg/L
| 2027-03-22 | (月) | [18 empty] | 硫酸イオン | mg/L
| 2027-03-23 | (火) | [18 empty] | シリカ | mg/L
| 2027-03-24 | (水) | [18 empty] | 色度 | 度
| 2027-03-25 | (木) | [18 empty] | 懸濁物質 | mg/L
| 2027-03-26 | (金)
| 2027-03-27 | (土)
| 2027-03-28 | (日)
| 2027-03-29 | (月) | [18 empty] | 備考
| 2027-03-30 | (火) | [18 empty] | ・月に1回測定している部分を水色で示しています。
| 2027-03-31 | (水) | [18 empty] | ・土日祝日の配水における水温、濁度、pHのデータ は一日の平均値を記載しています。（自動測定）
| 最高 |  |  | 0
最低
平均
| 合計 |  |  | 0 | [15 empty] | 0
年間 | 最高 |  |  | 239 | 33.2 | 29.8 | 29.8 | 87.5 | 9.8 | 7.9 | 7.8 | 44.6 | 45.7 | 105 | 132.9 | 44.6 | 284 | 0.82 | 3.63 | 9265
| 最低 |  |  |  | 9 | 12.5 | 12.5 | 3.5 | 3.6 | 6.9 | 6.7 | 6.5 | 7.6 | 11.3 | 25 | 7.9 | 55 | 0.16 | 0.98
| 平均 |  |  |  | 23.102 | 21.8282 | 22.066 | 10.0709 | 5.4928 | 7.5777 | 7.515 | 33.877 | 34.9485 | 84.4981 | 108.833 | 29.7107 | 214.0874 | 0.38641 | 2.2668
| 合計 |  |  | 1101.5 | [15 empty] | 423732
| 降雨日数 |  | 61

## 袖ケ浦
| 袖ケ浦浄水場 |  |  |  |  | 令和８年度
月 | 日 | 曜日 | 天候 | 雨量 (mm) | 気温 (℃) | 水温(℃) |  | 濁度(度) |  | ｐＨ |  | 電気伝導率(mS/m) | 酸消費量 (mg/L) | 全硬度 (mg/L) | 塩化物 イオン (mg/L) | 全蒸発 残留物 (mg/L) | 全鉄(mg/L) | 浄水薬品使用量 |  | 多項目試験結果
[6 empty] | 原水 | 配水 | 原水 | 配水 | 原水 | 配水 | 配水 | 配水 | 配水 | 配水 | 配水 | 配水 | ＰＡＣ(kg) | 硫酸(kg)
4月 | 2026-04-01 | (水) | 曇 | 13.5 | 18.1 | 13.8 | 12.8 | 2.5 | 1.4 | 7.51 | 7.53 | 38.7 | 70.4 | 100.9 | 36.5 | 240 | 0.11 |  |  | 実施日 |  | 2026-04-02
| 2026-04-02 | (木) | 雨 | 18 | 11.5 | 13.3 | 12.9 | 2.8 | 1.9 | 7.54 | 7.54 | 38.9 | 64.1 | 101.1 | 35.2 | 250 | 0.13 |  |  | 気温 | ℃ | 11.5
| 2026-04-03 | (金) | 晴 | 0 | 14.5 | 13.7 | 12.9 | 2.5 | 1.9 | 7.58 | 7.58 | 38.9 | 70.6 | 97.8 | 43 | 220 | 0.12 |  |  | 項目 | 単位 | 原水 | 配水
| 2026-04-04 | (土) | 雨 | 6 | 13 | 13.6 | 13 | 2.5 | 1.9 | 7.6 | 7.58 | 38.4 | [7 empty] | 水温 | ℃ | 13.3 | 12.9
| 2026-04-05 | (日) | 晴 | 4.5 | 22.3 | 14.1 | 13.6 | 2.6 | 1.7 | 7.58 | 7.56 | 38.6 | [7 empty] | 濁度 | 度 | 2.8 | 1.9
| 2026-04-06 | (月) | 晴 | 0 | 18.1 | 14.3 | 13.7 | 2.6 | 2 | 7.55 | 7.56 | 39.1 | 70.9 | 99 | 42.5 | 234 | 0.17 |  |  | ｐH |  | 7.54 | 7.54
| 2026-04-07 | (火) | 雨 | 1.5 | 18.7 | 14.3 | 13.9 | 2.5 | 2.1 | 7.56 | 7.56 | 39.2 | 70.4 | 98 | 42.6 | 235 | 0.17 |  |  | 電気伝導率 | mS/m |  | 38.9
| 2026-04-08 | (水) | 晴 | 0 | 12.6 | 14.2 | 13.7 | 2.3 | 2 | 7.56 | 7.58 | 38.9 | 70.8 | 100.3 | 43.8 | 246 | 0.15 |  |  | 酸消費量 | mg/L |  | 64.1
| 2026-04-09 | (木) | 晴 | 0 | 16.9 | 14.6 | 14 | 2.4 | 2.1 | 7.63 | 7.64 | 38.9 | 68.5 | 102.5 | 44.2 | 252 | 0.17 |  |  | 全硬度 | mg/L |  | 101.1
| 2026-04-10 | (金) | 雨 | 4.5 | 19.2 | 14.7 | 14.2 | 2.3 | 2 | 7.69 | 7.64 | 38.8 | 68.1 | 100.3 | 43.5 | 246 | 0.13 |  |  | ｶﾙｼｳﾑ硬度 | mg/L |  | 63.6
| 2026-04-11 | (土) | 晴 | 0 | 19.8 | 15.1 | 14.5 | 2.2 | 1.8 | 7.57 | 7.56 | 38.4 | [7 empty] | ﾏｸﾞﾈｼｳﾑ硬度 | mg/L |  | 37.5
| 2026-04-12 | (日) | 晴 | 0 | 17 | 15.1 | 14.4 | 2.5 | 2 | 7.62 | 7.59 | 38.5 | [7 empty] | 塩化物イオン | mg/L |  | 35.2
| 2026-04-13 | (月) | 晴 | 0 | 18.6 | 15.4 | 14.6 | 2.5 | 1.9 | 7.59 | 7.63 | 38.3 | 68.6 | 96.4 | 43 | 265 | 0.12 |  |  | 全蒸発残留物 | mg/L |  | 250
| 2026-04-14 | (火) | 晴 | 0 | 17.2 | 15.6 | 14.8 | 2.4 | 2.2 | 7.56 | 7.58 | 38.3 | 68.4 | 100.9 | 43.4 | 223 | 0.16 |  |  | 全鉄 | mg/L |  | 0.13
| 2026-04-15 | (水) | 曇 | 18.5 | 17.7 | 15.6 | 14.9 | 2.3 | 1.9 | 7.57 | 7.54 | 38 | 69.7 | 100.7 | 38.6 | 225 | 0.17 |  |  | COD | mg/L |  | 2.9
| 2026-04-16 | (木) | 晴 | 5 | 16.8 | 15.8 | 15 | 2.3 | 2 | 7.58 | 7.55 | 38.2 | 70.1 | 100.5 | 40.7 | 224 | 0.15 |  |  | BOD | mg/L |  | 0
| 2026-04-17 | (金) | 晴 | 0 | 12.9 | 15.8 | 15 | 2.6 | 2.2 | 7.58 | 7.62 | 37.9 | 67.7 | 94.8 | 41.4 | 196 | 0.17 |  |  | 溶存酸素 | mg/L |  | 10
| 2026-04-18 | (土) | 曇 | 0 | 15 | 16 | 15.2 | 2.5 | 2.2 | 7.58 | 7.56 | 37.7 | [7 empty] | 全マンガン | mg/L |  | 0.033
| 2026-04-19 | (日) | 晴 | 0 | 17.5 | 16.4 | 15.7 | 2.7 | 2.3 | 7.57 | 7.56 | 37.4 | [7 empty] | 硝酸性窒素 | mg/L |  | 1.85
| 2026-04-20 | (月) | 晴 | 0 | 19.3 | 16.6 | 15.6 | 2.7 | 2.3 | 7.58 | 7.56 | 37 | 67.2 | 94.4 | 39.4 | 221 | 0.18 |  |  | 全窒素 | mg/L |  | 3.7
| 2026-04-21 | (火) | 晴 | 2 | 21.7 | 16.8 | 15.9 | 2.7 | 2.3 | 7.55 | 7.54 | 36.6 | 67.1 | 92.6 | 39.9 | 224 | 0.19 |  |  | 全リン | mg/L |  | 0.201
| 2026-04-22 | (水) | 晴 | 0 | 18.3 | 17 | 16 | 2.764 | 2.324 | 7.55 | 7.56 | 35.6 | 65.2 | 94 | 42.1 | 212 | 0.19 |  |  | 硫酸イオン | mg/L |  | 25.6
| 2026-04-23 | (木) | 曇 | 25 | 17.1 | 17 | 16.1 | 2.9 | 2.5 | 7.57 | 7.58 | 36.3 | 65.3 | 92.8 | 40.2 | 242 | 0.11 | 36 | 45 | シリカ | mg/L |  | 26.8
| 2026-04-24 | (金) | 曇 | 2 | 12.6 | 17.2 | 16.1 | 2.8 | 2.2 | 7.57 | 7.6 | 36.1 | 65.5 | 92.6 | 36.6 | 221 | 0.21 |  |  | 色度 | 度 |  | 6
| 2026-04-25 | (土) | 曇 | 0 | 15.3 | 17.5 | 16.3 | 2.9 | 2.4 | 7.61 | 7.57 | 35.8 | [7 empty] | 懸濁物質 | mg/L |  | 1
| 2026-04-26 | (日) | 晴 | 0 | 15.8 | 17.7 | 16.4 | 2.8 | 2.3 | 7.62 | 7.6 | 35.8
| 2026-04-27 | (月) | 雨 | 42 | 15.1 | 17.6 | 16.5 | 2.8 | 2.5 | 7.68 | 7.65 | 35.8 | 65.1 | 92.2 | 40.5 | 200 | 0.3
| 2026-04-28 | (火) | 晴 | 0 | 20.9 | 18 | 16.8 | 2.7 | 2.2 | 7.63 | 7.62 | 35.8 | 64.3 | 91.8 | 36.5 | 182 | 0.21
| 2026-04-29 | (水) | 曇 | 0 | 18.7 | 18 | 17 | 2.8 | 2.3 | 7.57 | 7.62 | 35.6 | [7 empty] | 備考
| 2026-04-30 | (木) | 曇 | 1 | 14.4 | 18 | 16.9 | 2.7 | 2.1 | 7.66 | 7.65 | 35.6 | 63.7 | 91.4 | 38.3 | 216 | 0.2 |  |  | ・月に1回測定している部分を水色で示しています。 ・23日の薬品使用は水処理試運転による。
| 最高 |  |  | 42 | 22.3 | 18 | 17 | 2.9 | 2.5 | 7.69 | 7.65 | 39.2 | 70.9 | 102.5 | 44.2 | 265 | 0.3 | 36 | 45
| 最低 |  |  |  | 11.5 | 13.3 | 12.8 | 2.2 | 1.4 | 7.51 | 7.53 | 35.6 | 63.7 | 91.4 | 35.2 | 182 | 0.11
| 平均 |  |  |  | 16.8867 | 15.76 | 14.9467 | 2.5855 | 2.0975 | 7.587 | 7.5837 | 37.57 | 67.7 | 96.9048 | 40.5667 | 227.3333 | 0.16714
| 合計 |  |  | 143.5 | [13 empty] | 36 | 45
5月 | 2026-05-01 | (金) | 雨 | 56.5 | 15.2 | 18.1 | 17 | 2.7 | 2.2 | 7.63 | 7.62 | 35.6 | 62.2 | 90 | 37.8 | 232 | 0.18 |  |  | 実施日 |  | 2026-05-07
| 2026-05-02 | (土) | 晴 | 0 | 20.8 | 19.1 | 17.2 | 3.5 | 2.9 | 7.59 | 7.56 | 35.1 | [7 empty] | 気温 | ℃ | 24.6
| 2026-05-03 | (日) | 曇 | 0 | 19.5 | 19.1 | 17.3 | 3 | 2.5 | 7.6 | 7.56 | 34.7 | [7 empty] | 項目 | 単位 | 原水 | 配水
| 2026-05-04 | (月) | 曇 | 0.5 | 24 | 19.4 | 17.7 | 3 | 2.3 | 7.56 | 7.55 | 34.4 | [7 empty] | 水温 | ℃ | 19.3 | 17.7
| 2026-05-05 | (火) | 晴 | 0 | 16.6 | 19.2 | 17.4 | 2.6 | 2.2 | 7.58 | 7.56 | 34.6 | [7 empty] | 濁度 | 度 | 2.6 | 2
| 2026-05-06 | (水) | 曇 | 1 | 18.2 | 19.4 | 17.8 | 2.6 | 2.1 | 7.58 | 7.57 | 34.4 | [7 empty] | ｐH |  | 7.57 | 7.57
| 2026-05-07 | (木) | 晴 | 1 | 24.6 | 19.3 | 17.7 | 2.6 | 2 | 7.57 | 7.57 | 34.5 | 60.8 | 87.6 | 35 | 208 | 0.18 |  |  | 電気伝導率 | mS/m |  | 34.5
| 2026-05-08 | (金) | 晴 | 0 | 24.9 | 19.1 | 18 | 2.9 | 2.1 | 7.56 | 7.54 | 34.4 | 60.1 | 86 | 38.1 | 205 | 0.19 |  |  | 酸消費量 | mg/L |  | 60.8
| 2026-05-09 | (土) | 晴 | 0 | 19.3 | 19.2 | 18 | 2.6 | 1.9 | 7.56 | 7.6 | 33.9 | [7 empty] | 全硬度 | mg/L |  | 87.6
| 2026-05-10 | (日) | 晴 | 0 | 18.8 | 19.4 | 18 | 2.9 | 2.2 | 7.59 | 7.6 | 33.5 | [7 empty] | ｶﾙｼｳﾑ硬度 | mg/L |  | 55
| 2026-05-11 | (月) | 晴 | 0 | 23.4 | 19.6 | 18.1 | 2.9 | 1.8 | 7.62 | 7.59 | 33.3 | 58.7 | 85.2 | 39.8 | 219 | 0.19 |  |  | ﾏｸﾞﾈｼｳﾑ硬度 | mg/L |  | 32.6
| 2026-05-12 | (火) | 晴 | 0 | 21 | 19.8 | 18.2 | 2.9 | 1.8 | 7.61 | 7.58 | 33.1 | 57.8 | 85.4 | 35.7 | 180 | 0.16 |  |  | 塩化物イオン | mg/L |  | 35
| 2026-05-13 | (水) | 晴 | 7 | 21.6 | 20.1 | 18.4 | 3.1 | 1.8 | 7.64 | 7.6 | 32.4 | 57.7 | 83.6 | 34.6 | 169 | 0.16 |  |  | 全蒸発残留物 | mg/L |  | 208
| 2026-05-14 | (木) | 曇 | 0 | 19.4 | 20.1 | 18.6 | 3.2 | 1.8 | 7.67 | 7.67 | 32.2 | 57.6 | 83.2 | 36.3 | 188 | 0.16 |  |  | 全鉄 | mg/L |  | 0.18
| 2026-05-15 | (金) | 晴 | 0 | 17.8 | 20.3 | 18.7 | 3.5 | 1.9 | 7.77 | 7.75 | 32.5 | 57.4 | 82.2 | 37.3 | 217 | 0.15 |  |  | COD | mg/L |  | 2.3
| 2026-05-16 | (土) | 晴 | 0 | 19.2 | 20.6 | 18.8 | 3.7 | 2 | 7.77 | 7.75 | 32.4 | [7 empty] | BOD | mg/L |  | 0.7
| 2026-05-17 | (日) | 晴 | 0 | 21.6 | 20.3 | 19 | 3.9 | 1.9 | 7.76 | 7.72 | 32.1 | [7 empty] | 溶存酸素 | mg/L |  | 8.7
| 2026-05-18 | (月) | 晴 | 0 | 22.8 | 21.1 | 19.2 | 3.7 | 1.9 | 7.8 | 7.77 | 32.2 | 57.2 | 79 | 36.7 | 190 | 0.16 |  |  | 全マンガン | mg/L |  | 0.025
| 2026-05-19 | (火) | 晴 | 0 | 25.9 | 21.3 | 19.4 | 1.9 | 1.4 | 7.82 | 7.81 | 32.2 | 56.9 | 79.6 | 34.2 | 217 | 0.11 |  |  | 硝酸性窒素 | mg/L |  | 1.98
| 2026-05-20 | (水) | 晴 | 0 | 25.5 | 21 | 19.7 | 2.4 | 1.3 | 7.98 | 7.88 | 32.2 | 56.9 | 80.6 | 36.6 | 227 | 0.09 |  | 2 | 全窒素 | mg/L |  | 2.79
| 2026-05-21 | (木) | 雨 | 5.5 | 24 | 21.1 | 19.8 | 2.5 | 1.4 | 8.01 | 7.94 | 32.2 | 57 | 80.8 | 36.5 | 205 | 0.09 | 36 | 63 | 全リン | mg/L |  | 0.15
| 2026-05-22 | (金) | 雨 | 34 | 14.6 | 21.1 | 19.7 | 2.4 | 1.3 | 8.02 | 7.92 | 32.1 | 56.2 | 80.8 | 35 | 179 | 0.31 |  |  | 硫酸イオン | mg/L |  | 25.2
| 2026-05-23 | (土) | 曇 | 0 | 16.3 | 21.4 | 19.8 | 2.3 | 1.3 | 7.86 | 7.81 | 32.1 | [7 empty] | シリカ | mg/L |  | 21.3
| 2026-05-24 | (日) | 曇 | 0 | 16.1 | 21 | 19.6 | 2.9 | 1.4 | 7.7 | 7.68 | 32 | [7 empty] | 色度 | 度 |  | 6
| 2026-05-25 | (月) | 晴 | 0 | 22 | 20.8 | 19.4 | 4 | 2.4 | 7.54 | 7.53 | 30.2 | 57 | 78 | 35.8 | 179 | 0.32 |  |  | 懸濁物質 | mg/L |  | 3
| 2026-05-26 | (火) | 晴 | 0 | 22.2 | 21 | 19.5 | 3.7 | 2.1 | 7.48 | 7.48 | 31.3 | 56.6 | 81.2 | 39.1 | 159 | 0.29
| 2026-05-27 | (水) | 曇 | 0 | 22.9 | 21.2 | 19.8 | 3.1 | 1.8 | 7.5 | 7.48 | 31.7 | 56.4 | 80.6 | 34.2 | 186 | 0.22
| 2026-05-28 | (木) | 曇 | 0 | 25.5 | 21.5 | 20.2 | 2.3 | 1.6 | 7.53 | 7.49 | 32 | 57.4 | 81 | 36.7 | 185 | 0.24
| 2026-05-29 | (金) | 晴 | 22.5 | 27.8 | 21.8 | 20.4 | 2.4 | 1.6 | 7.54 | 7.48 | 32 | 57.6 | 80 | 35.5 | 189 | 0.16 |  |  | 備考
| 2026-05-30 | (土) | 晴 | 0 | 23.6 | 22 | 20.4 | 2.4 | 1.8 | 7.58 | 7.53 | 32.1 | [7 empty] | ・月に1回測定している部分を水色で示しています。 ・20日の薬品使用は希硫酸移送管修繕に伴う試運転による。 ・21日の薬品使用は水処理試運転による。
| 2026-05-31 | (日) | 曇 | 0 | 23.5 | 22.1 | 20.6 | 2.4 | 1.8 | 7.67 | 7.59 | 31.8
| 最高 |  |  | 56.5 | 27.8 | 22.1 | 20.6 | 4 | 2.9 | 8.02 | 7.94 | 35.6 | 62.2 | 90 | 39.8 | 232 | 0.32 | 36 | 63
| 最低 |  |  |  | 14.6 | 18.1 | 17 | 1.9 | 1.3 | 7.48 | 7.48 | 30.2 | 56.2 | 78 | 34.2 | 159 | 0.09
| 平均 |  |  |  | 21.2452 | 20.3387 | 18.8194 | 2.9032 | 1.8871 | 7.6674 | 7.6381 | 32.8774 | 57.8611 | 82.4889 | 36.3833 | 196.3333 | 0.18667
| 合計 |  |  | 128 | [13 empty] | 36 | 65
6月 | 2026-06-01 | (月) | 晴 | 0 | 27.3 | 22.2 | 20.9 | 2.5 | 1.8 | 7.69 | 7.64 | 32 | 60.8 | 83.6 | 36.5 | 178 | 0.11 |  |  | 実施日 |  | 2026-06-04
| 2026-06-02 | (火) | 曇 | 2 | 24.7 | 22.3 | 21.6 | 2.6 | 2.1 | 7.68 | 7.66 | 32 | 61.1 | 83.4 | 36.4 | 191 | 0.1 |  |  | 気温 | ℃ | 25.4
| 2026-06-03 | (水) | 雨 | 97 | 19 | 22.1 | 21.4 | 2.5 | 2.2 | 7.67 | 7.6 | 31.9 | 61.3 | 82.2 | 35.8 | 204 | 0.09 |  |  | 項目 | 単位 | 原水 | 配水
| 2026-06-04 | (木) | 曇 | 0 | 25.4 | 22.4 | 21.9 | 2 | 2 | 7.68 | 7.64 | 31.8 | 61.4 | 83.6 | 36.1 | 198 | 0.1 |  |  | 水温 | ℃ | 22.4 | 21.9
| 2026-06-05 | (金) | 曇 | 0 | 16.7 | 22.5 | 21.7 | 2.7 | 1.9 | 7.7 | 7.72 | 31.4 | 58.2 | 82 | 35.9 | 183 | 0.08 |  |  | 濁度 | 度 | 2 | 2
| 2026-06-06 | (土) | 曇 | 0 | 16.8 | 22.3 | 21.4 | 2.9 | 2.1 | 7.68 | 7.71 | 31.3 | [7 empty] | ｐH |  | 7.68 | 7.64
| 2026-06-07 | (日) | 曇 | 11 | 18 | 22.2 | 21.3 | 3.4 | 2.5 | 7.55 | 7.58 | 29.9 | [7 empty] | 電気伝導率 | mS/m |  | 31.8
| 2026-06-08 | (月) | 雨 | 14 | 19.8 | 22 | 21 | 4 | 2.8 | 7.48 | 7.47 | 30.1 | 59.5 | 81 | 31.2 | 200 | 0.2 |  |  | 酸消費量 | mg/L |  | 61.4
| 2026-06-09 | (火) | 雨 | 13.5 | 18.8 | 21.9 | 20.9 | 4.3 | 3.1 | 7.41 | 7.43 | 29.6 | 60.2 | 80.6 | 31.6 | 171 | 0.19 |  |  | 全硬度 | mg/L |  | 83.6
| 2026-06-10 | (水) | 曇 | 0 | 18.7 | 21.9 | 20.9 | 4.7 | 3.3 | 7.44 | 7.46 | 28.9 | 59.8 | 78.2 | 29.6 | 196 | 0.22 |  |  | ｶﾙｼｳﾑ硬度 | mg/L |  | 49.6
| 2026-06-11 | (木) | 晴 | 0 | 21.4 | 22 | 20.9 | 4.9 | 3.6 | 7.47 | 7.44 | 26 | 59.5 | 77.2 | 30.7 | 173 | 0.25 |  |  | ﾏｸﾞﾈｼｳﾑ硬度 | mg/L |  | 34
| 2026-06-12 | (金) | 晴 | 10 | 21.3 | 22.1 | 21.1 | 4.8 | 3.5 | 7.46 | 7.45 | 29.2 | 58.7 | 78 | 29.7 | 176 | 0.27 |  |  | 塩化物イオン | mg/L |  | 36.1
| 2026-06-13 | (土) | 晴 | 0 | 23.2 | 22.1 | 21.1 | 4.3 | 3.2 | 7.43 | 7.42 | 29.9 | [7 empty] | 全蒸発残留物 | mg/L |  | 198
| 2026-06-14 | (日) | 曇 | 0 | 24.7 | 22.3 | 21.4 | 4 | 2.8 | 7.44 | 7.43 | 30.1 | [7 empty] | 全鉄 | mg/L |  | 0.1
| 2026-06-15 | (月) | 雨 | 12 | 16.9 | 22.2 | 21.3 | 3.5 | 2.6 | 7.51 | 7.47 | 30.6 | 58.9 | 79.2 | 32.1 | 200 | 0.14 |  |  | COD | mg/L |  | 3.1
| 2026-06-16 | (火) | 晴 | 0 | 21.3 | 22.5 | 21.5 | 3.2 | 2.4 | 7.49 | 7.51 | 30.6 | 58.8 | 80 | 32.6 | 186 | 0.13 |  |  | BOD | mg/L |  | 1.1
| 2026-06-17 | (水) | 晴 | 3 | 25.6 | 22.7 | 21.7 | 3.4 | 2.6 | 7.54 | 7.53 | 29.7 | 58.9 | 79.2 | 31.4 | 183 | 0.14 |  |  | 溶存酸素 | mg/L |  | 8.2
| 2026-06-18 | (木) | 雨 | 24 | 21.6 | 22.7 | 21.7 | 3.5 | 2.9 | 7.43 | 7.46 | 30.7 | 60.6 | 79.8 | 27.4 | 178 | 0.17 |  |  | 全マンガン | mg/L |  | 0.043
| 2026-06-19 | (金) | 晴 | 0 | 25.9 | 22.8 | 21.9 | 2.8 | 2.2 | 7.49 | 7.51 | 30.4 | 62 | 80.2 | 32.9 | 166 | 0.24 |  |  | 硝酸性窒素 | mg/L |  | 1.45
| 2026-06-20 | (土) | 曇 | 13 | 22.6 | 22.8 | 22.1 | 2.8 | 2.3 | 7.51 | 7.52 | 30.4 | [7 empty] | 全窒素 | mg/L |  | 2.09
| 2026-06-21 | (日) | 雨 | 37.5 | 23.6 | 22.9 | 22.1 | 2.5 | 2.3 | 7.49 | 7.47 | 30.2 | [7 empty] | 全リン | mg/L |  | 0.113
| 2026-06-22 | (月) | 晴 | 0 | 26.3 | 23.3 | 22.1 | 2.4 | 2 | 7.43 | 7.46 | 30.8 | 64.6 | 80.8 | 32.8 | 153 | 0.23 |  |  | 硫酸イオン | mg/L |  | 23.3
| 2026-06-23 | (火) | 晴 | 0 | 22.4 | 23.2 | 22.1 | 2.1 | 1.8 | 7.48 | 7.5 | 30.9 | 65.2 | 82.2 | 33.1 | 179 | 0.22 | 35 | 52 | シリカ | mg/L |  | 18.6
| 2026-06-24 | (水) | 曇 | 0 | 21.3 | 23.4 | 22.3 | 2.1 | 1.7 | 7.48 | 7.47 | 30.8 | 65.7 | 84.4 | 30.6 | 183 | 0.22 |  |  | 色度 | 度 |  | 8
| 2026-06-25 | (木) | 雨 | 18 | 21 | 23.3 | 22.3 | 3.2 | 2.7 | 7.47 | 7.48 | 31.7 | 67.1 | 85.6 | 30.2 | 173 | 0.3 |  |  | 懸濁物質 | mg/L |  | 4
| 2026-06-26 | (金) | 曇 | 33.5 | 27.1 | 23.6 | 22.5 | 2.5 | 2.3 | 7.46 | 7.49 | 31.4 | 66.7 | 86.8 | 32.4 | 198 | 0.25
| 2026-06-27 | (土) | 雨 | 117.5 | 22.8 | 23.5 | 22.6 | 2.4 | 2.2 | 7.5 | 7.49 | 31.6
| 2026-06-28 | (日) | 雨 | 6.5 | 24 | 23.5 | 22.6 | 2.1 | 1.9 | 7.47 | 7.46 | 30.7
| 2026-06-29 | (月) | 雨 | 0.5 | 21.3 | 23.4 | 22.5 | 2.7 | 2.4 | 7.48 | 7.46 | 29.3 | 65.5 | 82 | 29 | 184 | 0.26 |  |  | 備考
| 2026-06-30 | (火) | 曇 | 0 | 24.6 | 23.5 | 22.5 | 3 | 2.1 | 7.42 | 7.41 | 28.3 | 62.6 | 77.6 | 26.7 | 170 | 0.22 |  |  | ・月に1回測定している部分を水色で示しています。 ・23日の薬品使用は水処理試運転による。
| 最高 |  |  | 117.5 | 27.3 | 23.6 | 22.6 | 4.9 | 3.6 | 7.7 | 7.72 | 32 | 67.1 | 86.8 | 36.5 | 204 | 0.3 | 35 | 52
| 最低 |  |  |  | 16.7 | 21.9 | 20.9 | 2 | 1.7 | 7.41 | 7.41 | 26 | 58.2 | 77.2 | 26.7 | 153 | 0.08
| 平均 |  |  |  | 22.1367 | 22.6533 | 21.71 | 3.1267 | 2.4433 | 7.5143 | 7.5113 | 30.4067 | 61.6864 | 81.2545 | 32.0318 | 182.8636 | 0.18773
| 合計 |  |  | 413 | [13 empty] | 35 | 52
7月 | 2026-07-01 | (水) | 曇 | 0.5 | 24.6 | 23.4 | 22.4 | 2.9 | 2.3 | 7.41 | 7.41 | 28 | 65.9 | 75 | 27.5 | 192 | 0.22 |  |  | 実施日 |  | 2026-07-02
| 2026-07-02 | (木) | 雨 | 50.5 | 23 | 24 | 22.4 | 2.1 | 2 | 7.41 | 7.42 | 28.9 | 65.3 | 79 | 26.8 | 170 | 0.17 |  |  | 気温 | ℃ | 23
| 2026-07-03 | (金) | 晴 | 0.5 | 22.9 | 24.4 | 22.7 | 1.7 | 1.3 | 7.44 | 7.47 | 29.4 | 64.8 | 80.4 | 27.4 | 166 | 0.19 |  |  | 項目 | 単位 | 原水 | 配水
| 2026-07-04 | (土) | 曇 | 2 | 22.1 | 24.3 | 22.7 | 1.9 | 1.5 | 7.44 | 7.46 | 29.3 | [7 empty] | 水温 | ℃ | 24 | 22.4
| 2026-07-05 | (日) | 晴 | 3.5 | 24.5 | 24.2 | 22.7 | 2.6 | 1.9 | 7.45 | 7.46 | 28.1 | [7 empty] | 濁度 | 度 | 2.1 | 2
| 2026-07-06 | (月) | 曇 | 3 | 24.2 | 24.4 | 22.8 | 2.1 | 1.6 | 7.42 | 7.44 | 28.5 | 65.2 | 80.6 | 25.6 | 173 | 0.2 |  |  | ｐH |  | 7.41 | 7.42
| 2026-07-07 | (火) | 曇 | 0 | 22.2 | 24.5 | 22.8 | 1.9 | 1.5 | 7.45 | 7.48 | 28.9 | 65.4 | 82.2 | 25.8 | 153 | 0.17 |  |  | 電気伝導率 | mS/m |  | 28.9
| 2026-07-08 | (水) | 晴 | 0 | 26.4 | 24.9 | 23 | 1.8 | 1.4 | 7.48 | 7.56 | 29 | 65.7 | 81.8 | 26.9 | 150 | 0.14 |  |  | 酸消費量 | mg/L |  | 65.3
| 2026-07-09 | (木) | 晴 | 0 | 27.5 | 24.9 | 23.1 | 2.2 | 1.6 | 7.48 | 7.52 | 29.8 | 65.8 | 82.4 | 25.9 | 154 | 0.16 |  |  | 全硬度 | mg/L |  | 79
| 2026-07-10 | (金) | 晴 | 0 | 28 | 25.1 | 23.3 | 1.8 | 1.4 | 7.47 | 7.51 | 29.5 | 65.5 | 82.6 | 26.5 | 149 | 0.15 |  |  | ｶﾙｼｳﾑ硬度 | mg/L |  | 50.8
| 2026-07-11 | (土) | 晴 | 0 | 27.5 | 25.4 | 23.5 | 1.5 | 1.1 | 7.5 | 7.51 | 29.2 | [7 empty] | ﾏｸﾞﾈｼｳﾑ硬度 | mg/L |  | 28.2
| 2026-07-12 | (日) | 曇 | 0 | 27 | 25.5 | 23.7 | 1.6 | 1.2 | 7.49 | 7.52 | 29.4 | [7 empty] | 塩化物イオン | mg/L |  | 26.8
| 2026-07-13 | (月) | 雨 | 0 | 26.7 | 25.7 | 23.9 | 1.7 | 1.3 | 7.57 | 7.58 | 29.6 | 65.7 | 82.8 | 25.9 | 162 | 0.1 |  |  | 全蒸発残留物 | mg/L |  | 170
| 2026-07-14 | (火) | 晴 | 0 | 31.3 | 26.1 | 24.3 | 1.6 | 1.1 | 7.52 | 7.61 | 29.6 | 65.5 | 82.6 | 27.3 | 146 | 0.09 |  |  | 全鉄 | mg/L |  | 0.17
| 2026-07-15 | (水) | 晴 | 0 | 31.9 | 26.2 | 24.4 | 1.5 | 1.1 | 7.57 | 7.56 | 29.5 | 65.3 | 82.8 | 28.2 | 152 | 0.09 |  |  | COD | mg/L |  | 2.6
| 2026-07-16 | (木) | 曇 | 0 | 29.9 | 26.3 | 24.6 | 1.6 | 1.2 | 7.56 | 7.6 | 29.6 | 65.2 | 83.4 | 25.7 | 140 | 0.11 |  |  | BOD | mg/L |  | 0.5
| 2026-07-17 | (金) | 曇 | 0.5 | 28.6 | 26.3 | 24.8 | 1.4 | 1.1 | 7.56 | 7.59 | 29.6 | 65.4 | 83.6 | 28.4 | 174 | 0.1 |  |  | 溶存酸素 | mg/L |  | 8.3
| 2026-07-18 | (土) | 晴 | 1.5 | 27.4 | 26.4 | 24.9 | 1.3 | 1 | 7.68 | 7.61 | 29.5 | [7 empty] | 全マンガン | mg/L |  | 0.022
| 2026-07-19 | (日) | 晴 | 0 | 29.3 | 26.9 | 25.2 | 1.4 | 1 | 7.64 | 7.63 | 29.2 | [7 empty] | 硝酸性窒素 | mg/L |  | 1.53
| 2026-07-20 | (月) | 晴 | 0 | 30.8 | 27.1 | 25.4 | 1.3 | 0.8 | 7.65 | 7.64 | 29.4 | [7 empty] | 全窒素 | mg/L |  | 2.03
| 2026-07-21 | (火) | 晴 | 0 | 32.6 | 27.2 | 25.7 | 1.3 | 0.9 | 7.62 | 7.64 | 29.9 | 67.4 | 84.4 | 27.6 | 176 | 0.08 |  |  | 全リン | mg/L |  | 0.126
| 2026-07-22 | (水) | 晴 | 0 | 31.9 | 27.3 | 25.7 | 1.3 | 0.8 | 7.59 | 7.61 | 30.1 | 68 | 84.2 | 28.9 | 193 | 0.08 | 60 | 52 | 硫酸イオン | mg/L |  | 19.8
| 2026-07-23 | (木) | 晴 | 0 | 32.3 | 27.5 | 25.9 | 1.7 | 0.8 | 7.53 | 7.58 | 30.2 | 67.4 | 84.6 | 27.3 | 201 | 0.09 |  |  | シリカ | mg/L |  | 20.7
| 2026-07-24 | (金) | 曇 | 1.5 | 29.3 | 27.8 | 26.1 | 1.6 | 0.9 | 7.62 | 7.57 | 30 | 67.1 | 84.2 | 28.4 | 163 | 0.08 |  |  | 色度 | 度 |  | 7
| 2026-07-25 | (土) | 晴 | 7.5 | 31 | 27.9 | 26.2 | 1.5 | 0.9 | 7.62 | 7.6 | 29.5 | [7 empty] | 懸濁物質 | mg/L |  | 1
| 2026-07-26 | (日) | 晴 | 1.5 | 28.4 | 28.4 | 26.4 | 1.6 | 0.8 | 7.6 | 7.63 | 29
| 2026-07-27 | (月) | 晴 | 0 | 26.5 | 28.6 | 26.6 | 1.8 | 1 | 7.61 | 7.61 | 29 | 63.7 | 81.2 | 29.6 | 184 | 0.09
| 2026-07-28 | (火) | 曇 | 0 | 24.2 | 28.8 | 26.7 | 2.1 | 1 | 7.61 | 7.66 | 28.9 | 63.3 | 80.8 | 27.1 | 178 | 0.09 |  | 5
| 2026-07-29 | (水) | 晴 | 0 | 30.7 | 29.2 | 27.1 | 1.8 | 1 | 7.61 | 7.64 | 29 | 64.2 | 81 | 26.5 | 174 | 0.09 |  |  | 備考
| 2026-07-30 | (木) | 曇 | 0 | 29.8 | 28.9 | 26.9 | 2 | 1 | 7.59 | 7.58 | 29.1 | 63.9 | 83.2 | 26.1 | 213 | 0.09 |  |  | ・月に1回測定している部分を水色で示しています。 ・22日の薬品使用は水処理試運転による。 ・28日の薬品使用は希硫酸ポンプ試運転による。
| 2026-07-31 | (金) | 曇 | 0 | 29.3 | 29.1 | 27.1 | 2.2 | 1 | 7.54 | 7.56 | 29.1 | 63.6 | 83 | 28.1 | 183 | 0.09
| 最高 |  |  | 50.5 | 32.6 | 29.2 | 27.1 | 2.9 | 2.3 | 7.68 | 7.66 | 30.2 | 68 | 84.6 | 29.6 | 213 | 0.22 | 60 | 52
| 最低 |  |  |  | 22.1 | 23.4 | 22.4 | 1.3 | 0.8 | 7.41 | 7.41 | 28 | 63.3 | 75 | 25.6 | 140 | 0.08
| 平均 |  |  |  | 27.8 | 26.3452 | 24.6129 | 1.7677 | 1.2097 | 7.5397 | 7.5568 | 29.2839 | 65.4227 | 82.0818 | 27.1591 | 170.2727 | 0.12136
| 合計 |  |  | 72.5 | [13 empty] | 60 | 57
8月 | 2026-08-01 | (土) | 晴 | 0 | 30.2 | 29.3 | 27.2 | 2.2 | 1 | 7.56 | 7.58 | 29 | [7 empty] | 実施日 |  | 2026-08-06
| 2026-08-02 | (日) | 晴 | 0 | 32.3 | 29.6 | 27.4 | 1.8 | 0.8 | 7.53 | 7.52 | 29 | [7 empty] | 気温 | ℃ | 29.8
| 2026-08-03 | (月) | 曇 | 0 | 24.6 | 29.4 | 27.3 | 1.9 | 0.9 | 7.57 | 7.6 | 29.4 | 62.7 | 80.4 | 29.5 | 178 | 0.07 |  |  | 項目 | 単位 | 原水 | 配水
| 2026-08-04 | (火) | 晴 | 0 | 24.7 | 29.7 | 27.4 | 1.6 | 0.8 | 7.59 | 7.66 | 29.5 | 63.9 | 79.6 | 29.3 | 185 | 0.07 |  |  | 水温 | ℃ | 28.5 | 26.5
| 2026-08-05 | (水) | 曇 | 0 | 26.5 | 28.9 | 27.2 | 1.1 | 0.8 | 7.66 | 7.65 | 29.9 | 64.3 | 80.6 | 25.8 | 170 | 0.06 |  |  | 濁度 | 度 | 1.5 | 1.2
| 2026-08-06 | (木) | 曇 | 0.5 | 29.8 | 28.5 | 26.5 | 1.5 | 1.2 | 7.62 | 7.64 | 30.8 | 64.8 | 80.8 | 30.1 | 181 | 0.08 |  |  | ｐH |  | 7.62 | 7.64
| 2026-08-07 | (金) | 晴 | 29 | 29.4 | 28.6 | 27.1 | 1.8 | 1.3 | 7.56 | 7.57 | 31.1 | 65.4 | 84 | 31.8 | 204 | 0.08 |  |  | 電気伝導率 | mS/m |  | 30.8
| 2026-08-08 | (土) | 晴 | 0 | 29.6 | 28.8 | 27.2 | 1.8 | 1.3 | 7.54 | 7.53 | 31 | [7 empty] | 酸消費量 | mg/L |  | 64.8
| 2026-08-09 | (日) | 晴 | 0 | 28.1 | 28.8 | 27.3 | 1.8 | 1.3 | 7.55 | 7.54 | 30.8 | [7 empty] | 全硬度 | mg/L |  | 80.8
| 2026-08-10 | (月) | 曇 | 0 | 28 | 28.9 | 27.4 | 1.5 | 1.2 | 7.62 | 7.62 | 30.5 | 65.8 | 83.4 | 30.4 | 178 | 0.06 |  |  | ｶﾙｼｳﾑ硬度 | mg/L |  | 51.2
| 2026-08-11 | (火) | 曇 | 29 | 24.8 | 29 | 27.3 | 1.4 | 1.2 | 7.63 | 7.61 | 30.8 | [7 empty] | ﾏｸﾞﾈｼｳﾑ硬度 | mg/L |  | 29.6
| 2026-08-12 | (水) | 曇 | 22 | 24.5 | 28.7 | 27.2 | 1.3 | 1.1 | 7.61 | 7.6 | 30.8 | 66.2 | 84.4 | 29.1 | 186 | 0.07 |  |  | 塩化物イオン | mg/L |  | 30.1
| 2026-08-13 | (木) | 曇 | 212.5 | 27.1 | 28.4 | 26.9 | 1.677 | 1.2 | 7.56 | 7.61 | 32.1 | 67.1 | 85.6 | 30.9 | 192 | 0.09 |  |  | 全蒸発残留物 | mg/L |  | 181
| 2026-08-14 | (金) | 曇 | 16 | 24 | 27.7 | 26.5 | 2 | 1.7 | 7.53 | 7.6 | 29.4 | 62.4 | 81 | 28 | 171 | 0.12 |  |  | 全鉄 | mg/L |  | 0.08
| 2026-08-15 | (土) | 晴 | 0 | 27.7 | 27.9 | 26.5 | 3.6 | 2.6 | 7.52 | 7.61 | 28.5 | [7 empty] | COD | mg/L |  | 2.1
| 2026-08-16 | (日) | 雨 | 10.5 | 22.6 | 27.7 | 26.5 | 2.8 | 2.1 | 7.53 | 7.54 | 28.4 | [7 empty] | BOD | mg/L |  | 0.8
| 2026-08-17 | (月) | 曇 | 0 | 24.9 | 27.8 | 26.5 | 2.8 | 2.1 | 7.57 | 7.55 | 28.3 | 60.6 | 81.6 | 28.7 | 160 | 0.18 |  |  | 溶存酸素 | mg/L |  | 7.3
| 2026-08-18 | (火) | 晴 | 0 | 28.7 | 27.8 | 26.4 | 3 | 2.3 | 7.55 | 7.53 | 28.8 | 63.5 | 81.8 | 26.8 | 202 | 0.15 | 65 | 68 | 全マンガン | mg/L |  | 0.012
| 2026-08-19 | (水) | 晴 | 0 | 28.5 | 27.8 | 26.5 | 4.1 | 2.5 | 7.54 | 7.54 | 29.1 | 65.6 | 82.6 | 29.7 | 203 | 0.19 |  |  | 硝酸性窒素 | mg/L |  | 1.68
| 2026-08-20 | (木) | 晴 | 0 | 28.2 | 27.9 | 26.6 | 3.5 | 2.5 | 7.52 | 7.52 | 29.6 | 66.4 | 83.8 | 30.3 | 187 | 0.17 |  |  | 全窒素 | mg/L |  | 2.11
| 2026-08-21 | (金) | 晴 | 0 | 29.7 | 28.1 | 26.7 | 3.4 | 2.1 | 7.54 | 7.58 | 30 | 67.1 | 84.4 | 27.7 | 198 | 0.17 |  |  | 全リン | mg/L |  | 0.126
| 2026-08-22 | (土) | 曇 | 14 | 29.3 | 28.1 | 27.2 | 2 | 1.6 | 7.57 | 7.62 | 29.6 | [7 empty] | 硫酸イオン | mg/L |  | 22.1
| 2026-08-23 | (日) | 曇 | 0.5 | 26.7 | 28.2 | 27.3 | 1.7 | 1.2 | 7.65 | 7.6 | 29.8 | [7 empty] | シリカ | mg/L |  | 24
| 2026-08-24 | (月) | 晴 | 0 | 29.3 | 28.5 | 27.5 | 1.8 | 1.3 | 7.63 | 7.64 | 29.9 | 67.1 | 84.6 | 25.2 | 196 | 0.11 |  |  | 色度 | 度 |  | 6
| 2026-08-25 | (火) | 晴 | 0 | 30.7 | 28.3 | 27.4 | 2.1 | 1.4 | 7.59 | 7.65 | 30.6 | 68.2 | 86.2 | 26.8 | 178 | 0.1 |  |  | 懸濁物質 | mg/L |  | 1
| 2026-08-26 | (水) | 晴 | 0 | 31.7 | 28.7 | 27.6 | 2 | 1.3 | 7.58 | 7.61 | 30.1 | 67.3 | 86 | 29.6 | 182 | 0.1
| 2026-08-27 | (木) | 曇 | 10.5 | 27.3 | 28.7 | 27.8 | 1.9 | 1.2 | 7.61 | 7.63 | 29.8 | 67.1 | 85.2 | 28.2 | 190 | 0.09
| 2026-08-28 | (金) | 曇 | 0 | 29.1 | 28.9 | 28 | 2 | 1.3 | 7.62 | 7.66 | 29.8 | 66.5 | 84.8 | 28.3 | 211 | 0.08
| 2026-08-29 | (土) | 曇 | 3.5 | 23.7 | 28.8 | 27.9 | 2.1 | 1.4 | 7.63 | 7.65 | 30.1 | [7 empty] | 備考
| 2026-08-30 | (日) | 雨 | 1 | 21.3 | 28.4 | 27.4 | 2.7 | 1.7 | 7.63 | 7.67 | 30.7 | [7 empty] | ・月に1回測定している部分を水色で示しています。 ・18日の薬品使用は水処理試運転による。
| 2026-08-31 | (月) | 曇 | 0 | 24.3 | 27.9 | 27.1 | 3 | 2 | 7.59 | 7.63 | 31.1 | 68.1 | 86 | 27.1 | 176 | 0.14
| 最高 |  |  | 212.5 | 32.3 | 29.7 | 28 | 4.1 | 2.6 | 7.66 | 7.67 | 32.1 | 68.2 | 86.2 | 31.8 | 211 | 0.19 | 65 | 68
| 最低 |  |  |  | 21.3 | 27.7 | 26.4 | 1.1 | 0.8 | 7.52 | 7.52 | 28.3 | 60.6 | 79.6 | 25.2 | 160 | 0.06
| 平均 |  |  |  | 27.3323 | 28.5097 | 27.1226 | 2.1896 | 1.4968 | 7.5806 | 7.5987 | 29.9452 | 65.505 | 83.34 | 28.665 | 186.4 | 0.109
| 合計 |  |  | 349 | [13 empty] | 65 | 68
9月 | 2026-09-01 | (火) | [17 empty] | 実施日
| 2026-09-02 | (水) | [17 empty] | 気温 | ℃
| 2026-09-03 | (木) | [17 empty] | 項目 | 単位 | 原水 | 配水
| 2026-09-04 | (金) | [17 empty] | 水温 | ℃
| 2026-09-05 | (土) | [17 empty] | 濁度 | 度
| 2026-09-06 | (日) | [17 empty] | ｐH
| 2026-09-07 | (月) | [17 empty] | 電気伝導率 | mS/m
| 2026-09-08 | (火) | [17 empty] | 酸消費量 | mg/L
| 2026-09-09 | (水) | [17 empty] | 全硬度 | mg/L
| 2026-09-10 | (木) | [17 empty] | ｶﾙｼｳﾑ硬度 | mg/L
| 2026-09-11 | (金) | [17 empty] | ﾏｸﾞﾈｼｳﾑ硬度 | mg/L
| 2026-09-12 | (土) | [17 empty] | 塩化物イオン | mg/L
| 2026-09-13 | (日) | [17 empty] | 全蒸発残留物 | mg/L
| 2026-09-14 | (月) | [17 empty] | 全鉄 | mg/L
| 2026-09-15 | (火) | [17 empty] | COD | mg/L
| 2026-09-16 | (水) | [17 empty] | BOD | mg/L
| 2026-09-17 | (木) | [17 empty] | 溶存酸素 | mg/L
| 2026-09-18 | (金) | [17 empty] | 全マンガン | mg/L
| 2026-09-19 | (土) | [17 empty] | 硝酸性窒素 | mg/L
| 2026-09-20 | (日) | [17 empty] | 全窒素 | mg/L
| 2026-09-21 | (月) | [17 empty] | 全リン | mg/L
| 2026-09-22 | (火) | [17 empty] | 硫酸イオン | mg/L
| 2026-09-23 | (水) | [17 empty] | シリカ | mg/L
| 2026-09-24 | (木) | [17 empty] | 色度 | 度
| 2026-09-25 | (金) | [17 empty] | 懸濁物質 | mg/L
| 2026-09-26 | (土)
| 2026-09-27 | (日)
| 2026-09-28 | (月)
| 2026-09-29 | (火) | [17 empty] | 備考
| 2026-09-30 | (水) | [17 empty] | ・月に1回測定している部分を水色で示しています。
| 最高 |  |  | 0
最低
平均
| 合計 |  |  | 0 | [13 empty] | 0 | 0
10月 | 2026-10-01 | (木) | [17 empty] | 実施日
| 2026-10-02 | (金) | [17 empty] | 気温 | ℃
| 2026-10-03 | (土) | [17 empty] | 項目 | 単位 | 原水 | 配水
| 2026-10-04 | (日) | [17 empty] | 水温 | ℃
| 2026-10-05 | (月) | [17 empty] | 濁度 | 度
| 2026-10-06 | (火) | [17 empty] | ｐH
| 2026-10-07 | (水) | [17 empty] | 電気伝導率 | mS/m
| 2026-10-08 | (木) | [17 empty] | 酸消費量 | mg/L
| 2026-10-09 | (金) | [17 empty] | 全硬度 | mg/L
| 2026-10-10 | (土) | [17 empty] | ｶﾙｼｳﾑ硬度 | mg/L
| 2026-10-11 | (日) | [17 empty] | ﾏｸﾞﾈｼｳﾑ硬度 | mg/L
| 2026-10-12 | (月) | [17 empty] | 塩化物イオン | mg/L
| 2026-10-13 | (火) | [17 empty] | 全蒸発残留物 | mg/L
| 2026-10-14 | (水) | [17 empty] | 全鉄 | mg/L
| 2026-10-15 | (木) | [17 empty] | COD | mg/L
| 2026-10-16 | (金) | [17 empty] | BOD | mg/L
| 2026-10-17 | (土) | [17 empty] | 溶存酸素 | mg/L
| 2026-10-18 | (日) | [17 empty] | 全マンガン | mg/L
| 2026-10-19 | (月) | [17 empty] | 硝酸性窒素 | mg/L
| 2026-10-20 | (火) | [17 empty] | 全窒素 | mg/L
| 2026-10-21 | (水) | [17 empty] | 全リン | mg/L
| 2026-10-22 | (木) | [17 empty] | 硫酸イオン | mg/L
| 2026-10-23 | (金) | [17 empty] | シリカ | mg/L
| 2026-10-24 | (土) | [17 empty] | 色度 | 度
| 2026-10-25 | (日) | [17 empty] | 懸濁物質 | mg/L
| 2026-10-26 | (月)
| 2026-10-27 | (火)
| 2026-10-28 | (水)
| 2026-10-29 | (木) | [17 empty] | 備考
| 2026-10-30 | (金) | [17 empty] | ・月に1回測定している部分を水色で示しています。
| 2026-10-31 | (土)
| 最高 |  |  | 0
最低
平均
| 合計 |  |  | 0 | [13 empty] | 0 | 0
11月 | 2026-11-01 | (日) | [17 empty] | 実施日
| 2026-11-02 | (月) | [17 empty] | 気温 | ℃
| 2026-11-03 | (火) | [17 empty] | 項目 | 単位 | 原水 | 配水
| 2026-11-04 | (水) | [17 empty] | 水温 | ℃
| 2026-11-05 | (木) | [17 empty] | 濁度 | 度
| 2026-11-06 | (金) | [17 empty] | ｐH
| 2026-11-07 | (土) | [17 empty] | 電気伝導率 | mS/m
| 2026-11-08 | (日) | [17 empty] | 酸消費量 | mg/L
| 2026-11-09 | (月) | [17 empty] | 全硬度 | mg/L
| 2026-11-10 | (火) | [17 empty] | ｶﾙｼｳﾑ硬度 | mg/L
| 2026-11-11 | (水) | [17 empty] | ﾏｸﾞﾈｼｳﾑ硬度 | mg/L
| 2026-11-12 | (木) | [17 empty] | 塩化物イオン | mg/L
| 2026-11-13 | (金) | [17 empty] | 全蒸発残留物 | mg/L
| 2026-11-14 | (土) | [17 empty] | 全鉄 | mg/L
| 2026-11-15 | (日) | [17 empty] | COD | mg/L
| 2026-11-16 | (月) | [17 empty] | BOD | mg/L
| 2026-11-17 | (火) | [17 empty] | 溶存酸素 | mg/L
| 2026-11-18 | (水) | [17 empty] | 全マンガン | mg/L
| 2026-11-19 | (木) | [17 empty] | 硝酸性窒素 | mg/L
| 2026-11-20 | (金) | [17 empty] | 全窒素 | mg/L
| 2026-11-21 | (土) | [17 empty] | 全リン | mg/L
| 2026-11-22 | (日) | [17 empty] | 硫酸イオン | mg/L
| 2026-11-23 | (月) | [17 empty] | シリカ | mg/L
| 2026-11-24 | (火) | [17 empty] | 色度 | 度
| 2026-11-25 | (水) | [17 empty] | 懸濁物質 | mg/L
| 2026-11-26 | (木)
| 2026-11-27 | (金)
| 2026-11-28 | (土)
| 2026-11-29 | (日) | [17 empty] | 備考
| 2026-11-30 | (月) | [17 empty] | ・月に1回測定している部分を水色で示しています。
| 最高 |  |  | 0
最低
平均
| 合計 |  |  | 0 | [13 empty] | 0 | 0
12月 | 2026-12-01 | (火) | [17 empty] | 実施日
| 2026-12-02 | (水) | [17 empty] | 気温 | ℃
| 2026-12-03 | (木) | [17 empty] | 項目 | 単位 | 原水 | 配水
| 2026-12-04 | (金) | [17 empty] | 水温 | ℃
| 2026-12-05 | (土) | [17 empty] | 濁度 | 度
| 2026-12-06 | (日) | [17 empty] | ｐH
| 2026-12-07 | (月) | [17 empty] | 電気伝導率 | mS/m
| 2026-12-08 | (火) | [17 empty] | 酸消費量 | mg/L
| 2026-12-09 | (水) | [17 empty] | 全硬度 | mg/L
| 2026-12-10 | (木) | [17 empty] | ｶﾙｼｳﾑ硬度 | mg/L
| 2026-12-11 | (金) | [17 empty] | ﾏｸﾞﾈｼｳﾑ硬度 | mg/L
| 2026-12-12 | (土) | [17 empty] | 塩化物イオン | mg/L
| 2026-12-13 | (日) | [17 empty] | 全蒸発残留物 | mg/L
| 2026-12-14 | (月) | [17 empty] | 全鉄 | mg/L
| 2026-12-15 | (火) | [17 empty] | COD | mg/L
| 2026-12-16 | (水) | [17 empty] | BOD | mg/L
| 2026-12-17 | (木) | [17 empty] | 溶存酸素 | mg/L
| 2026-12-18 | (金) | [17 empty] | 全マンガン | mg/L
| 2026-12-19 | (土) | [17 empty] | 硝酸性窒素 | mg/L
| 2026-12-20 | (日) | [17 empty] | 全窒素 | mg/L
| 2026-12-21 | (月) | [17 empty] | 全リン | mg/L
| 2026-12-22 | (火) | [17 empty] | 硫酸イオン | mg/L
| 2026-12-23 | (水) | [17 empty] | シリカ | mg/L
| 2026-12-24 | (木) | [17 empty] | 色度 | 度
| 2026-12-25 | (金) | [17 empty] | 懸濁物質 | mg/L
| 2026-12-26 | (土)
| 2026-12-27 | (日)
| 2026-12-28 | (月)
| 2026-12-29 | (火) | [17 empty] | 備考
| 2026-12-30 | (水) | [17 empty] | ・月に1回測定している部分を水色で示しています。
| 2026-12-31 | (木)
| 最高 |  |  | 0
最低
平均
| 合計 |  |  | 0 | [13 empty] | 0 | 0
1月 | 2027-01-01 | (金) | [17 empty] | 実施日
| 2027-01-02 | (土) | [17 empty] | 気温 | ℃
| 2027-01-03 | (日) | [17 empty] | 項目 | 単位 | 原水 | 配水
| 2027-01-04 | (月) | [17 empty] | 水温 | ℃
| 2027-01-05 | (火) | [17 empty] | 濁度 | 度
| 2027-01-06 | (水) | [17 empty] | ｐH
| 2027-01-07 | (木) | [17 empty] | 電気伝導率 | mS/m
| 2027-01-08 | (金) | [17 empty] | 酸消費量 | mg/L
| 2027-01-09 | (土) | [17 empty] | 全硬度 | mg/L
| 2027-01-10 | (日) | [17 empty] | ｶﾙｼｳﾑ硬度 | mg/L
| 2027-01-11 | (月) | [17 empty] | ﾏｸﾞﾈｼｳﾑ硬度 | mg/L
| 2027-01-12 | (火) | [17 empty] | 塩化物イオン | mg/L
| 2027-01-13 | (水) | [17 empty] | 全蒸発残留物 | mg/L
| 2027-01-14 | (木) | [17 empty] | 全鉄 | mg/L
| 2027-01-15 | (金) | [17 empty] | COD | mg/L
| 2027-01-16 | (土) | [17 empty] | BOD | mg/L
| 2027-01-17 | (日) | [17 empty] | 溶存酸素 | mg/L
| 2027-01-18 | (月) | [17 empty] | 全マンガン | mg/L
| 2027-01-19 | (火) | [17 empty] | 硝酸性窒素 | mg/L
| 2027-01-20 | (水) | [17 empty] | 全窒素 | mg/L
| 2027-01-21 | (木) | [17 empty] | 全リン | mg/L
| 2027-01-22 | (金) | [17 empty] | 硫酸イオン | mg/L
| 2027-01-23 | (土) | [17 empty] | シリカ | mg/L
| 2027-01-24 | (日) | [17 empty] | 色度 | 度
| 2027-01-25 | (月) | [17 empty] | 懸濁物質 | mg/L
| 2027-01-26 | (火)
| 2027-01-27 | (水)
| 2027-01-28 | (木)
| 2027-01-29 | (金) | [17 empty] | 備考
| 2027-01-30 | (土) | [17 empty] | ・月に1回測定している部分を水色で示しています。
| 2027-01-31 | (日)
| 最高 |  |  | 0
最低
平均
| 合計 |  |  | 0 | [13 empty] | 0 | 0
2月 | 2027-02-01 | (月) | [17 empty] | 実施日
| 2027-02-02 | (火) | [17 empty] | 気温 | ℃
| 2027-02-03 | (水) | [17 empty] | 項目 | 単位 | 原水 | 配水
| 2027-02-04 | (木) | [17 empty] | 水温 | ℃
| 2027-02-05 | (金) | [17 empty] | 濁度 | 度
| 2027-02-06 | (土) | [17 empty] | ｐH
| 2027-02-07 | (日) | [17 empty] | 電気伝導率 | mS/m
| 2027-02-08 | (月) | [17 empty] | 酸消費量 | mg/L
| 2027-02-09 | (火) | [17 empty] | 全硬度 | mg/L
| 2027-02-10 | (水) | [17 empty] | ｶﾙｼｳﾑ硬度 | mg/L
| 2027-02-11 | (木) | [17 empty] | ﾏｸﾞﾈｼｳﾑ硬度 | mg/L
| 2027-02-12 | (金) | [17 empty] | 塩化物イオン | mg/L
| 2027-02-13 | (土) | [17 empty] | 全蒸発残留物 | mg/L
| 2027-02-14 | (日) | [17 empty] | 全鉄 | mg/L
| 2027-02-15 | (月) | [17 empty] | COD | mg/L
| 2027-02-16 | (火) | [17 empty] | BOD | mg/L
| 2027-02-17 | (水) | [17 empty] | 溶存酸素 | mg/L
| 2027-02-18 | (木) | [17 empty] | 全マンガン | mg/L
| 2027-02-19 | (金) | [17 empty] | 硝酸性窒素 | mg/L
| 2027-02-20 | (土) | [17 empty] | 全窒素 | mg/L
| 2027-02-21 | (日) | [17 empty] | 全リン | mg/L
| 2027-02-22 | (月) | [17 empty] | 硫酸イオン | mg/L
| 2027-02-23 | (火) | [17 empty] | シリカ | mg/L
| 2027-02-24 | (水) | [17 empty] | 色度 | 度
| 2027-02-25 | (木) | [17 empty] | 懸濁物質 | mg/L
| 2027-02-26 | (金)
| 2027-02-27 | (土)
| 2027-02-28 | (日)
| 最高 |  |  | 0 | [15 empty] | 備考
| 最低 | [18 empty] | ・月に1回測定している部分を水色で示しています。
平均
| 合計 |  |  | 0 | [13 empty] | 0 | 0
3月 | 2027-03-01 | (月) | [17 empty] | 実施日
| 2027-03-02 | (火) | [17 empty] | 気温 | ℃
| 2027-03-03 | (水) | [17 empty] | 項目 | 単位 | 原水 | 配水
| 2027-03-04 | (木) | [17 empty] | 水温 | ℃
| 2027-03-05 | (金) | [17 empty] | 濁度 | 度
| 2027-03-06 | (土) | [17 empty] | ｐH
| 2027-03-07 | (日) | [17 empty] | 電気伝導率 | mS/m
| 2027-03-08 | (月) | [17 empty] | 酸消費量 | mg/L
| 2027-03-09 | (火) | [17 empty] | 全硬度 | mg/L
| 2027-03-10 | (水) | [17 empty] | ｶﾙｼｳﾑ硬度 | mg/L
| 2027-03-11 | (木) | [17 empty] | ﾏｸﾞﾈｼｳﾑ硬度 | mg/L
| 2027-03-12 | (金) | [17 empty] | 塩化物イオン | mg/L
| 2027-03-13 | (土) | [17 empty] | 全蒸発残留物 | mg/L
| 2027-03-14 | (日) | [17 empty] | 全鉄 | mg/L
| 2027-03-15 | (月) | [17 empty] | COD | mg/L
| 2027-03-16 | (火) | [17 empty] | BOD | mg/L
| 2027-03-17 | (水) | [17 empty] | 溶存酸素 | mg/L
| 2027-03-18 | (木) | [17 empty] | 全マンガン | mg/L
| 2027-03-19 | (金) | [17 empty] | 硝酸性窒素 | mg/L
| 2027-03-20 | (土) | [17 empty] | 全窒素 | mg/L
| 2027-03-21 | (日) | [17 empty] | 全リン | mg/L
| 2027-03-22 | (月) | [17 empty] | 硫酸イオン | mg/L
| 2027-03-23 | (火) | [17 empty] | シリカ | mg/L
| 2027-03-24 | (水) | [17 empty] | 色度 | 度
| 2027-03-25 | (木) | [17 empty] | 懸濁物質 | mg/L
| 2027-03-26 | (金)
| 2027-03-27 | (土)
| 2027-03-28 | (日)
| 2027-03-29 | (月) | [17 empty] | 備考
| 2027-03-30 | (火) | [17 empty] | ・月に1回測定している部分を水色で示しています。
| 2027-03-31 | (水)
| 最高 |  |  | 0
最低
平均
| 合計 |  |  | 0 | [13 empty] | 0 | 0
年間 | 最高 |  |  | 212.5 | 32.6 | 29.7 | 28 | 4.9 | 3.6 | 8.02 | 7.94 | 39.2 | 70.9 | 102.5 | 44.2 | 265 | 0.32 | 65 | 68
| 最低 |  |  |  | 11.5 | 13.3 | 12.8 | 1.1 | 0.8 | 7.41 | 7.41 | 26 | 56.2 | 75 | 25.2 | 140 | 0.06
| 平均 |  |  |  | 23.1268 | 22.7673 | 21.483 | 2.5101 | 1.8211 | 7.5782 | 7.5781 | 31.9908 | 63.7835 | 85.2427 | 32.8379 | 192.2816 | 0.15388
| 合計 |  |  | 1106 | [13 empty] | 232 | 287
| 降雨日数 |  | 60

## 皿木
| 皿木分場 |  |  |  | 令和８年度
月 | 日 | 曜日 | 天候 | 気温 | 水温(℃) |  | 濁度(度) |  | ｐＨ |  | 電気伝導率(mS/m) | 酸消費量 (mg/L) | 全硬度 (mg/L) | 塩化物 イオン (mg/L) | 全蒸発 残留物 (mg/L) | 全鉄(mg/L) | 浄水薬品使用量 |  | 多項目試験結果
|  |  |  | (℃) | 原水 | 配水 | 原水 | 配水 | 原水 | 配水 | 配水 | 配水 | 配水 | 配水 | 配水 | 配水 | ＰＡＣ(kg) | 硫酸(kg)
4月 | 2026-04-01 | (水) | 雨 |  | 13.5 | 14.6 | 2.88 | 1.92 | 7.58 | 7.65 | 38.8 | 68.1 | 100.1 | 38.5 | 248 | 0.05 |  |  | 実施日 |  | 2026-04-02
| 2026-04-02 | (木) | 曇 | 16 | 12.6 | 13.2 | 2.63 | 1.95 | 7.57 | 7.5 | 38.7 | 68.3 | 98.4 | 39.3 | 250 | 0.09 |  |  | 気温 | ℃ | 16
| 2026-04-03 | (金) | 晴 |  | 13.2 | 14.1 | 2.63 | 2.04 | 7.57 | 7.49 | 38.8 | 70.6 | 100.5 | 40.3 | 242 | 0.05 |  |  | 項目 | 単位 | 原水 | 配水
| 2026-04-04 | (土) | 雨 |  | 13.1 | 12.7 | 2.75 | 2.03 | 7.56 | 7.5 | 38.6 | [7 empty] | 水温 | ℃ | 12.6 | 13.2
| 2026-04-05 | (日) | 晴 |  | 14 | 15.5 | 2.88 | 2.13 | 7.56 | 7.47 | 38.7 | [7 empty] | 濁度 | 度 | 2.63 | 1.95
| 2026-04-06 | (月) | 晴 |  | 14.1 | 15 | 4.56 | 2.3 | 7.56 | 7.46 | 38.6 | 68.4 | 89.8 | 39.6 | 250 | 0.08 |  |  | ｐH |  | 7.57 | 7.5
| 2026-04-07 | (火) | 雨 |  | 13.9 | 14.3 | 3.63 | 2.4 | 7.58 | 7.46 | 39.1 | 68.3 | 100.5 | 43 | 244 | 0.07 |  |  | 電気伝導率 | mS/m |  | 38.7
| 2026-04-08 | (水) | 晴 |  | 14 | 13.6 | 3.3 | 2.2 | 7.62 | 7.49 | 39.1 | 68.4 | 98.6 | 44.1 | 262 | 0.08 |  |  | 酸消費量 | mg/L |  | 68.3
| 2026-04-09 | (木) | 晴 |  | 14.4 | 14.7 | 3.8 | 2.4 | 7.61 | 7.49 | 35.6 | 66.2 | 100.3 | 43.2 | 220 | 0.05 |  |  | 全硬度 | mg/L |  | 98.4
| 2026-04-10 | (金) | 雨 |  | 14.5 | 14.2 | 3.63 | 2.43 | 7.64 | 7.51 | 35.7 | 64.5 | 99.4 | 47 | 248 | 0.09 |  |  | ｶﾙｼｳﾑ硬度 | mg/L |  | 61.8
| 2026-04-11 | (土) | 晴 |  | 15 | 15.5 | 3.75 | 2.38 | 7.62 | 7.49 | 38.6 | [7 empty] | ﾏｸﾞﾈｼｳﾑ硬度 | mg/L |  | 36.6
| 2026-04-12 | (日) | 晴 |  | 15.2 | 15.1 | 4.13 | 2.44 | 7.61 | 7.49 | 38.4 | [7 empty] | 塩化物イオン | mg/L |  | 39.3
| 2026-04-13 | (月) | 晴 |  | 15.3 | 15.6 | 4.88 | 2.62 | 7.58 | 7.48 | 38.1 | 68.3 | 98.6 | 43 | 221 | 0.09 |  |  | 全蒸発残留物 | mg/L |  | 250
| 2026-04-14 | (火) | 晴 |  | 15.3 | 15.2 | 2.75 | 2.72 | 7.61 | 7.65 | 38.1 | 67.6 | 97 | 42.4 | 221 | 0.11 |  |  | 全鉄 | mg/L |  | 0.09
| 2026-04-15 | (水) | 曇 |  | 15.4 | 15.4 | 2.6 | 2.2 | 7.57 | 7.62 | 38.1 | 68.2 | 100.1 | 37.1 | 219 | 0.07 |  |  | COD | mg/L |  | 2.4
| 2026-04-16 | (木) | 晴 |  | 15.4 | 15.3 | 2 | 2.1 | 7.55 | 7.65 | 38.2 | 68.1 | 99.8 | 44.3 | 206 | 0.1 |  |  | BOD | mg/L |  | 0.5
| 2026-04-17 | (金) | 晴 |  | 15.5 | 14.9 | 2 | 1.96 | 7.56 | 7.63 | 37.8 | 68.3 | 96 | 42.3 | 243 | 0.08 |  |  | 溶存酸素 | mg/L |  | 10.1
| 2026-04-18 | (土) | 曇 |  | 16 | 15.6 | 2.13 | 2 | 7.54 | 7.63 | 37.7 | [7 empty] | 全マンガン | mg/L |  | 0.014
| 2026-04-19 | (日) | 晴 |  | 16.4 | 16.4 | 2.13 | 2.07 | 7.53 | 7.6 | 37.4 | [7 empty] | 硝酸性窒素 | mg/L |  | 2.48
| 2026-04-20 | (月) | 晴 |  | 16.4 | 16.5 | 2 | 2.17 | 7.51 | 7.58 | 37.5 | 68.1 | 94.4 | 41.2 | 213 | 0.11 |  |  | 全窒素 | mg/L |  | 3.34
| 2026-04-21 | (火) | 晴 |  | 16.7 | 16.8 | 2.5 | 2.3 | 7.54 | 7.61 | 37 | 66.2 | 93.6 | 41.8 | 229 | 0.1 |  |  | 全リン | mg/L |  | 0.194
| 2026-04-22 | (水) | 晴 |  | 16.9 | 16.9 | 2.75 | 2.19 | 7.51 | 7.62 | 36.9 | 66 | 95.4 | 42.2 | 221 | 0.13 |  |  | 硫酸イオン | mg/L |  | 27.7
| 2026-04-23 | (木) | 曇 |  | 16.8 | 16.7 | 2.5 | 2.4 | 7.53 | 7.58 | 36.5 | 66.1 | 92.8 | 41.3 | 207 | 0.12 |  |  | シリカ | mg/L |  | 26.3
| 2026-04-24 | (金) | 曇 |  | 16.8 | 16 | 2 | 2.26 | 7.56 | 7.64 | 36.4 | 67 | 92 | 39.2 | 254 | 0.07 | 19 | 3 | 色度 | 度 |  | 5
| 2026-04-25 | (土) | 曇 |  | 17.1 | 16.5 | 2.25 | 1.93 | 7.58 | 7.66 | 36.1 | [7 empty] | 懸濁物質 | mg/L |  | 0
| 2026-04-26 | (日) | 晴 |  | 17.5 | 17.2 | 2.13 | 2.26 | 7.61 | 7.67 | 35.9
| 2026-04-27 | (月) | 雨 |  | 17 | 16.6 | 2.5 | 2.3 | 7.64 | 7.66 | 35.7 | 65.1 | 91.4 | 39.9 | 252 | 0.11
| 2026-04-28 | (火) | 晴 |  | 17.8 | 17.8 | 3 | 2.49 | 7.61 | 7.68 | 35.8 | 65.3 | 89.8 | 41.2 | 236 | 0.15
| 2026-04-29 | (水) | 曇 |  | 18 | 17.8 | 6.25 | 2.52 | 7.67 | 7.63 | 35.6 | [7 empty] | 備考
| 2026-04-30 | (木) | 曇 |  | 17.7 | 17 | 4.38 | 2.56 | 7.66 | 7.69 | 35.9 | 65.1 | 89 | 38.4 | 218 | 0.14 |  |  | ・月に1回測定している部分を水色で示しています。 ・24日の薬品使用は試運転による。
| 最高 |  |  | 16 | 18 | 17.8 | 6.25 | 2.72 | 7.67 | 7.69 | 39.1 | 70.6 | 100.5 | 47 | 262 | 0.15 | 19 | 3
| 最低 |  |  | 16 | 12.6 | 12.7 | 2 | 1.92 | 7.51 | 7.46 | 35.6 | 64.5 | 89 | 37.1 | 206 | 0.05
| 平均 |  |  | 16 | 15.5167 | 15.5567 | 3.044 | 2.2557 | 7.5813 | 7.576 | 37.4467 | 67.2476 | 96.0714 | 41.3952 | 233.5238 | 0.092381
| 合計 | [15 empty] | 19 | 3
5月 | 2026-05-01 | (金) | 雨 |  | 17.8 | 17.3 | 4.25 | 2.52 | 7.63 | 7.69 | 35.7 | 60.9 | 89.2 | 40.2 | 204 | 0.11 |  |  | 実施日 |  | 2026-05-07
| 2026-05-02 | (土) | 晴 |  | 18.3 | 18.5 | 3.75 | 2.16 | 7.58 | 7.55 | 35.3 | [7 empty] | 気温 | ℃ | 22.9
| 2026-05-03 | (日) | 曇 |  | 18.1 | 18.6 | 2.5 | 2.51 | 7.59 | 7.51 | 34.9 | [7 empty] | 項目 | 単位 | 原水 | 配水
| 2026-05-04 | (月) | 曇 |  | 18.6 | 19.2 | 2.63 | 2.44 | 7.53 | 7.54 | 34.8 | [5 empty] | 8 |  | 水温 | ℃ | 18.6 | 19
| 2026-05-05 | (火) | 晴 |  | 18.4 | 18.2 | 4.75 | 2.86 | 7.62 | 7.42 | 34.8 | [5 empty] | 19 |  | 濁度 | 度 | 3.63 | 2.68
| 2026-05-06 | (水) | 晴 |  | 18.4 | 18.4 | 4.25 | 3.11 | 7.61 | 7.52 | 34.4 | [7 empty] | ｐH |  | 7.61 | 7.51
| 2026-05-07 | (木) | 曇 | 22.9 | 18.6 | 19 | 3.63 | 2.68 | 7.61 | 7.51 | 35.4 | 59.8 | 88 | 39.7 | 196 | 0.11 |  |  | 電気伝導率 | mS/m |  | 35.4
| 2026-05-08 | (金) | 晴 |  | 18.6 | 19.6 | 3.13 | 2.45 | 7.58 | 7.5 | 35 | 60.3 | 88 | 39.8 | 204 | 0.09 |  |  | 酸消費量 | mg/L |  | 59.8
| 2026-05-09 | (土) | 晴 |  | 18.6 | 19.2 | 3.75 | 2.38 | 7.59 | 7.51 | 34 | [7 empty] | 全硬度 | mg/L |  | 88
| 2026-05-10 | (日) | 晴 |  | 18.8 | 19.1 | 2.63 | 2.53 | 7.56 | 7.51 | 33.8 | [7 empty] | ｶﾙｼｳﾑ硬度 | mg/L |  | 54.4
| 2026-05-11 | (月) | 晴 |  | 19 | 19.9 | 2.75 | 2.44 | 7.55 | 7.48 | 34.7 | 58.9 | 88.4 | 36.8 | 218 | 0.07 |  |  | ﾏｸﾞﾈｼｳﾑ硬度 | mg/L |  | 33.6
| 2026-05-12 | (火) | 晴 |  | 19.1 | 19.7 | 48.1 | 2.34 | 7.61 | 7.47 | 34.5 | 57.1 | 85 | 36.5 | 216 | 0.09 | 85 | 8 | 塩化物イオン | mg/L |  | 39.7
| 2026-05-13 | (水) | 晴 |  | 19.5 | 20.2 | 1.9 | 2.19 | 7.67 | 7.48 | 34 | 56.6 | 83.6 | 35.4 | 210 | 0.1 |  |  | 全蒸発残留物 | mg/L |  | 196
| 2026-05-14 | (木) | 曇 |  | 19.5 | 19.8 | 1.9 | 2.3 | 7.78 | 7.61 | 33 | 56.8 | 85.2 | 32.7 | 199 | 0.08 |  |  | 全鉄 | mg/L |  | 0.11
| 2026-05-15 | (金) | 晴 |  | 19.5 | 19.3 | 1.6 | 2.15 | 7.88 | 7.7 | 32.6 | 57.3 | 84 | 36 | 191 | 0.06 |  |  | COD | mg/L |  | 2.6
| 2026-05-16 | (土) | 晴 |  | 20 | 19.9 | 2 | 2 | 7.88 | 7.7 | 32.3 | [7 empty] | BOD | mg/L |  | 0.9
| 2026-05-17 | (日) | 晴 |  | 20.3 | 20.4 | 2 | 1.94 | 7.84 | 7.71 | 32.3 | [7 empty] | 溶存酸素 | mg/L |  | 8.8
| 2026-05-18 | (月) | 晴 |  | 20.5 | 20.7 | 2 | 1.91 | 7.92 | 7.74 | 32.4 | 56.6 | 82.6 | 37.7 | 231 | 0.05 |  |  | 全マンガン | mg/L |  | 0.012
| 2026-05-19 | (火) | 晴 |  | 20.8 | 21.1 | 2 | 1.9 | 8.06 | 7.75 | 32.4 | 56.7 | 81.6 | 38.7 | 190 | 0.03 |  |  | 硝酸性窒素 | mg/L |  | 1.94
| 2026-05-20 | (水) | 晴 |  | 20.9 | 21.2 | 1.6 | 1.89 | 8.16 | 7.85 | 32.4 | 56.8 | 81 | 36.5 | 173 | 0.05 |  |  | 全窒素 | mg/L |  | 3.52
| 2026-05-21 | (木) | 雨 |  | 20.7 | 20.7 | 1.5 | 1.8 | 8.17 | 7.91 | 32.4 | 56.9 | 80 | 37.7 | 192 | 0.04 |  | 15 | 全リン | mg/L |  | 0.136
| 2026-05-22 | (金) | 雨 |  | 20.2 | 19.5 | 1.5 | 1.79 | 8.19 | 7.85 | 32.3 | 58.4 | 80.6 | 36.1 | 179 | 0.05 |  |  | 硫酸イオン | mg/L |  | 25.2
| 2026-05-23 | (土) | 曇 |  | 21.1 | 19.9 | 1.5 | 1.83 | 7.92 | 8.02 | 32.2 | [7 empty] | シリカ | mg/L |  | 20.9
| 2026-05-24 | (日) | 曇 |  | 21.1 | 20.4 | 2.4 | 1.9 | 7.57 | 7.87 | 32.3 | [7 empty] | 色度 | 度 |  | 5
| 2026-05-25 | (月) | 晴 |  | 20.5 | 20.9 | 4.1 | 3.22 | 7.42 | 7.62 | 31 | 58.7 | 75.8 | 35.7 | 160 | 0.23 |  |  | 懸濁物質 | mg/L |  | 2
| 2026-05-26 | (火) | 晴 |  | 20.7 | 20.8 | 2.3 | 1.86 | 7.54 | 7.62 | 30.9 | 57.8 | 77.4 | 35.7 | 202 | 0.21
| 2026-05-27 | (水) | 曇 |  | 20.9 | 20.9 | 2 | 1.34 | 7.57 | 7.64 | 31.4 | 58.2 | 78 | 37.3 | 173 | 0.17
| 2026-05-28 | (木) | 曇 |  | 21.1 | 21.4 | 2 | 1.2 | 7.62 | 7.65 | 32 | 58.3 | 79.6 | 34.9 | 184 | 0.12
| 2026-05-29 | (金) | 晴 |  | 21.3 | 21.8 | 1.8 | 1.1 | 7.66 | 7.66 | 32.2 | 58.4 | 80 | 36.4 | 192 | 0.11 |  |  | 備考
| 2026-05-30 | (土) | 晴 |  | 21.5 | 22 | 1.5 | 1.09 | 7.71 | 7.7 | 32 | [7 empty] | ・月に1回測定している部分を水色で示しています。 ・4日、5日の薬品使用は原水濁度上昇に伴う水処理運転による。 ・12日の薬品使用は導水管フラッシング及び薬注試運転による。 ・21日の薬品使用はpH調整による。
| 2026-05-31 | (日) | 曇 |  | 21.6 | 21.8 | 1.6 | 1.05 | 7.78 | 7.74 | 32
| 最高 |  |  | 22.9 | 21.6 | 22 | 48.1 | 3.22 | 8.19 | 8.02 | 35.7 | 60.9 | 89.2 | 40.2 | 231 | 0.23 | 85 | 15
| 最低 |  |  | 22.9 | 17.8 | 17.3 | 1.5 | 1.05 | 7.42 | 7.42 | 30.9 | 56.6 | 75.8 | 32.7 | 160 | 0.03
| 平均 |  |  | 22.9 | 19.8065 | 19.9806 | 3.9781 | 2.0929 | 7.7226 | 7.6461 | 33.2065 | 58.0278 | 82.6667 | 36.8778 | 195.2222 | 0.098333
| 合計 | [15 empty] | 112 | 23
6月 | 2026-06-01 | (月) | 晴 |  | 22 | 22.6 | 4.4 | 1.12 | 7.82 | 7.76 | 29.7 | 53.8 | 75.2 | 31.4 | 175 | 0.07 |  |  | 実施日 |  | 2026-06-04
| 2026-06-02 | (火) | 曇 |  | 22 | 22.3 | 1.5 | 1.1 | 7.83 | 7.78 | 30.9 | 59 | 80.6 | 35.1 | 192 | 0.07 |  |  | 気温 | ℃ | 23.2
| 2026-06-03 | (水) | 雨 |  | 21.8 | 21.2 | 1.4 | 1.2 | 7.81 | 7.81 | 31.2 | 58.4 | 78.8 | 33.2 | 193 | 0.06 |  |  | 項目 | 単位 | 原水 | 配水
| 2026-06-04 | (木) | 晴 | 23.2 | 22.3 | 22 | 2.6 | 1.2 | 7.85 | 7.79 | 31.5 | 59.1 | 79.2 | 34.4 | 191 | 0.06 |  |  | 水温 | ℃ | 22.3 | 22
| 2026-06-05 | (金) | 曇 |  | 22.2 | 21.2 | 1.9 | 1.3 | 7.79 | 7.83 | 31.1 | 59.5 | 78.4 | 33.3 | 186 | 0.16 |  |  | 濁度 | 度 | 2.6 | 1.2
| 2026-06-06 | (土) | 曇 |  | 22.3 | 21.6 | 2.1 | 1.2 | 7.73 | 7.74 | 31.1 | [7 empty] | ｐH |  | 7.85 | 7.79
| 2026-06-07 | (日) | 曇 |  | 22 | 21.7 | 3.3 | 1.4 | 7.56 | 7.65 | 30.3 | [7 empty] | 電気伝導率 | mS/m |  | 31.5
| 2026-06-08 | (月) | 雨 |  | 21.5 | 21.3 | 3.8 | 1.6 | 7.51 | 7.55 | 29.8 | 59.8 | 75.6 | 29.9 | 181 | 0.29 |  |  | 酸消費量 | mg/L |  | 59.1
| 2026-06-09 | (火) | 雨 |  | 21.4 | 21.1 | 2.9 | 1.7 | 7.48 | 7.5 | 29.7 | 61.3 | 78 | 30.2 | 174 | 0.31 |  |  | 全硬度 | mg/L |  | 79.2
| 2026-06-10 | (水) | 曇 |  | 21.5 | 21 | 2.8 | 1.7 | 7.46 | 7.49 | 29.5 | 61.1 | 79 | 29.5 | 183 | 0.32 |  |  | ｶﾙｼｳﾑ硬度 | mg/L |  | 51.2
| 2026-06-11 | (木) | 晴 |  | 21.8 | 22.1 | 4 | 1.9 | 7.45 | 7.48 | 29.2 | 60.32 | 79.6 | 29 | 178 | 0.36 |  |  | ﾏｸﾞﾈｼｳﾑ硬度 | mg/L |  | 28
| 2026-06-12 | (金) | 晴 |  | 22 | 22.2 | 3 | 2 | 7.45 | 7.49 | 29.1 | 57.6 | 78 | 28 | 174 | 0.36 |  |  | 塩化物イオン | mg/L |  | 34.4
| 2026-06-13 | (土) | 晴 |  | 22 | 22.3 | 3.5 | 1.9 | 7.46 | 7.49 | 29.7 | [7 empty] | 全蒸発残留物 | mg/L |  | 191
| 2026-06-14 | (日) | 曇 |  | 22.2 | 22.5 | 2.6 | 1.5 | 7.49 | 7.5 | 30.1 | [7 empty] | 全鉄 | mg/L |  | 0.06
| 2026-06-15 | (月) | 雨 |  | 21.9 | 21.2 | 1.9 | 1.3 | 7.51 | 7.52 | 30.3 | 58.9 | 80 | 32.3 | 173 | 0.26 |  |  | COD | mg/L |  | 4.2
| 2026-06-16 | (火) | 晴 |  | 22.5 | 22.4 | 2 | 1.4 | 7.54 | 7.54 | 30.5 | 59 | 76.4 | 32.8 | 176 | 0.22 |  |  | BOD | mg/L |  | 1.1
| 2026-06-17 | (水) | 晴 |  | 22.6 | 23.1 | 3.1 | 1.4 | 7.5 | 7.56 | 30.4 | 59.1 | 78 | 32.6 | 208 | 0.24 |  |  | 溶存酸素 | mg/L |  | 7.7
| 2026-06-18 | (木) | 雨 |  | 22.2 | 21.9 | 2 | 1.7 | 7.49 | 7.51 | 30.5 | 60.8 | 79.2 | 31.2 | 226 | 0.3 |  |  | 全マンガン | mg/L |  | 0.01
| 2026-06-19 | (金) | 晴 |  | 22.6 | 23.1 | 2.9 | 1.4 | 7.52 | 7.53 | 30.6 | 61.5 | 79.4 | 33.6 | 160 | 0.1 | 8 | 3 | 硝酸性窒素 | mg/L |  | 1.44
| 2026-06-20 | (土) | 曇 |  | 22.5 | 22.3 | 1.8 | 1.2 | 7.54 | 7.47 | 30.6 | [7 empty] | 全窒素 | mg/L |  | 1.94
| 2026-06-21 | (日) | 雨 |  | 22.5 | 22.3 | 1.9 | 1.2 | 7.52 | 7.56 | 30.3 | [7 empty] | 全リン | mg/L |  | 0.139
| 2026-06-22 | (月) | 晴 |  | 23 | 22.9 | 2.9 | 1.1 | 7.5 | 7.53 | 30.7 | 62.7 | 79 | 34.4 | 182 | 0.08 |  |  | 硫酸イオン | mg/L |  | 23.6
| 2026-06-23 | (火) | 晴 |  | 23 | 22.6 | 1.8 | 1.2 | 7.48 | 7.52 | 30.8 | 63.6 | 79.8 | 31.4 | 180 | 0.11 |  |  | シリカ | mg/L |  | 18
| 2026-06-24 | (水) | 曇 |  | 23.3 | 23 | 2.1 | 1.2 | 7.48 | 7.52 | 31 | 64 | 79.8 | 31.4 | 208 | 0.12 |  |  | 色度 | 度 |  | 7
| 2026-06-25 | (木) | 雨 |  | 23 | 22.6 | 2.4 | 1.5 | 7.51 | 7.52 | 31.3 | 65.8 | 80.4 | 30.4 | 218 | 0.16 |  |  | 懸濁物質 | mg/L |  | 0
| 2026-06-26 | (金) | 曇 |  | 23.5 | 23.2 | 2 | 1.4 | 7.55 | 7.53 | 31.4 | 67.1 | 82 | 32.5 | 199 | 0.16
| 2026-06-27 | (土) | 雨 |  | 23.1 | 22.9 | 3.1 | 1.4 | 7.56 | 7.67 | 31.3
| 2026-06-28 | (日) | 雨 |  | 23.2 | 22.8 | 2.6 | 1.3 | 7.56 | 7.66 | 30.6
| 2026-06-29 | (月) | 雨 |  | 23.2 | 22.7 | 3.3 | 1.4 | 7.51 | 7.62 | 30.3 | 66.3 | 82.6 | 30.1 | 183 | 0.13 |  |  | 備考
| 2026-06-30 | (火) | 曇 |  | 23.4 | 23.4 | 3.8 | 1.8 | 7.46 | 7.53 | 28.4 | 65.9 | 81.2 | 30.3 | 184 | 0.18 |  |  | ・月に1回測定している部分を水色で示しています。 ・19日の薬品使用は試運転による。
| 最高 |  |  | 23.2 | 23.5 | 23.4 | 4.4 | 2 | 7.85 | 7.83 | 31.5 | 67.1 | 82.6 | 35.1 | 226 | 0.36 | 8 | 3
| 最低 |  |  | 23.2 | 21.4 | 21 | 1.4 | 1.1 | 7.45 | 7.47 | 28.4 | 53.8 | 75.2 | 28 | 160 | 0.06
| 平均 |  |  | 23.2 | 22.4167 | 22.25 | 2.6467 | 1.424 | 7.564 | 7.5883 | 30.3967 | 61.1191 | 79.1 | 31.6818 | 187.4545 | 0.18727
| 合計 | [15 empty] | 8 | 3
7月 | 2026-07-01 | (水) | 晴 |  | 23.3 | 23.3 | 3.6 | 1.9 | 7.44 | 7.53 | 28 | 62 | 77.4 | 25.8 | 146 | 0.12 |  |  | 実施日 |  | 2026-07-02
| 2026-07-02 | (木) | 雨 | 22.6 | 23.1 | 23.2 | 2.6 | 1.7 | 7.48 | 7.55 | 28.4 | 61.5 | 76 | 28 | 185 | 0.15 |  |  | 気温 | ℃ | 22.6
| 2026-07-03 | (金) | 晴 |  | 23.5 | 23.3 | 2.5 | 1.4 | 7.5 | 7.64 | 29.3 | 62.8 | 78 | 26.8 | 162 | 0.12 |  |  | 項目 | 単位 | 原水 | 配水
| 2026-07-04 | (土) | 曇 |  | 23.7 | 23.4 | 3.3 | 1.4 | 7.49 | 7.59 | 29.3 | [7 empty] | 水温 | ℃ | 23.1 | 23.2
| 2026-07-05 | (日) | 晴 |  | 23.4 | 23.4 | 3.3 | 1.7 | 7.44 | 7.58 | 28.3 | [7 empty] | 濁度 | 度 | 2.6 | 1.7
| 2026-07-06 | (月) | 曇 |  | 23.8 | 23.7 | 3.3 | 1.6 | 7.44 | 7.53 | 28.6 | 64.6 | 78.4 | 26.1 | 139 | 0.15 |  |  | ｐH |  | 7.48 | 7.55
| 2026-07-07 | (火) | 曇 |  | 23.7 | 23.5 | 2.9 | 1.7 | 7.48 | 7.57 | 28.8 | 65 | 80 | 25.6 | 147 | 0.13 |  |  | 電気伝導率 | mS/m |  | 28.4
| 2026-07-08 | (水) | 晴 |  | 24.3 | 24.3 | 3.1 | 1.4 | 7.51 | 7.61 | 29.14 | 65.3 | 80.2 | 26.8 | 136 | 0.1 |  |  | 酸消費量 | mg/L |  | 61.5
| 2026-07-09 | (木) | 晴 |  | 24.4 | 24.5 | 2.4 | 1.5 | 7.47 | 7.61 | 29.3 | 65.4 | 82.4 | 25.3 | 147 | 0.11 |  |  | 全硬度 | mg/L |  | 76
| 2026-07-10 | (金) | 晴 |  | 24.4 | 24.8 | 2.3 | 1.3 | 7.51 | 7.6 | 29.4 | 65.5 | 83.2 | 26.9 | 158 | 0.1 |  |  | ｶﾙｼｳﾑ硬度 | mg/L |  | 47.4
| 2026-07-11 | (土) | 晴 |  | 24.7 | 24.8 | 2.4 | 1.2 | 7.54 | 7.61 | 29.3 | [7 empty] | ﾏｸﾞﾈｼｳﾑ硬度 | mg/L |  | 28.6
| 2026-07-12 | (日) | 曇 |  | 24.8 | 24.9 | 2.8 | 1.2 | 7.59 | 7.63 | 29.4 | [7 empty] | 塩化物イオン | mg/L |  | 28
| 2026-07-13 | (月) | 雨 |  | 25 | 24.9 | 2.9 | 1.2 | 7.62 | 7.66 | 29.2 | 65 | 81.8 | 28 | 137 | 0.07 |  |  | 全蒸発残留物 | mg/L |  | 185
| 2026-07-14 | (火) | 晴 |  | 25.6 | 26 | 1.8 | 1.2 | 7.65 | 7.66 | 29.3 | 64.8 | 81 | 26.9 | 188 | 0.07 |  |  | 全鉄 | mg/L |  | 0.15
| 2026-07-15 | (水) | 晴 |  | 25.7 | 26.3 | 2 | 1.1 | 7.62 | 7.68 | 29.5 | 64.9 | 81.6 | 28.7 | 172 | 0.06 |  |  | COD | mg/L |  | 3
| 2026-07-16 | (木) | 曇 |  | 25.6 | 25.9 | 2.6 | 1.1 | 7.61 | 7.65 | 29.6 | 65.2 | 81.8 | 28.7 | 177 | 0.07 |  |  | BOD | mg/L |  | 0.6
| 2026-07-17 | (金) | 曇 |  | 25.8 | 25.8 | 2.3 | 1.2 | 7.68 | 7.7 | 29.5 | 65 | 81.4 | 28.8 | 197 | 0.06 |  |  | 溶存酸素 | mg/L |  | 8.2
| 2026-07-18 | (土) | 晴 |  | 26.1 | 25.9 | 1.6 | 1 | 7.7 | 7.79 | 29.5 | [7 empty] | 全マンガン | mg/L |  | 0.015
| 2026-07-19 | (日) | 晴 |  | 26.5 | 26.7 | 2.4 | 1 | 7.75 | 7.8 | 29.6 | [7 empty] | 硝酸性窒素 | mg/L |  | 1.48
| 2026-07-20 | (月) | 晴 |  | 26.8 | 27.3 | 2.2 | 1 | 7.74 | 7.8 | 29.6 | [7 empty] | 全窒素 | mg/L |  | 2.06
| 2026-07-21 | (火) | 晴 |  | 26.9 | 27.4 | 2.3 | 1 | 7.68 | 7.79 | 29.9 | 67.1 | 81.6 | 35.8 | 189 | 0.04 |  |  | 全リン | mg/L |  | 0.126
| 2026-07-22 | (水) | 晴 |  | 27 | 27.5 | 1.6 | 1.1 | 7.61 | 7.74 | 29.8 | 66.8 | 82 | 27.7 | 166 | 0.04 |  |  | 硫酸イオン | mg/L |  | 19.5
| 2026-07-23 | (木) | 晴 |  | 27.2 | 27.5 | 2.8 | 1.1 | 7.57 | 7.69 | 30 | 66.8 | 82.4 | 30.3 | 218 | 0.05 |  |  | シリカ | mg/L |  | 20.6
| 2026-07-24 | (金) | 曇 |  | 27.2 | 27.3 | 2 | 1 | 7.56 | 7.65 | 29.8 | 66.6 | 83 | 29.6 | 216 | 0.05 | 14 | 2 | 色度 | 度 |  | 7
| 2026-07-25 | (土) | 晴 |  | 27.7 | 27.8 | 2.1 | 1 | 7.61 | 7.61 | 29.6 | [7 empty] | 懸濁物質 | mg/L |  | 1
| 2026-07-26 | (日) | 晴 |  | 28 | 28 | 3.1 | 1.1 | 7.61 | 7.69 | 29.1
| 2026-07-27 | (月) | 晴 |  | 28.1 | 27.8 | 1.8 | 1.1 | 7.62 | 7.68 | 29.1 | 63.1 | 82.2 | 27.2 | 198 | 0.04
| 2026-07-28 | (火) | 曇 |  | 28.5 | 27.8 | 2.4 | 1.2 | 7.68 | 7.71 | 28.8 | 61.5 | 80.4 | 27.7 | 177 | 0.04
| 2026-07-29 | (水) | 晴 |  | 28.7 | 28.9 | 2 | 1.2 | 7.67 | 7.72 | 28.8 | 61.7 | 81 | 27.3 | 164 | 0.05 |  |  | 備考
| 2026-07-30 | (木) | 曇 |  | 28.7 | 28.8 | 2.3 | 1.3 | 7.58 | 7.64 | 28.9 | 63.1 | 82.4 | 29.6 | 195 | 0.05 |  |  | ・月に1回測定している部分を水色で示しています。 ・24日の薬品使用は試運転による。
| 2026-07-31 | (金) | 曇 |  | 28.8 | 29.1 | 1.8 | 1.2 | 7.53 | 7.62 | 29 | 63.3 | 81.4 | 27.9 | 169 | 0.06
| 最高 |  |  | 22.6 | 28.8 | 29.1 | 3.6 | 1.9 | 7.75 | 7.8 | 30 | 67.1 | 83.2 | 35.8 | 218 | 0.15 | 14 | 2
| 最低 |  |  | 22.6 | 23.1 | 23.2 | 1.6 | 1 | 7.44 | 7.53 | 28 | 61.5 | 76 | 25.3 | 136 | 0.04
| 平均 |  |  | 22.6 | 25.8387 | 25.929 | 2.4677 | 1.2613 | 7.58 | 7.6558 | 29.2206 | 64.4091 | 80.8909 | 27.9773 | 171.9545 | 0.078636
| 合計 | [15 empty] | 14 | 2
8月 | 2026-08-01 | (土) | 晴 |  | 28.9 | 28.9 | 1.3 | 1 | 7.53 | 7.61 | 28.9 | [7 empty] | 実施日 |  | 2026-08-06
| 2026-08-02 | (日) | 晴 |  | 29.1 | 29.3 | 1.6 | 1.1 | 7.51 | 7.61 | 28.9 | [7 empty] | 気温 | ℃ | 31.3
| 2026-08-03 | (月) | 曇 |  | 28.9 | 28.3 | 2.9 | 1 | 7.53 | 7.64 | 29.1 | 64.8 | 80.6 | 28.8 | 168 | 0.03 |  |  | 項目 | 単位 | 原水 | 配水
| 2026-08-04 | (火) | 晴 |  | 29 | 28.5 | 1.4 | 1.1 | 7.63 | 7.66 | 29.4 | 64.4 | 80.4 | 28.1 | 160 | 0.02 |  |  | 水温 | ℃ | 28.7 | 28.5
| 2026-08-05 | (水) | 晴 |  | 29 | 28.5 | 2 | 1.2 | 7.59 | 7.68 | 29.5 | 65.3 | 81.2 | 27.3 | 177 | 0.03 |  |  | 濁度 | 度 | 2.9 | 1.3
| 2026-08-06 | (木) | 晴 | 31.3 | 28.7 | 28.5 | 2.9 | 1.3 | 7.54 | 7.65 | 30 | 65.9 | 81.6 | 30 | 180 | 0.06 |  |  | ｐH |  | 7.54 | 7.65
| 2026-08-07 | (金) | 晴 |  | 29.1 | 28.9 | 2 | 1.3 | 7.51 | 7.59 | 30.8 | 67.1 | 81 | 30.1 | 192 | 0.04 |  |  | 電気伝導率 | mS/m |  | 30
| 2026-08-08 | (土) | 晴 |  | 29.4 | 29.1 | 1.8 | 1.2 | 7.52 | 7.59 | 30.9 | [7 empty] | 酸消費量 | mg/L |  | 65.9
| 2026-08-09 | (日) | 晴 |  | 29.3 | 28.8 | 2.3 | 1.3 | 7.5 | 7.59 | 30.9 | [7 empty] | 全硬度 | mg/L |  | 81.6
| 2026-08-10 | (月) | 曇 |  | 29.3 | 28.7 | 1.5 | 1.2 | 7.54 | 7.62 | 30.4 | 67.5 | 82 | 28.8 | 182 | 0.04 |  |  | ｶﾙｼｳﾑ硬度 | mg/L |  | 51.6
| 2026-08-11 | (火) | 曇 |  | 28.8 | 28.2 | 2 | 1.2 | 7.63 | 7.67 | 30.7 | [7 empty] | ﾏｸﾞﾈｼｳﾑ硬度 | mg/L |  | 30
| 2026-08-12 | (水) | 曇 |  | 28.7 | 28 | 1.5 | 1.3 | 7.61 | 7.69 | 30.8 | 69.3 | 82.4 | 31.2 | 191 | 0.04 |  |  | 塩化物イオン | mg/L |  | 30
| 2026-08-13 | (木) | 曇 |  | 28.8 | 28.1 | 1.7 | 1.3 | 7.55 | 7.67 | 31.1 | 69.4 | 83.2 | 29.7 | 189 | 0.03 |  |  | 全蒸発残留物 | mg/L |  | 180
| 2026-08-14 | (金) | 曇 |  | 29.5 | 27.5 | - | 1.2 | - | 7.63 | 28.3 | 68 | 81 | 28.6 | 177 | 0.04 |  |  | 全鉄 | mg/L |  | 0.06
| 2026-08-15 | (土) | 晴 |  | 28 | 27.4 | 3.5 | 3.2 | 7.53 | 7.59 | 28.1 | [7 empty] | COD | mg/L |  | 2.5
| 2026-08-16 | (日) | 雨 |  | 27.6 | 27.1 | 2.5 | 1.9 | 7.5 | 7.61 | 28.2 | [7 empty] | BOD | mg/L |  | 1
| 2026-08-17 | (月) | 曇 |  | 28.4 | 27.6 | 2.4 | 1.7 | 7.51 | 7.58 | 28.2 | 64.8 | 78.8 | 27.6 | 188 | 0.09 |  |  | 溶存酸素 | mg/L |  | 7.4
| 2026-08-18 | (火) | 晴 |  | 28.3 | 28.1 | 2.7 | 1.7 | 7.47 | 7.56 | 28.5 | 63.7 | 79 | 26 | 198 | 0.09 |  |  | 全マンガン | mg/L |  | 0.011
| 2026-08-19 | (水) | 晴 |  | 28.2 | 28 | 2.6 | 1.9 | 7.47 | 7.57 | 28.8 | 63.9 | 80.6 | 27.9 | 203 | 0.11 |  |  | 硝酸性窒素 | mg/L |  | 1.66
| 2026-08-20 | (木) | 晴 |  | 28.3 | 28.1 | 3.1 | 1.9 | 7.5 | 7.54 | 29.4 | 68.2 | 81.2 | 28.3 | 206 | 0.07 | 8 | 2 | 全窒素 | mg/L |  | 2.25
| 2026-08-21 | (金) | 晴 |  | 28.7 | 28.4 | 2.3 | 1.4 | 7.53 | 7.5 | 30 | 66.4 | 82 | 30 | 172 | 0.09 |  |  | 全リン | mg/L |  | 0.137
| 2026-08-22 | (土) | 曇 |  | 29 | 28.6 | 2.1 | 1.4 | 7.57 | 7.61 | 29.6 | [7 empty] | 硫酸イオン | mg/L |  | 22
| 2026-08-23 | (日) | 曇 |  | 29 | 28.3 | 2.5 | 1.3 | 7.58 | 7.62 | 29.6 | [7 empty] | シリカ | mg/L |  | 22.8
| 2026-08-24 | (月) | 晴 |  | 29.1 | 28.9 | 1.6 | 1.2 | 7.6 | 7.66 | 30 | 66.6 | 82.8 | 28.2 | 172 | 0.08 |  |  | 色度 | 度 |  | 5
| 2026-08-25 | (火) | 晴 |  | 29 | 28.8 | 1.6 | 1.3 | 7.57 | 7.64 | 30.2 | 67.5 | 82.6 | 29.5 | 195 | 0.06 |  |  | 懸濁物質 | mg/L |  | 1
| 2026-08-26 | (水) | 晴 |  | 29.4 | 29.2 | 1.9 | 1.3 | 7.58 | 7.64 | 29.9 | 67.7 | 83.4 | 27.9 | 176 | 0.09
| 2026-08-27 | (木) | 曇 |  | 29.2 | 28.7 | 3.1 | 1.3 | 7.59 | 7.65 | 30.1 | 67.1 | 83.6 | 29.8 | 189 | 0.06
| 2026-08-28 | (金) | 曇 |  | 29.2 | 28.7 | 1.5 | 1.2 | 7.65 | 7.68 | 29.8 | 64.8 | 83.2 | 29.2 | 196 | 0.06
| 2026-08-29 | (土) | 曇 |  | 28.6 | 28.1 | 1.5 | 1.2 | 7.57 | 7.69 | 30.4 | [7 empty] | 備考
| 2026-08-30 | (日) | 雨 |  | 28.3 | 27.5 | 1.9 | 1.3 | 7.53 | 7.65 | 30.7 | [7 empty] | ・月に1回測定している部分を水色で示しています。 ・20日の薬品使用は試運転による。
| 2026-08-31 | (月) | 曇 |  | 28.1 | 27.5 | 3 | 1.4 | 7.49 | 7.63 | 30.9 | 67.3 | 84 | 29.4 | 190 | 0.09
| 最高 |  |  | 31.3 | 29.5 | 29.3 | 3.5 | 3.2 | 7.65 | 7.69 | 31.1 | 69.4 | 84 | 31.2 | 206 | 0.11 | 8 | 2
| 最低 |  |  | 31.3 | 27.6 | 27.1 | 1.3 | 1 | 7.47 | 7.5 | 28.1 | 63.7 | 78.8 | 26 | 160 | 0.02
| 平均 |  |  | 31.3 | 28.8032 | 28.3323 | 2.1567 | 1.3968 | 7.5477 | 7.6232 | 29.7452 | 66.485 | 81.73 | 28.82 | 185.05 | 0.061
| 合計 | [15 empty] | 8 | 2
9月 | 2026-09-01 | (火) | [16 empty] | 実施日
| 2026-09-02 | (水) | [16 empty] | 気温 | ℃
| 2026-09-03 | (木) | [16 empty] | 項目 | 単位 | 原水 | 配水
| 2026-09-04 | (金) | [16 empty] | 水温 | ℃
| 2026-09-05 | (土) | [16 empty] | 濁度 | 度
| 2026-09-06 | (日) | [16 empty] | ｐH
| 2026-09-07 | (月) | [16 empty] | 電気伝導率 | mS/m
| 2026-09-08 | (火) | [16 empty] | 酸消費量 | mg/L
| 2026-09-09 | (水) | [16 empty] | 全硬度 | mg/L
| 2026-09-10 | (木) | [16 empty] | ｶﾙｼｳﾑ硬度 | mg/L
| 2026-09-11 | (金) | [16 empty] | ﾏｸﾞﾈｼｳﾑ硬度 | mg/L
| 2026-09-12 | (土) | [16 empty] | 塩化物イオン | mg/L
| 2026-09-13 | (日) | [16 empty] | 全蒸発残留物 | mg/L
| 2026-09-14 | (月) | [16 empty] | 全鉄 | mg/L
| 2026-09-15 | (火) | [16 empty] | COD | mg/L
| 2026-09-16 | (水) | [16 empty] | BOD | mg/L
| 2026-09-17 | (木) | [16 empty] | 溶存酸素 | mg/L
| 2026-09-18 | (金) | [16 empty] | 全マンガン | mg/L
| 2026-09-19 | (土) | [16 empty] | 硝酸性窒素 | mg/L
| 2026-09-20 | (日) | [16 empty] | 全窒素 | mg/L
| 2026-09-21 | (月) | [16 empty] | 全リン | mg/L
| 2026-09-22 | (火) | [16 empty] | 硫酸イオン | mg/L
| 2026-09-23 | (水) | [16 empty] | シリカ | mg/L
| 2026-09-24 | (木) | [16 empty] | 色度 | 度
| 2026-09-25 | (金) | [16 empty] | 懸濁物質 | mg/L
| 2026-09-26 | (土)
| 2026-09-27 | (日)
| 2026-09-28 | (月)
| 2026-09-29 | (火) | [16 empty] | 備考
| 2026-09-30 | (水) | [16 empty] | ・月に1回測定している部分を水色で示しています。
最高
最低
平均
| 合計 | [15 empty] | 0 | 0
10月 | 2026-10-01 | (木) | [16 empty] | 実施日
| 2026-10-02 | (金) | [16 empty] | 気温 | ℃
| 2026-10-03 | (土) | [16 empty] | 項目 | 単位 | 原水 | 配水
| 2026-10-04 | (日) | [16 empty] | 水温 | ℃
| 2026-10-05 | (月) | [16 empty] | 濁度 | 度
| 2026-10-06 | (火) | [16 empty] | ｐH
| 2026-10-07 | (水) | [16 empty] | 電気伝導率 | mS/m
| 2026-10-08 | (木) | [16 empty] | 酸消費量 | mg/L
| 2026-10-09 | (金) | [16 empty] | 全硬度 | mg/L
| 2026-10-10 | (土) | [16 empty] | ｶﾙｼｳﾑ硬度 | mg/L
| 2026-10-11 | (日) | [16 empty] | ﾏｸﾞﾈｼｳﾑ硬度 | mg/L
| 2026-10-12 | (月) | [16 empty] | 塩化物イオン | mg/L
| 2026-10-13 | (火) | [16 empty] | 全蒸発残留物 | mg/L
| 2026-10-14 | (水) | [16 empty] | 全鉄 | mg/L
| 2026-10-15 | (木) | [16 empty] | COD | mg/L
| 2026-10-16 | (金) | [16 empty] | BOD | mg/L
| 2026-10-17 | (土) | [16 empty] | 溶存酸素 | mg/L
| 2026-10-18 | (日) | [16 empty] | 全マンガン | mg/L
| 2026-10-19 | (月) | [16 empty] | 硝酸性窒素 | mg/L
| 2026-10-20 | (火) | [16 empty] | 全窒素 | mg/L
| 2026-10-21 | (水) | [16 empty] | 全リン | mg/L
| 2026-10-22 | (木) | [16 empty] | 硫酸イオン | mg/L
| 2026-10-23 | (金) | [16 empty] | シリカ | mg/L
| 2026-10-24 | (土) | [16 empty] | 色度 | 度
| 2026-10-25 | (日) | [16 empty] | 懸濁物質 | mg/L
| 2026-10-26 | (月)
| 2026-10-27 | (火)
| 2026-10-28 | (水)
| 2026-10-29 | (木) | [16 empty] | 備考
| 2026-10-30 | (金) | [16 empty] | ・月に1回測定している部分を水色で示しています。
| 2026-10-31 | (土)
最高
最低
平均
| 合計 | [15 empty] | 0 | 0
11月 | 2026-11-01 | (日) | [16 empty] | 実施日
| 2026-11-02 | (月) | [16 empty] | 気温 | ℃
| 2026-11-03 | (火) | [16 empty] | 項目 | 単位 | 原水 | 配水
| 2026-11-04 | (水) | [16 empty] | 水温 | ℃
| 2026-11-05 | (木) | [16 empty] | 濁度 | 度
| 2026-11-06 | (金) | [16 empty] | ｐH
| 2026-11-07 | (土) | [16 empty] | 電気伝導率 | mS/m
| 2026-11-08 | (日) | [16 empty] | 酸消費量 | mg/L
| 2026-11-09 | (月) | [16 empty] | 全硬度 | mg/L
| 2026-11-10 | (火) | [16 empty] | ｶﾙｼｳﾑ硬度 | mg/L
| 2026-11-11 | (水) | [16 empty] | ﾏｸﾞﾈｼｳﾑ硬度 | mg/L
| 2026-11-12 | (木) | [16 empty] | 塩化物イオン | mg/L
| 2026-11-13 | (金) | [16 empty] | 全蒸発残留物 | mg/L
| 2026-11-14 | (土) | [16 empty] | 全鉄 | mg/L
| 2026-11-15 | (日) | [16 empty] | COD | mg/L
| 2026-11-16 | (月) | [16 empty] | BOD | mg/L
| 2026-11-17 | (火) | [16 empty] | 溶存酸素 | mg/L
| 2026-11-18 | (水) | [16 empty] | 全マンガン | mg/L
| 2026-11-19 | (木) | [16 empty] | 硝酸性窒素 | mg/L
| 2026-11-20 | (金) | [16 empty] | 全窒素 | mg/L
| 2026-11-21 | (土) | [16 empty] | 全リン | mg/L
| 2026-11-22 | (日) | [16 empty] | 硫酸イオン | mg/L
| 2026-11-23 | (月) | [16 empty] | シリカ | mg/L
| 2026-11-24 | (火) | [16 empty] | 色度 | 度
| 2026-11-25 | (水) | [16 empty] | 懸濁物質 | mg/L
| 2026-11-26 | (木)
| 2026-11-27 | (金)
| 2026-11-28 | (土)
| 2026-11-29 | (日) | [16 empty] | 備考
| 2026-11-30 | (月) | [16 empty] | ・月に1回測定している部分を水色で示しています。
最高
最低
平均
| 合計 | [15 empty] | 0 | 0
12月 | 2026-12-01 | (火) | [16 empty] | 実施日
| 2026-12-02 | (水) | [16 empty] | 気温 | ℃
| 2026-12-03 | (木) | [16 empty] | 項目 | 単位 | 原水 | 配水
| 2026-12-04 | (金) | [16 empty] | 水温 | ℃
| 2026-12-05 | (土) | [16 empty] | 濁度 | 度
| 2026-12-06 | (日) | [16 empty] | ｐH
| 2026-12-07 | (月) | [16 empty] | 電気伝導率 | mS/m
| 2026-12-08 | (火) | [16 empty] | 酸消費量 | mg/L
| 2026-12-09 | (水) | [16 empty] | 全硬度 | mg/L
| 2026-12-10 | (木) | [16 empty] | ｶﾙｼｳﾑ硬度 | mg/L
| 2026-12-11 | (金) | [16 empty] | ﾏｸﾞﾈｼｳﾑ硬度 | mg/L
| 2026-12-12 | (土) | [16 empty] | 塩化物イオン | mg/L
| 2026-12-13 | (日) | [16 empty] | 全蒸発残留物 | mg/L
| 2026-12-14 | (月) | [16 empty] | 全鉄 | mg/L
| 2026-12-15 | (火) | [16 empty] | COD | mg/L
| 2026-12-16 | (水) | [16 empty] | BOD | mg/L
| 2026-12-17 | (木) | [16 empty] | 溶存酸素 | mg/L
| 2026-12-18 | (金) | [16 empty] | 全マンガン | mg/L
| 2026-12-19 | (土) | [16 empty] | 硝酸性窒素 | mg/L
| 2026-12-20 | (日) | [16 empty] | 全窒素 | mg/L
| 2026-12-21 | (月) | [16 empty] | 全リン | mg/L
| 2026-12-22 | (火) | [16 empty] | 硫酸イオン | mg/L
| 2026-12-23 | (水) | [16 empty] | シリカ | mg/L
| 2026-12-24 | (木) | [16 empty] | 色度 | 度
| 2026-12-25 | (金) | [16 empty] | 懸濁物質 | mg/L
| 2026-12-26 | (土)
| 2026-12-27 | (日)
| 2026-12-28 | (月)
| 2026-12-29 | (火) | [16 empty] | 備考
| 2026-12-30 | (水) | [16 empty] | ・月に1回測定している部分を水色で示しています。
| 2026-12-31 | (木)
最高
最低
平均
| 合計 | [15 empty] | 0 | 0
1月 | 2027-01-01 | (金) | [16 empty] | 実施日
| 2027-01-02 | (土) | [16 empty] | 気温 | ℃
| 2027-01-03 | (日) | [16 empty] | 項目 | 単位 | 原水 | 配水
| 2027-01-04 | (月) | [16 empty] | 水温 | ℃
| 2027-01-05 | (火) | [16 empty] | 濁度 | 度
| 2027-01-06 | (水) | [16 empty] | ｐH
| 2027-01-07 | (木) | [16 empty] | 電気伝導率 | mS/m
| 2027-01-08 | (金) | [16 empty] | 酸消費量 | mg/L
| 2027-01-09 | (土) | [16 empty] | 全硬度 | mg/L
| 2027-01-10 | (日) | [16 empty] | ｶﾙｼｳﾑ硬度 | mg/L
| 2027-01-11 | (月) | [16 empty] | ﾏｸﾞﾈｼｳﾑ硬度 | mg/L
| 2027-01-12 | (火) | [16 empty] | 塩化物イオン | mg/L
| 2027-01-13 | (水) | [16 empty] | 全蒸発残留物 | mg/L
| 2027-01-14 | (木) | [16 empty] | 全鉄 | mg/L
| 2027-01-15 | (金) | [16 empty] | COD | mg/L
| 2027-01-16 | (土) | [16 empty] | BOD | mg/L
| 2027-01-17 | (日) | [16 empty] | 溶存酸素 | mg/L
| 2027-01-18 | (月) | [16 empty] | 全マンガン | mg/L
| 2027-01-19 | (火) | [16 empty] | 硝酸性窒素 | mg/L
| 2027-01-20 | (水) | [16 empty] | 全窒素 | mg/L
| 2027-01-21 | (木) | [16 empty] | 全リン | mg/L
| 2027-01-22 | (金) | [16 empty] | 硫酸イオン | mg/L
| 2027-01-23 | (土) | [16 empty] | シリカ | mg/L
| 2027-01-24 | (日) | [16 empty] | 色度 | 度
| 2027-01-25 | (月) | [16 empty] | 懸濁物質 | mg/L
| 2027-01-26 | (火)
| 2027-01-27 | (水)
| 2027-01-28 | (木)
| 2027-01-29 | (金) | [16 empty] | 備考
| 2027-01-30 | (土) | [16 empty] | ・月に1回測定している部分を水色で示しています。
| 2027-01-31 | (日)
最高
最低
平均
| 合計 | [15 empty] | 0 | 0
2月 | 2027-02-01 | (月) | [16 empty] | 実施日
| 2027-02-02 | (火) | [16 empty] | 気温 | ℃
| 2027-02-03 | (水) | [16 empty] | 項目 | 単位 | 原水 | 配水
| 2027-02-04 | (木) | [16 empty] | 水温 | ℃
| 2027-02-05 | (金) | [16 empty] | 濁度 | 度
| 2027-02-06 | (土) | [16 empty] | ｐH
| 2027-02-07 | (日) | [16 empty] | 電気伝導率 | mS/m
| 2027-02-08 | (月) | [16 empty] | 酸消費量 | mg/L
| 2027-02-09 | (火) | [16 empty] | 全硬度 | mg/L
| 2027-02-10 | (水) | [16 empty] | ｶﾙｼｳﾑ硬度 | mg/L
| 2027-02-11 | (木) | [16 empty] | ﾏｸﾞﾈｼｳﾑ硬度 | mg/L
| 2027-02-12 | (金) | [16 empty] | 塩化物イオン | mg/L
| 2027-02-13 | (土) | [16 empty] | 全蒸発残留物 | mg/L
| 2027-02-14 | (日) | [16 empty] | 全鉄 | mg/L
| 2027-02-15 | (月) | [16 empty] | COD | mg/L
| 2027-02-16 | (火) | [16 empty] | BOD | mg/L
| 2027-02-17 | (水) | [16 empty] | 溶存酸素 | mg/L
| 2027-02-18 | (木) | [16 empty] | 全マンガン | mg/L
| 2027-02-19 | (金) | [16 empty] | 硝酸性窒素 | mg/L
| 2027-02-20 | (土) | [16 empty] | 全窒素 | mg/L
| 2027-02-21 | (日) | [16 empty] | 全リン | mg/L
| 2027-02-22 | (月) | [16 empty] | 硫酸イオン | mg/L
| 2027-02-23 | (火) | [16 empty] | シリカ | mg/L
| 2027-02-24 | (水) | [16 empty] | 色度 | 度
| 2027-02-25 | (木) | [16 empty] | 懸濁物質 | mg/L
| 2027-02-26 | (金)
| 2027-02-27 | (土)
| 2027-02-28 | (日)
| 最高 | [17 empty] | 備考
| 最低 | [17 empty] | ・月に1回測定している部分を水色で示しています。
平均
| 合計 | [15 empty] | 0 | 0
3月 | 2027-03-01 | (月) | [16 empty] | 実施日
| 2027-03-02 | (火) | [16 empty] | 気温 | ℃
| 2027-03-03 | (水) | [16 empty] | 項目 | 単位 | 原水 | 配水
| 2027-03-04 | (木) | [16 empty] | 水温 | ℃
| 2027-03-05 | (金) | [16 empty] | 濁度 | 度
| 2027-03-06 | (土) | [16 empty] | ｐH
| 2027-03-07 | (日) | [16 empty] | 電気伝導率 | mS/m
| 2027-03-08 | (月) | [16 empty] | 酸消費量 | mg/L
| 2027-03-09 | (火) | [16 empty] | 全硬度 | mg/L
| 2027-03-10 | (水) | [16 empty] | ｶﾙｼｳﾑ硬度 | mg/L
| 2027-03-11 | (木) | [16 empty] | ﾏｸﾞﾈｼｳﾑ硬度 | mg/L
| 2027-03-12 | (金) | [16 empty] | 塩化物イオン | mg/L
| 2027-03-13 | (土) | [16 empty] | 全蒸発残留物 | mg/L
| 2027-03-14 | (日) | [16 empty] | 全鉄 | mg/L
| 2027-03-15 | (月) | [16 empty] | COD | mg/L
| 2027-03-16 | (火) | [16 empty] | BOD | mg/L
| 2027-03-17 | (水) | [16 empty] | 溶存酸素 | mg/L
| 2027-03-18 | (木) | [16 empty] | 全マンガン | mg/L
| 2027-03-19 | (金) | [16 empty] | 硝酸性窒素 | mg/L
| 2027-03-20 | (土) | [16 empty] | 全窒素 | mg/L
| 2027-03-21 | (日) | [16 empty] | 全リン | mg/L
| 2027-03-22 | (月) | [16 empty] | 硫酸イオン | mg/L
| 2027-03-23 | (火) | [16 empty] | シリカ | mg/L
| 2027-03-24 | (水) | [16 empty] | 色度 | 度
| 2027-03-25 | (木) | [16 empty] | 懸濁物質 | mg/L
| 2027-03-26 | (金)
| 2027-03-27 | (土)
| 2027-03-28 | (日)
| 2027-03-29 | (月) | [16 empty] | 備考
| 2027-03-30 | (火) | [16 empty] | ・月に1回測定している部分を水色で示しています。
| 2027-03-31 | (水)
最高
最低
平均
| 合計 | [15 empty] | 0 | 0
年間 | 最高 |  |  | 31.3 | 29.5 | 29.3 | 48.1 | 3.22 | 8.19 | 8.02 | 39.1 | 70.6 | 100.5 | 47 | 262 | 0.36 | 85 | 15
| 最低 |  |  | 16 | 12.6 | 12.7 | 1.3 | 1 | 7.42 | 7.42 | 28 | 53.8 | 75.2 | 25.3 | 136 | 0.02
| 平均 |  |  | 23.2 | 22.5222 | 22.4556 | 2.8634 | 1.6841 | 7.5998 | 7.6184 | 31.978 | 63.573 | 84.0767 | 33.2233 | 194.4272 | 0.10466
| 合計 | [15 empty] | 161 | 33

## 人見
| 人見浄水場 |  |  |  |  | 令和８年度
月 | 日 | 曜日 | 天候 | 雨量 (mm) | 気温 (℃) | 水温(℃) |  | 濁度(度) |  | ｐＨ |  | 電気伝導率(mS/m) |  | 酸消費量 (mg/L) | 全硬度 (mg/L) | 塩化物 イオン (mg/L) | 全蒸発 残留物 (mg/L) | 全鉄(mg/L) | 浄水薬品使用量 | 多項目試験結果
[6 empty] | 原水 | 配水 | 原水 | 配水 | 原水 | 配水 | 原水 | 配水 | 配水 | 配水 | 配水 | 配水 | 配水 | ＰＡＣ(kg)
4月 | 2026-04-01 | (水) | 曇 | 18 | 16.5 | 16.2 | 16.4 | 7.8 | 6.7 | 7.85 | 7.86 | 32.3 | 30.2 | 110 | 88.1 | 12 | 219 | 0.38 |  | 実施日 |  | 2026-04-08
| 2026-04-02 | (木) | 曇 | 17 | 9.5 | 13.4 | 14 | 57.2 | 8.7 | 7.65 | 7.57 | 17 | 17.7 | 73 | 60.1 | 9 | 155 | 0.55 | 6354 | 気温 | ℃ | 13.2
| 2026-04-03 | (金) | 晴 |  | 17.1 | 12.6 | 12.4 | 16.7 | 4.5 | 7.65 | 7.38 | 22.1 | 21.5 | 60 | 64.1 | 17 | 163 | 0.37 | 5554 | 項目 | 単位 | 原水 | 配水
| 2026-04-04 | (土) | 曇 | 11 | 13.6 | 13.4 | 13.8 | 19.9 | 7.5 | 7.72 | 7.49 | [7 empty] | 4717 | 水温 | ℃ | 12.6 | 13.2
| 2026-04-05 | (日) | 晴 | 9 | 20.3 | 16.5 | 15.9 | 43.4 | 7.1 | 7.65 | 7.47 | [7 empty] | 7659 | 濁度 | 度 | 27.8 | 3
| 2026-04-06 | (月) | 晴 |  | 20.5 | 15.8 | 15.6 | 21.6 | 3.7 | 7.68 | 7.32 | 22 | 21.5 | 57 | 60.1 | 17 | 166 | 0.43 | 6830 | ｐH |  | 7.83 | 7.52
| 2026-04-07 | (火) | 曇 | 1 | 17.5 | 16.2 | 16.4 | 22.9 | 3.4 | 7.75 | 7.48 | 26.5 | 26.2 | 80 | 78.1 | 17 | 200 | 0.28 | 6864 | 電気伝導率 | mS/m | 29 | 29.1
| 2026-04-08 | (水) | 晴 |  | 13.2 | 12.6 | 13.2 | 27.8 | 3 | 7.83 | 7.52 | 29 | 29.1 | 100 | 90.1 | 18 | 223 | 0.24 | 6398 | 酸消費量 | mg/L | 110 | 100
| 2026-04-09 | (木) | 晴 |  | 17.6 | 14.1 | 14.2 | 22 | 3.2 | 7.8 | 7.59 | 30.6 | 30.8 | 110 | 92.1 | 17 | 240 | 0.24 | 5444 | 全硬度 | mg/L | 90.1 | 90.1
| 2026-04-10 | (金) | 雨 | 4 | 18.4 | 15.6 | 15.6 | 17.7 | 4.2 | 7.86 | 7.69 | 31.2 | 31.6 | 120 | 98.1 | 18 | 251 | 0.33 | 4151 | ｶﾙｼｳﾑ硬度 | mg/L | 68.1 | 66.1
| 2026-04-11 | (土) | 晴 |  | 22.7 | 17.4 | 17.2 | 28.6 | 7 | 7.76 | 7.52 | [7 empty] | 5777 | ﾏｸﾞﾈｼｳﾑ硬度 | mg/L | 22 | 24
| 2026-04-12 | (日) | 晴 |  | 17.6 | 17.3 | 17.9 | 24.2 | 7.2 | 7.75 | 7.53 | [7 empty] | 6666 | 塩化物イオン | mg/L | 13 | 18
| 2026-04-13 | (月) | 晴 |  | 21.8 | 17.5 | 18 | 17 | 2.8 | 7.77 | 7.56 | 31.2 | 31.7 | 110 | 94.1 | 18 | 240 | 0.23 | 5032 | 全蒸発残留物 | mg/L | 272 | 223
| 2026-04-14 | (火) | 曇 |  | 21.8 | 17.4 | 17.6 | 15 | 3.5 | 7.83 | 7.64 | 31.4 | 31.9 | 120 | 96.1 | 17 | 250 | 0.32 | 4872 | 全鉄 | mg/L | 1.4 | 0.24
| 2026-04-15 | (水) | 曇 | 16 | 20.7 | 17.2 | 17.5 | 21.2 | 3.4 | 7.81 | 7.67 | 32 | 32.5 | 120 | 96.1 | 17 | 235 | 0.3 | 5289 | COD | mg/L | 6.9 | 4.3
| 2026-04-16 | (木) | 晴 | 3 | 17.1 | 17.1 | 17.2 | 22.2 | 5.1 | 7.67 | 7.46 | 21.5 | 22.4 | 77 | 66.1 | 13 | 171 | 0.29 | 6231 | BOD | mg/L | 2.2 | 2.1
| 2026-04-17 | (金) | 晴 |  | 12.8 | 15.2 | 15.3 | 45.2 | 5.8 | 7.51 | 7.44 | 27.5 | 25.5 | 87 | 82.1 | 19 | 205 | 0.31 | 7984 | 溶存酸素 | mg/L | 8.8 | 8.8
| 2026-04-18 | (土) | 曇 |  | 18.5 | 15.2 | 15.5 | 25.9 | 8 | 7.74 | 7.51 | [7 empty] | 6221 | 全マンガン | mg/L | 0.078 | 0.064
| 2026-04-19 | (日) | 曇 |  | 20.8 | 16.1 | 16.2 | 24.8 | 8.2 | 7.74 | 7.57 | [7 empty] | 4777 | ｱﾝﾓﾆｳﾑｲｵﾝ | mg/L | 0.24 | 0.22
| 2026-04-20 | (月) | 晴 |  | 19.9 | 17.6 | 17.6 | 25.7 | 4.8 | 7.76 | 7.63 | 32 | 32.3 | 120 | 96.1 | 17 | 245 | 0.34 | 4111 | 全窒素 | mg/L | 1.24 | 0.86
| 2026-04-21 | (火) | 晴 | 2 | 21.2 | 17.8 | 18 | 16.8 | 5.4 | 7.79 | 7.69 | 31.7 | 32.2 | 130 | 96.1 | 18 | 249 | 0.34 | 3333 | 全リン | mg/L | 0.224 | 0.092
| 2026-04-22 | (水) | 晴 |  | 21.4 | 16.6 | 17 | 16.6 | 5 | 7.79 | 7.66 | 32 | 32.2 | 130 | 96.1 | 18 | 248 | 0.44 | 3855 | 硫酸イオン | mg/L | 15.5 | 17.4
| 2026-04-23 | (木) | 曇 | 27 | 18.5 | 17.4 | 17.8 | 14.4 | 6.7 | 7.79 | 7.75 | 32.1 | 32.5 | 130 | 98.1 | 15 | 239 | 0.58 | 1702 | シリカ | mg/L | 36 | 32.5
| 2026-04-24 | (金) | 曇 | 2 | 14.4 | 15.6 | 15.8 | 23.3 | 5.1 | 7.7 | 7.48 | 23 | 21.3 | 77 | 66.1 | 12 | 177 | 0.35 | 6197 | 色度 | 度 | 38 | 9
| 2026-04-25 | (土) | 晴 |  | 16.2 | 15 | 15.1 | 24.3 | 8.4 | 7.69 | 7.38 | [7 empty] | 6693 | 懸濁物質 | mg/L | 32 | 4
| 2026-04-26 | (日) | 晴 |  | 17.9 | 15.5 | 15.3 | 21.2 | 8.2 | 7.73 | 7.5 | [7 empty] | 4821
| 2026-04-27 | (月) | 雨 | 43 | 13.8 | 16.6 | 17 | 25.9 | 4.3 | 7.66 | 7.68 | 14.6 | 30.8 | 120 | 92.1 | 18 | 213 | 0.35 | 6921
| 2026-04-28 | (火) | 晴 |  | 20.6 | 15.9 | 15.9 | 29 | 4.5 | 7.68 | 7.29 | 22.8 | 22.3 | 67 | 68.1 | 17 | 178 | 0.39 | 9109
| 2026-04-29 | (水) | 曇 |  | 19.1 | 17.4 | 17.5 | 22.6 | 6.8 | 7.68 | 7.41 | [7 empty] | 5444 | 備考
| 2026-04-30 | (木) | 曇 |  | 15.1 | 16 | 16.6 | 16.2 | 5.6 | 7.76 | 7.64 | 29.5 | 29.4 | 110 | 88.1 | 18 | 238 | 0.49 | 3444 | ・月に1回測定している部分を水色で示しています。
| 最高 |  |  | 43 | 22.7 | 17.8 | 18 | 57.2 | 8.7 | 7.86 | 7.86 | 32.3 | 32.5 | 130 | 98.1 | 19 | 251 | 0.58 | 9109
| 最低 |  |  |  | 9.5 | 12.6 | 12.4 | 7.8 | 2.8 | 7.51 | 7.29 | 14.6 | 17.7 | 57 | 60.1 | 9 | 155 | 0.23
| 平均 |  |  |  | 17.87 | 15.94 | 16.1167 | 23.9033 | 5.5933 | 7.735 | 7.546 | 27.2381 | 27.8857 | 100.381 | 84.1 | 16.2857 | 214.5238 | 0.35952
| 合計 |  |  | 153 | [14 empty] | 162450
5月 | 2026-05-01 | (金) | 雨 | 66 | 12.8 | 14.8 | 15 | 28.2 | 5.4 | 7.68 | 7.71 | 16.9 | 29.6 | 110 | 92.1 | 17 | 256 | 0.4 | 9466 | 実施日 |  | 2026-05-13
| 2026-05-02 | (土) | 晴 |  | 20.9 | 15.9 | 15.3 | 38.7 | 8.1 | 7.26 | 7.12 | [7 empty] | 7778 | 気温 | ℃ | 24.1
| 2026-05-03 | (日) | 曇 |  | 22.1 | 16.7 | 16.8 | 23.7 | 6.9 | 7.37 | 7.34 | [7 empty] | 4813 | 項目 | 単位 | 原水 | 配水
| 2026-05-04 | (月) | 曇 | 2 | 21.2 | 18.2 | 18 | 17.7 | 7.8 | 7.55 | 7.54 | [7 empty] | 3684 | 水温 | ℃ | 18.4 | 19
| 2026-05-05 | (火) | 晴 |  | 17.9 | 16.8 | 17.1 | 20.7 | 6.9 | 7.59 | 7.59 | [7 empty] | 2381 | 濁度 | 度 | 5.5 | 5.8
| 2026-05-06 | (水) | 曇 |  | 21.3 | 16.8 | 17.4 | 11.9 | 9.7 | 7.61 | 7.79 | [8 empty] | ｐH |  | 7.8 | 7.88
| 2026-05-07 | (木) | 曇 | 1 | 22.7 | 18.1 | 17.8 | 6.4 | 7.6 | 7.76 | 7.84 | 31.7 | 31.9 | 130 | 98.1 | 14 | 271 | 0.56 |  | 電気伝導率 | mS/m | 33.1 | 33.5
| 2026-05-08 | (金) | 曇 |  | 23 | 19.2 | 19.2 | 9.6 | 10.5 | 7.81 | 7.85 | 31.2 | 31.3 | 120 | 98.1 | 13 | 273 | 0.64 |  | 酸消費量 | mg/L | 130 | 130
| 2026-05-09 | (土) | 晴 |  | 20.8 | 18.8 | 18.8 | 8.5 | 8 | 7.83 | 7.89 | [8 empty] | 全硬度 | mg/L | 102 | 102
| 2026-05-10 | (日) | 晴 |  | 19.3 | 17.8 | 18.1 | 7.4 | 6.1 | 7.84 | 7.88 | [8 empty] | ｶﾙｼｳﾑ硬度 | mg/L | 74.1 | 76.1
| 2026-05-11 | (月) | 晴 |  | 22.3 | 18.2 | 18.4 | 5.6 | 5.5 | 7.81 | 7.87 | 33 | 33.3 | 130 | 104 | 15 | 252 | 0.48 |  | ﾏｸﾞﾈｼｳﾑ硬度 | mg/L | 27.9 | 25.9
| 2026-05-12 | (火) | 晴 |  | 25.4 | 18.3 | 18.6 | 4.5 | 4.9 | 7.8 | 7.89 | 33 | 33.2 | 130 | 102 | 16 | 261 | 0.39 |  | 塩化物イオン | mg/L | 17 | 17
| 2026-05-13 | (水) | 晴 |  | 24.1 | 18.4 | 19 | 5.5 | 5.8 | 7.8 | 7.88 | 33.1 | 33.5 | 130 | 102 | 17 | 244 | 0.46 |  | 全蒸発残留物 | mg/L | 226 | 244
| 2026-05-14 | (木) | 曇 |  | 19.6 | 19.2 | 20 | 6.6 | 7.3 | 7.79 | 7.87 | 33 | 33.2 | 130 | 100 | 14 | 247 | 0.47 |  | 全鉄 | mg/L | 0.49 | 0.46
| 2026-05-15 | (金) | 晴 |  | 18.9 | 19 | 18.8 | 5.3 | 5.6 | 7.84 | 7.89 | 33.4 | 33.3 | 130 | 102 | 15 | 253 | 0.48 |  | COD | mg/L | 5.3 | 5.2
| 2026-05-16 | (土) | 晴 |  | 21.8 | 18.7 | 19.1 | 7.5 | 7 | 7.84 | 7.85 | [8 empty] | BOD | mg/L | 2.3 | 2.3
| 2026-05-17 | (日) | 晴 |  | 23.2 | 19.5 | 19.9 | 6.2 | 6 | 7.82 | 7.84 | [8 empty] | 溶存酸素 | mg/L | 7.8 | 7.8
| 2026-05-18 | (月) | 晴 |  | 25.5 | 20.4 | 20.8 | 4.7 | 5.4 | 7.82 | 7.87 | 34 | 34 | 130 | 104 | 17 | 240 | 0.42 |  | 全マンガン | mg/L | 0.041 | 0.041
| 2026-05-19 | (火) | 晴 |  | 24.2 | 20.6 | 21 | 5.3 | 6.3 | 7.85 | 7.91 | 33.9 | 34.2 | 130 | 102 | 17 | 261 | 0.48 |  | ｱﾝﾓﾆｳﾑｲｵﾝ | mg/L | 0.58 | 0.52
| 2026-05-20 | (水) | 晴 |  | 24.3 | 21.2 | 21.4 | 5.2 | 5.6 | 7.87 | 7.93 | 34 | 34.1 | 130 | 102 | 15 | 266 | 0.48 |  | 全窒素 | mg/L | 0.96 | 0.95
| 2026-05-21 | (木) | 雨 | 5 | 23.6 | 21.8 | 22.4 | 6.7 | 6.6 | 7.82 | 7.9 | 33.2 | 33.5 | 130 | 104 | 15 | 310 | 0.62 |  | 全リン | mg/L | 0.184 | 0.18
| 2026-05-22 | (金) | 曇 | 36 | 14.7 | 17.6 | 18 | 13.5 | 11.9 | 7.67 | 7.73 | 20.2 | 20.9 | 100 | 74.1 | 12 | 205 | 0.64 | 2889 | 硫酸イオン | mg/L | 18 | 18.5
| 2026-05-23 | (土) | 曇 | 1 | 14.5 | 15.7 | 15.6 | 12.6 | 8.1 | 7.71 | 7.46 | [7 empty] | 2334 | シリカ | mg/L | 35.4 | 34.1
| 2026-05-24 | (日) | 曇 |  | 18.8 | 16.9 | 16.6 | 9.1 | 9.7 | 7.73 | 7.75 | [8 empty] | 色度 | 度 | 16 | 15
| 2026-05-25 | (月) | 曇 |  | 22.5 | 18.6 | 18.6 | 6.7 | 6.6 | 7.75 | 7.8 | 30.5 | 30.4 | 120 | 94.1 | 13 | 230 | 0.62 |  | 懸濁物質 | mg/L | 10 | 9
| 2026-05-26 | (火) | 曇 |  | 25.4 | 19.7 | 19.8 | 6.1 | 6.6 | 7.76 | 7.81 | 31.6 | 31.7 | 130 | 96.1 | 14 | 258 | 0.55
| 2026-05-27 | (水) | 曇 |  | 22.3 | 20.6 | 20.9 | 5.2 | 5.3 | 7.79 | 7.84 | 33.6 | 33.3 | 130 | 100 | 9 | 254 | 0.51
| 2026-05-28 | (木) | 曇 |  | 26.9 | 21 | 21.5 | 5.2 | 5.9 | 7.81 | 7.75 | 33.1 | 31 | 130 | 100 | 15 | 299 | 0.57
| 2026-05-29 | (金) | 晴 |  | 28.8 | 22.2 | 22 | 7.5 | 7.2 | 7.79 | 7.85 | 33.9 | 34 | 130 | 102 | 16 | 236 | 0.67 |  | 備考
| 2026-05-30 | (土) | 晴 |  | 28.5 | 20.6 | 20.5 | 7.5 | 7.5 | 7.71 | 7.86 | [8 empty] | ・月に1回測定している部分を水色で示しています。
| 2026-05-31 | (日) | 曇 |  | 25.9 | 21.2 | 21.7 | 7.9 | 7.1 | 7.73 | 7.85
| 最高 |  |  | 66 | 28.8 | 22.2 | 22.4 | 38.7 | 11.9 | 7.87 | 7.93 | 34 | 34.2 | 130 | 104 | 17 | 310 | 0.67 | 9466
| 最低 |  |  |  | 12.8 | 14.8 | 15 | 4.5 | 4.9 | 7.26 | 7.12 | 16.9 | 20.9 | 100 | 74.1 | 9 | 205 | 0.39
| 平均 |  |  |  | 22.0387 | 18.7903 | 18.971 | 10.2323 | 7.0613 | 7.7358 | 7.7726 | 31.2944 | 32.0222 | 126.1111 | 98.7 | 14.6667 | 256.4444 | 0.52444
| 合計 |  |  | 111 | [14 empty] | 33345
6月 | 2026-06-01 | (月) | 晴 |  | 28.1 | 21.6 | 21.7 | 6 | 6.3 | 7.75 | 7.82 | 34.1 | 34.5 | 130 | 108 | 18 | 267 | 0.52 |  | 実施日 |  | 2026-06-10
| 2026-06-02 | (火) | 曇 | 3 | 25 | 21.2 | 22 | 6.2 | 5.8 | 7.74 | 7.85 | 33.6 | 33.9 | 130 | 102 | 15 | 274 | 0.49 |  | 気温 | ℃ | 20.2
| 2026-06-03 | (水) | 雨 | 91 | 20 | 20 | 20.4 | 24.3 | 5.6 | 7.57 | 7.87 | 12 | 30.6 | 120 | 92.1 | 18 | 225 | 0.52 | 8776 | 項目 | 単位 | 原水 | 配水
| 2026-06-04 | (木) | 曇 |  | 20.5 | 19.6 | 19.6 | 29.5 | 4.8 | 7.5 | 7.21 | 19.3 | 18.6 | 44 | 52.1 | 19 | 161 | 0.33 | 6888 | 水温 | ℃ | 19.4 | 19.3
| 2026-06-05 | (金) | 曇 |  | 17.4 | 18.4 | 18.8 | 15.2 | 6.7 | 7.63 | 7.46 | 24.8 | 24 | 80 | 74.1 | 16 | 178 | 0.46 | 1890 | 濁度 | 度 | 8.5 | 5.5
| 2026-06-06 | (土) | 曇 |  | 16.5 | 17.4 | 17.5 | 13.5 | 12.5 | 7.68 | 7.76 | [7 empty] | 888 | ｐH |  | 7.74 | 7.61
| 2026-06-07 | (日) | 曇 | 13 | 20.4 | 18.5 | 18.7 | 10 | 9.3 | 7.72 | 7.8 | [8 empty] | 電気伝導率 | mS/m | 26 | 25.4
| 2026-06-08 | (月) | 曇 | 8 | 19.1 | 19.2 | 19 | 10.4 | 9.9 | 7.69 | 7.73 | 24.1 | 24.4 | 100 | 80.1 | 14 | 214 | 0.62 |  | 酸消費量 | mg/L | 95 | 87
| 2026-06-09 | (火) | 雨 | 16 | 18.9 | 19.8 | 19.8 | 10.1 | 9.3 | 7.69 | 7.81 | 22.8 | 28.5 | 120 | 88.1 | 14 | 252 | 0.72 | 1902 | 全硬度 | mg/L | 86.1 | 76.1
| 2026-06-10 | (水) | 曇 | 1 | 20.2 | 19.4 | 19.3 | 8.5 | 5.5 | 7.74 | 7.61 | 26 | 25.4 | 87 | 76.1 | 16 | 181 | 0.37 | 1444 | ｶﾙｼｳﾑ硬度 | mg/L | 58.1 | 60.1
| 2026-06-11 | (木) | 曇 |  | 27.9 | 19.2 | 19.4 | 7.6 | 9.6 | 7.76 | 7.76 | 27.4 | 26.9 | 100 | 82.1 | 14 | 212 | 0.72 |  | ﾏｸﾞﾈｼｳﾑ硬度 | mg/L | 28 | 16
| 2026-06-12 | (金) | 晴 | 7 | 25.5 | 20.2 | 20.2 | 7 | 7.7 | 7.75 | 7.79 | 28.9 | 28.2 | 110 | 82.1 | 13 | 241 | 0.58 |  | 塩化物イオン | mg/L | 14 | 16
| 2026-06-13 | (土) | 曇 |  | 25.7 | 19.6 | 19.7 | 58 | 4 | 7.64 | 7.33 | [7 empty] | 8666 | 全蒸発残留物 | mg/L | 204 | 181
| 2026-06-14 | (日) | 曇 |  | 26.1 | 20.8 | 21 | 10.9 | 11.1 | 7.71 | 7.77 | [7 empty] | 147 | 全鉄 | mg/L | 0.81 | 0.37
| 2026-06-15 | (月) | 雨 | 11 | 16.9 | 19.8 | 20.6 | 5.2 | 7.1 | 7.86 | 7.76 | 30.3 | 29.3 | 130 | 96.1 | 13 | 271 | 0.66 | 853 | COD | mg/L | 6.7 | 5.6
| 2026-06-16 | (火) | 晴 |  | 24.9 | 19.2 | 19 | 13.4 | 3.2 | 7.73 | 7.57 | 28.5 | 27.8 | 100 | 82.1 | 14 | 220 | 0.33 | 2333 | BOD | mg/L | 2.3 | 2.1
| 2026-06-17 | (水) | 晴 | 2 | 27.1 | 20.2 | 20.2 | 9.3 | 9.2 | 7.82 | 7.87 | 31.9 | 31.1 | 120 | 94.1 | 13 | 231 | 0.65 |  | 溶存酸素 | mg/L | 8.4 | 8.4
| 2026-06-18 | (木) | 雨 | 27 | 20.5 | 21 | 21.2 | 15 | 10.7 | 7.66 | 7.78 | 17.7 | 25.5 | 120 | 86.1 | 13 | 244 | 0.74 | 4402 | 全マンガン | mg/L | 0.054 | 0.037
| 2026-06-19 | (金) | 晴 |  | 31.7 | 21.4 | 20.8 | 15.4 | 3.5 | 7.63 | 7.35 | 21.8 | 21.4 | 70 | 60.1 | 15 | 158 | 0.36 | 3992 | ｱﾝﾓﾆｳﾑｲｵﾝ | mg/L | 0.12 | 0.24
| 2026-06-20 | (土) | 曇 | 9 | 24.7 | 21.3 | 21.4 | 12.9 | 6.6 | 7.67 | 7.52 | [7 empty] | 1983 | 全窒素 | mg/L | 0.84 | 0.79
| 2026-06-21 | (日) | 雨 | 29 | 21 | 21.4 | 21.2 | 14.9 | 5.8 | 7.56 | 7.57 | [7 empty] | 6145 | 全リン | mg/L | 0.159 | 0.083
| 2026-06-22 | (月) | 晴 |  | 27.1 | 22 | 21.6 | 14.9 | 3.5 | 7.49 | 7.24 | 21.1 | 20.5 | 60 | 58.1 | 15 | 165 | 0.45 | 3676 | 硫酸イオン | mg/L | 14.6 | 15.9
| 2026-06-23 | (火) | 晴 |  | 22.3 | 20.9 | 20.8 | 9.6 | 10.7 | 7.73 | 7.75 | 26.2 | 25.6 | 94 | 76.1 | 12 | 210 | 0.79 |  | シリカ | mg/L | 30.4 | 27.8
| 2026-06-24 | (水) | 曇 |  | 23.1 | 21 | 20.9 | 13 | 7.6 | 7.75 | 7.7 | 28.4 | 28 | 110 | 88.1 | 12 | 226 | 0.75 | 442 | 色度 | 度 | 22 | 13
| 2026-06-25 | (木) | 雨 | 22 | 19.8 | 20.2 | 20.8 | 5.5 | 8.8 | 7.82 | 7.85 | 31.1 | 31.5 | 130 | 96.1 | 12 | 258 | 0.66 | 86 | 懸濁物質 | mg/L | 4 | 7
| 2026-06-26 | (金) | 雨 | 43 | 24.1 | 21.1 | 20.7 | 17.1 | 5.3 | 7.65 | 7.47 | 20.8 | 23.7 | 87 | 74.1 | 13 | 234 | 0.43 | 9256
| 2026-06-27 | (土) | 雨 | 127 | 22.5 | 21.1 | 21.2 | 248.9 | 1.9 | 7.15 | 6.84 | [7 empty] | 15780
| 2026-06-28 | (日) | 雨 | 8 | 22.1 | 20.2 | 20 | 92.3 | 3 | 7.23 | 6.73 | [7 empty] | 13110
| 2026-06-29 | (月) | 曇 | 1 | 21.5 | 20.3 | 20.2 | 81.4 | 5.2 | 7.5 | 7.24 | 19.5 | 19.4 | 60 | 68.1 | 13 | 219 | 0.39 | 7887 | 備考
| 2026-06-30 | (火) | 曇 |  | 27.3 | 20.9 | 20.6 | 29.5 | 3.7 | 7.59 | 7.36 | 24.1 | 23.6 | 80 | 72.1 | 13 | 229 | 0.31 | 5778 | ・月に1回測定している部分を水色で示しています。
| 最高 |  |  | 127 | 31.7 | 22 | 22 | 248.9 | 12.5 | 7.86 | 7.87 | 34.1 | 34.5 | 130 | 108 | 19 | 274 | 0.79 | 15780
| 最低 |  |  |  | 16.5 | 17.4 | 17.5 | 5.2 | 1.9 | 7.15 | 6.73 | 12 | 18.6 | 44 | 52.1 | 12 | 158 | 0.31
| 平均 |  |  |  | 22.93 | 20.23 | 20.2767 | 27.1833 | 6.7967 | 7.647 | 7.5723 | 25.2 | 26.4727 | 99.1818 | 81.2727 | 14.3182 | 221.3636 | 0.53864
| 合計 |  |  | 418 | [14 empty] | 106324
7月 | 2026-07-01 | (水) | 曇 |  | 27.8 | 20.9 | 20.8 | 20.3 | 4 | 7.64 | 7.46 | 25.6 | 25.4 | 90 | 78.1 | 15 | 219 | 0.31 | 4777 | 実施日 |  | 2026-07-08
| 2026-07-02 | (木) | 雨 | 53 | 21.7 | 21.6 | 21.2 | 55.8 | 2.8 | 7.5 | 7.51 | 12.9 | 24.4 | 94 | 80.1 | 12 | 205 | 0.34 | 9402 | 気温 | ℃ | 28.8
| 2026-07-03 | (金) | 曇 |  | 25.1 | 20.7 | 20.5 | 47.5 | 3.9 | 7.53 | 7.13 | 18.1 | 17.8 | 48 | 54.1 | 14 | 167 | 0.39 | 9403 | 項目 | 単位 | 原水 | 配水
| 2026-07-04 | (土) | 曇 | 1 | 26.5 | 20.5 | 20.3 | 16.6 | 4.9 | 7.5 | 7.35 | [7 empty] | 4727 | 水温 | ℃ | 21.2 | 21.1
| 2026-07-05 | (日) | 曇 | 5 | 25 | 21.8 | 21 | 11.1 | 9.3 | 7.51 | 7.64 | [7 empty] | 2903 | 濁度 | 度 | 8.2 | 9.7
| 2026-07-06 | (月) | 曇 | 1 | 26.1 | 21.6 | 21.6 | 13.1 | 5.7 | 7.66 | 7.52 | 24.4 | 24.2 | 84 | 74.1 | 12 | 182 | 0.44 | 2667 | ｐH |  | 7.69 | 7.74
| 2026-07-07 | (火) | 曇 | 1 | 23.7 | 21 | 21.2 | 8.2 | 9.7 | 7.71 | 7.75 | 27.2 | 26.8 | 100 | 80.1 | 10 | 235 | 0.67 |  | 電気伝導率 | mS/m | 28.7 | 27.9
| 2026-07-08 | (水) | 晴 |  | 28.8 | 21.2 | 21.1 | 8.2 | 9.7 | 7.69 | 7.74 | 28.7 | 27.9 | 110 | 86.1 | 11 | 218 | 0.56 |  | 酸消費量 | mg/L | 110 | 110
| 2026-07-09 | (木) | 晴 |  | 31.4 | 22.3 | 22.6 | 7.1 | 7.9 | 7.73 | 7.78 | 31.9 | 31.5 | 120 | 92.1 | 11 | 240 | 0.58 |  | 全硬度 | mg/L | 84.1 | 86.1
| 2026-07-10 | (金) | 晴 |  | 29.5 | 22.6 | 22.6 | 8.3 | 8.9 | 7.76 | 7.81 | 31.5 | 31.6 | 130 | 98.1 | 11 | 254 | 0.6 |  | ｶﾙｼｳﾑ硬度 | mg/L | 70.1 | 68.1
| 2026-07-11 | (土) | 晴 |  | 28.6 | 22.6 | 23 | 9.4 | 9.2 | 7.86 | 7.87 | [8 empty] | ﾏｸﾞﾈｼｳﾑ硬度 | mg/L | 14 | 18
| 2026-07-12 | (日) | 曇 |  | 27.4 | 23 | 23.2 | 8 | 8 | 7.86 | 7.84 | [8 empty] | 塩化物イオン | mg/L | 11 | 11
| 2026-07-13 | (月) | 曇 |  | 31 | 22.4 | 22.5 | 6.6 | 7.1 | 7.79 | 7.84 | 31.6 | 31.8 | 130 | 94.1 | 12 | 279 | 0.47 |  | 全蒸発残留物 | mg/L | 230 | 218
| 2026-07-14 | (火) | 晴 |  | 31.7 | 22.6 | 22.2 | 10.4 | 10.5 | 7.75 | 7.8 | 31.7 | 31.8 | 130 | 94.1 | 12 | 279 | 0.68 |  | 全鉄 | mg/L | 0.56 | 0.56
| 2026-07-15 | (水) | 晴 |  | 31.4 | 24.6 | 24.6 | 7.6 | 7.6 | 7.79 | 7.86 | 32.1 | 32.1 | 130 | 90.1 | 12 | 289 | 0.5 |  | COD | mg/L | 4.9 | 4.9
| 2026-07-16 | (木) | 晴 |  | 31.3 | 25.2 | 25.2 | 8.1 | 8 | 7.87 | 7.91 | 32.3 | 32.4 | 130 | 104 | 12 | 271 | 0.57 |  | BOD | mg/L | 1.9 | 1.7
| 2026-07-17 | (金) | 曇 |  | 31.6 | 24.6 | 24.9 | 8.5 | 7.6 | 7.81 | 7.88 | 32.1 | 32.4 | 160 | 104 | 11 | 285 | 0.48 | 498 | 溶存酸素 | mg/L | 8.2 | 8.3
| 2026-07-18 | (土) | 曇 |  | 29.7 | 23.5 | 23.3 | 33.6 | 10.6 | 7.68 | 7.69 | [7 empty] | 3574 | 全マンガン | mg/L | 0.042 | 0.04
| 2026-07-19 | (日) | 晴 |  | 30 | 23.8 | 23.6 | 9.7 | 9.9 | 7.74 | 7.79 | [8 empty] | ｱﾝﾓﾆｳﾑｲｵﾝ | mg/L | 0.54 | 0.6
| 2026-07-20 | (月) | 晴 |  | 32.7 | 24.7 | 24.9 | 9.3 | 9.3 | 7.79 | 7.84 | [8 empty] | 全窒素 | mg/L | 0.85 | 0.84
| 2026-07-21 | (火) | 晴 |  | 32.2 | 25.6 | 26 | 8.8 | 9.7 | 7.77 | 7.83 | 31.9 | 32.2 | 130 | 104 | 12 | 294 | 0.62 |  | 全リン | mg/L | 0.154 | 0.165
| 2026-07-22 | (水) | 晴 |  | 32.3 | 25.6 | 25.9 | 8.8 | 9.3 | 7.79 | 7.85 | 32.2 | 32.3 | 130 | 102 | 12 | 303 | 0.5 |  | 硫酸イオン | mg/L | 16.6 | 16.4
| 2026-07-23 | (木) | 晴 |  | 33.3 | 26.8 | 26.8 | 8.4 | 8.2 | 7.79 | 7.87 | 32.4 | 32.6 | 130 | 104 | 12 | 266 | 0.66 |  | シリカ | mg/L | 35.5 | 35.5
| 2026-07-24 | (金) | 曇 |  | 30.1 | 26.2 | 26.6 | 7.9 | 7.9 | 7.85 | 7.91 | 32.5 | 32.8 | 130 | 104 | 13 | 294 | 0.53 |  | 色度 | 度 | 18 | 18
| 2026-07-25 | (土) | 曇 | 2 | 30.5 | 25.5 | 25.9 | 8.8 | 7.9 | 7.81 | 7.9 | [8 empty] | 懸濁物質 | mg/L | 14 | 10
| 2026-07-26 | (日) | 晴 | 1 | 29.3 | 25.8 | 25.9 | 7.3 | 7.8 | 7.72 | 7.69
| 2026-07-27 | (月) | 曇 |  | 27.4 | 25 | 25.4 | 8.6 | 6.8 | 7.75 | 7.8 | 31.5 | 31.8 | 130 | 100 | 13 | 255 | 0.53
| 2026-07-28 | (火) | 曇 | 4 | 25.4 | 24.4 | 24.8 | 7.4 | 7.4 | 7.77 | 7.84 | 32 | 32.1 | 130 | 102 | 13 | 351 | 0.49
| 2026-07-29 | (水) | 晴 |  | 29.8 | 24.6 | 24.5 | 28.8 | 4.2 | 7.65 | 7.45 | 25.1 | 24.9 | 94 | 80.1 | 12 | 200 | 0.39 | 4304 | 備考
| 2026-07-30 | (木) | 曇 |  | 29.3 | 25 | 25.4 | 8.8 | 10.7 | 7.73 | 7.77 | 30 | 30.2 | 120 | 94.1 | 12 | 274 | 0.62 |  | ・月に1回測定している部分を水色で示しています。
| 2026-07-31 | (金) | 曇 |  | 30.3 | 25.2 | 25.4 | 8 | 9 | 7.7 | 7.8 | 29 | 31.1 | 130 | 98.1 | 12 | 320 | 0.64
| 最高 |  |  | 53 | 33.3 | 26.8 | 26.8 | 55.8 | 10.7 | 7.87 | 7.91 | 32.5 | 32.8 | 160 | 104 | 15 | 351 | 0.68 | 9403
| 最低 |  |  |  | 21.7 | 20.5 | 20.3 | 6.6 | 2.8 | 7.5 | 7.13 | 12.9 | 17.8 | 48 | 54.1 | 10 | 167 | 0.31
| 平均 |  |  |  | 29.0613 | 23.5774 | 23.6419 | 13.5161 | 7.8548 | 7.7258 | 7.7329 | 28.9409 | 29.55 | 117.2727 | 91.7 | 12.0909 | 258.1818 | 0.52591
| 合計 |  |  | 68 | [14 empty] | 42255
8月 | 2026-08-01 | (土) | 曇 |  | 30.2 | 25.2 | 25.4 | 9.5 | 9.1 | 7.81 | 7.83 | [8 empty] | 実施日 |  | 2026-08-12
| 2026-08-02 | (日) | 晴 |  | 33.5 | 25.9 | 25.9 | 9 | 8.6 | 7.83 | 7.87 | [8 empty] | 気温 | ℃ | 24
| 2026-08-03 | (月) | 曇 |  | 24.6 | 24.8 | 25.6 | 7.1 | 8 | 7.8 | 7.88 | 31.7 | 31.8 | 130 | 98.1 | 12 | 286 | 0.59 |  | 項目 | 単位 | 原水 | 配水
| 2026-08-04 | (火) | 晴 |  | 24.8 | 23 | 23.2 | 7.8 | 7.8 | 7.89 | 7.94 | 31.2 | 31.5 | 130 | 98.1 | 12 | 257 | 0.53 |  | 水温 | ℃ | 23.2 | 23.2
| 2026-08-05 | (水) | 曇 |  | 25 | 23 | 23.4 | 7.9 | 7.6 | 7.88 | 7.99 | 31.5 | 31.8 | 130 | 100 | 13 | 257 | 0.51 |  | 濁度 | 度 | 44.8 | 1.8
| 2026-08-06 | (木) | 雨 | 2 | 24.9 | 24.7 | 25.5 | 4.5 | 5.7 | 7.82 | 7.89 | 28.1 | 30.8 | 130 | 100 | 13 | 272 | 0.47 |  | ｐH |  | 7.51 | 7.17
| 2026-08-07 | (金) | 曇 |  | 29.3 | 24.2 | 24.4 | 6.3 | 7.4 | 7.81 | 7.87 | 31 | 30.9 | 130 | 98.1 | 12 | 286 | 0.53 |  | 電気伝導率 | mS/m | 17.3 | 16.9
| 2026-08-08 | (土) | 晴 |  | 29.9 | 24.5 | 24.3 | 10.5 | 9.9 | 7.88 | 7.88 | [8 empty] | 酸消費量 | mg/L | 45 | 60
| 2026-08-09 | (日) | 晴 |  | 30.6 | 24.3 | 25.1 | 8.4 | 8.8 | 7.86 | 7.79 | [8 empty] | 全硬度 | mg/L | 44 | 54.1
| 2026-08-10 | (月) | 晴 |  | 28.4 | 25 | 25.2 | 5.9 | 7.6 | 7.77 | 7.86 | 31.1 | 31.1 | 130 | 94.1 | 13 | 249 | 0.6 |  | ｶﾙｼｳﾑ硬度 | mg/L | 32 | 40
| 2026-08-11 | (火) | 曇 | 23 | 26.8 | 23.6 | 24 | 7.8 | 7.5 | 7.93 | 7.95 | [7 empty] | 148 | ﾏｸﾞﾈｼｳﾑ硬度 | mg/L | 12 | 14.1
| 2026-08-12 | (水) | 雨 | 24 | 24 | 23.2 | 23.2 | 44.8 | 1.8 | 7.51 | 7.17 | 17.3 | 16.9 | 60 | 54.1 | 12 | 178 | 0.2 | 11984 | 塩化物イオン | mg/L | 5 | 12
| 2026-08-13 | (木) | 雨 | 99 | 24.9 | 23.8 | 23.6 | 24.5 | 3 | 7.5 | 7.26 | 15.2 | 21.6 | 67 | 68.1 | 16 | 209 | 0.25 | 10777 | 全蒸発残留物 | mg/L | 194 | 178
| 2026-08-14 | (金) | 曇 | 17 | 25.4 | 23 | 23.6 | 115 | 11.1 | 7.28 | 6.72 | 13.6 | 12.1 | 23 | 38 | 14 | 137 | 0.26 | 16553 | 全鉄 | mg/L | 1.9 | 0.2
| 2026-08-15 | (土) | 曇 | 36 | 30.6 | 24.2 | 24.2 | 75.2 | 5.2 | 7.45 | 6.95 | [7 empty] | 11333 | COD | mg/L | 8.7 | 4.8
| 2026-08-16 | (日) | 雨 | 6 | 23 | 23 | 23.1 | 25.3 | 7.1 | 7.59 | 7.34 | [7 empty] | 6183 | BOD | mg/L | 3.5 | 2.5
| 2026-08-17 | (月) | 曇 |  | 26.1 | 23.2 | 22.9 | 19.8 | 4.6 | 7.61 | 7.32 | 20.7 | 21.2 | 70 | 68.1 | 14 | 175 | 0.24 | 7292 | 溶存酸素 | mg/L | 7.9 | 8.1
| 2026-08-18 | (火) | 晴 |  | 32.2 | 23.6 | 23.2 | 10.3 | 3.3 | 7.66 | 7.5 | 26.6 | 25.6 | 87 | 82.1 | 13 | 201 | 0.47 | 2487 | 全マンガン | mg/L | 0.14 | 0.056
| 2026-08-19 | (水) | 晴 |  | 32 | 23.2 | 23 | 9.3 | 10.1 | 7.72 | 7.75 | 28.7 | 27.9 | 110 | 92.1 | 12 | 246 | 0.64 |  | ｱﾝﾓﾆｳﾑｲｵﾝ | mg/L | 0.2 | 0.2
| 2026-08-20 | (木) | 晴 |  | 33.8 | 23.2 | 23.4 | 8.7 | 10.3 | 7.76 | 7.78 | 30.8 | 30 | 120 | 96.1 | 11 | 245 | 0.6 |  | 全窒素 | mg/L | 1.12 | 0.82
| 2026-08-21 | (金) | 晴 |  | 30 | 23.6 | 24.2 | 6.6 | 7.6 | 7.79 | 7.83 | 31.7 | 31.4 | 120 | 100 | 12 | 240 | 0.55 |  | 全リン | mg/L | 0.217 | 0.133
| 2026-08-22 | (土) | 晴 | 18 | 31.6 | 24.2 | 24.2 | 9.3 | 8.2 | 7.89 | 7.86 | [8 empty] | 硫酸イオン | mg/L | 6.9 | 8.8
| 2026-08-23 | (日) | 曇 |  | 28.4 | 24.8 | 24.6 | 41.4 | 4.1 | 7.61 | 6.97 | [7 empty] | 11599 | シリカ | mg/L | 15.7 | 19
| 2026-08-24 | (月) | 晴 |  | 31.5 | 24.4 | 24.4 | 10.7 | 5.6 | 7.67 | 7.5 | 25.3 | 24.2 | 84 | 76.1 | 14 | 186 | 0.34 | 2222 | 色度 | 度 | 30 | 8
| 2026-08-25 | (火) | 晴 |  | 30.4 | 24.8 | 25 | 10.8 | 11.7 | 7.78 | 7.82 | 28.6 | 28 | 110 | 88.1 | 11 | 252 | 0.6 |  | 懸濁物質 | mg/L | 62 | 5
| 2026-08-26 | (水) | 晴 |  | 33 | 25.1 | 25.4 | 9.3 | 10 | 7.87 | 7.89 | 31.2 | 30.7 | 120 | 96.1 | 11 | 265 | 0.56
| 2026-08-27 | (木) | 曇 | 3 | 29 | 25.2 | 25.4 | 8.3 | 8.7 | 7.87 | 7.92 | 32 | 31.9 | 120 | 102 | 13 | 267 | 0.52
| 2026-08-28 | (金) | 曇 |  | 29.1 | 24.2 | 24 | 6.5 | 6.9 | 7.88 | 7.88 | 31.9 | 31.3 | 130 | 100 | 9 | 304 | 0.42
| 2026-08-29 | (土) | 曇 | 3 | 24.6 | 23.3 | 23.8 | 9.2 | 8 | 7.89 | 7.92 | [8 empty] | 備考
| 2026-08-30 | (日) | 曇 |  | 27.4 | 21.2 | 21.4 | 9.4 | 8.2 | 7.89 | 7.92 | [8 empty] | ・月に1回測定している部分を水色で示しています。
| 2026-08-31 | (月) | 雨 |  | 23.8 | 21.9 | 21.9 | 5.2 | 6.7 | 7.85 | 7.91 | 32.7 | 32.7 | 130 | 108 | 7 | 309 | 0.47
| 最高 |  |  | 99 | 33.8 | 25.9 | 25.9 | 115 | 11.7 | 7.93 | 7.99 | 32.7 | 32.7 | 130 | 108 | 16 | 309 | 0.64 | 16553
| 最低 |  |  |  | 23 | 21.2 | 21.4 | 4.5 | 1.8 | 7.28 | 6.72 | 13.6 | 12.1 | 23 | 38 | 7 | 137 | 0.2
| 平均 |  |  |  | 28.3484 | 23.9129 | 24.0806 | 17.5581 | 7.4258 | 7.7532 | 7.6761 | 27.545 | 27.67 | 106.55 | 87.865 | 12.2 | 241.05 | 0.4675
| 合計 |  |  | 231 | [14 empty] | 80578
9月 | 2026-09-01 | (火) | [17 empty] | 実施日
| 2026-09-02 | (水) | [17 empty] | 気温 | ℃
| 2026-09-03 | (木) | [17 empty] | 項目 | 単位 | 原水 | 配水
| 2026-09-04 | (金) | [17 empty] | 水温 | ℃
| 2026-09-05 | (土) | [17 empty] | 濁度 | 度
| 2026-09-06 | (日) | [17 empty] | ｐH
| 2026-09-07 | (月) | [17 empty] | 電気伝導率 | mS/m
| 2026-09-08 | (火) | [17 empty] | 酸消費量 | mg/L
| 2026-09-09 | (水) | [17 empty] | 全硬度 | mg/L
| 2026-09-10 | (木) | [17 empty] | ｶﾙｼｳﾑ硬度 | mg/L
| 2026-09-11 | (金) | [17 empty] | ﾏｸﾞﾈｼｳﾑ硬度 | mg/L
| 2026-09-12 | (土) | [17 empty] | 塩化物イオン | mg/L
| 2026-09-13 | (日) | [17 empty] | 全蒸発残留物 | mg/L
| 2026-09-14 | (月) | [17 empty] | 全鉄 | mg/L
| 2026-09-15 | (火) | [17 empty] | COD | mg/L
| 2026-09-16 | (水) | [17 empty] | BOD | mg/L
| 2026-09-17 | (木) | [17 empty] | 溶存酸素 | mg/L
| 2026-09-18 | (金) | [17 empty] | 全マンガン | mg/L
| 2026-09-19 | (土) | [17 empty] | ｱﾝﾓﾆｳﾑｲｵﾝ | mg/L
| 2026-09-20 | (日) | [17 empty] | 全窒素 | mg/L
| 2026-09-21 | (月) | [17 empty] | 全リン | mg/L
| 2026-09-22 | (火) | [17 empty] | 硫酸イオン | mg/L
| 2026-09-23 | (水) | [17 empty] | シリカ | mg/L
| 2026-09-24 | (木) | [17 empty] | 色度 | 度
| 2026-09-25 | (金) | [17 empty] | 懸濁物質 | mg/L
| 2026-09-26 | (土)
| 2026-09-27 | (日)
| 2026-09-28 | (月)
| 2026-09-29 | (火) | [17 empty] | 備考
| 2026-09-30 | (水) | [17 empty] | ・月に1回測定している部分を水色で示しています。
| 最高 |  |  | 0
最低
平均
| 合計 |  |  | 0 | [14 empty] | 0
10月 | 2026-10-01 | (木) | [17 empty] | 実施日
| 2026-10-02 | (金) | [17 empty] | 気温 | ℃
| 2026-10-03 | (土) | [17 empty] | 項目 | 単位 | 原水 | 配水
| 2026-10-04 | (日) | [17 empty] | 水温 | ℃
| 2026-10-05 | (月) | [17 empty] | 濁度 | 度
| 2026-10-06 | (火) | [17 empty] | ｐH
| 2026-10-07 | (水) | [17 empty] | 電気伝導率 | mS/m
| 2026-10-08 | (木) | [17 empty] | 酸消費量 | mg/L
| 2026-10-09 | (金) | [17 empty] | 全硬度 | mg/L
| 2026-10-10 | (土) | [17 empty] | ｶﾙｼｳﾑ硬度 | mg/L
| 2026-10-11 | (日) | [17 empty] | ﾏｸﾞﾈｼｳﾑ硬度 | mg/L
| 2026-10-12 | (月) | [17 empty] | 塩化物イオン | mg/L
| 2026-10-13 | (火) | [17 empty] | 全蒸発残留物 | mg/L
| 2026-10-14 | (水) | [17 empty] | 全鉄 | mg/L
| 2026-10-15 | (木) | [17 empty] | COD | mg/L
| 2026-10-16 | (金) | [17 empty] | BOD | mg/L
| 2026-10-17 | (土) | [17 empty] | 溶存酸素 | mg/L
| 2026-10-18 | (日) | [17 empty] | 全マンガン | mg/L
| 2026-10-19 | (月) | [17 empty] | ｱﾝﾓﾆｳﾑｲｵﾝ | mg/L
| 2026-10-20 | (火) | [17 empty] | 全窒素 | mg/L
| 2026-10-21 | (水) | [17 empty] | 全リン | mg/L
| 2026-10-22 | (木) | [17 empty] | 硫酸イオン | mg/L
| 2026-10-23 | (金) | [17 empty] | シリカ | mg/L
| 2026-10-24 | (土) | [17 empty] | 色度 | 度
| 2026-10-25 | (日) | [17 empty] | 懸濁物質 | mg/L
| 2026-10-26 | (月)
| 2026-10-27 | (火)
| 2026-10-28 | (水)
| 2026-10-29 | (木) | [17 empty] | 備考
| 2026-10-30 | (金) | [17 empty] | ・月に1回測定している部分を水色で示しています。
| 2026-10-31 | (土)
| 最高 |  |  | 0
最低
平均
| 合計 |  |  | 0 | [14 empty] | 0
11月 | 2026-11-01 | (日) | [17 empty] | 実施日
| 2026-11-02 | (月) | [17 empty] | 気温 | ℃
| 2026-11-03 | (火) | [17 empty] | 項目 | 単位 | 原水 | 配水
| 2026-11-04 | (水) | [17 empty] | 水温 | ℃
| 2026-11-05 | (木) | [17 empty] | 濁度 | 度
| 2026-11-06 | (金) | [17 empty] | ｐH
| 2026-11-07 | (土) | [17 empty] | 電気伝導率 | mS/m
| 2026-11-08 | (日) | [17 empty] | 酸消費量 | mg/L
| 2026-11-09 | (月) | [17 empty] | 全硬度 | mg/L
| 2026-11-10 | (火) | [17 empty] | ｶﾙｼｳﾑ硬度 | mg/L
| 2026-11-11 | (水) | [17 empty] | ﾏｸﾞﾈｼｳﾑ硬度 | mg/L
| 2026-11-12 | (木) | [17 empty] | 塩化物イオン | mg/L
| 2026-11-13 | (金) | [17 empty] | 全蒸発残留物 | mg/L
| 2026-11-14 | (土) | [17 empty] | 全鉄 | mg/L
| 2026-11-15 | (日) | [17 empty] | COD | mg/L
| 2026-11-16 | (月) | [17 empty] | BOD | mg/L
| 2026-11-17 | (火) | [17 empty] | 溶存酸素 | mg/L
| 2026-11-18 | (水) | [17 empty] | 全マンガン | mg/L
| 2026-11-19 | (木) | [17 empty] | ｱﾝﾓﾆｳﾑｲｵﾝ | mg/L
| 2026-11-20 | (金) | [17 empty] | 全窒素 | mg/L
| 2026-11-21 | (土) | [17 empty] | 全リン | mg/L
| 2026-11-22 | (日) | [17 empty] | 硫酸イオン | mg/L
| 2026-11-23 | (月) | [17 empty] | シリカ | mg/L
| 2026-11-24 | (火) | [17 empty] | 色度 | 度
| 2026-11-25 | (水) | [17 empty] | 懸濁物質 | mg/L
| 2026-11-26 | (木)
| 2026-11-27 | (金)
| 2026-11-28 | (土)
| 2026-11-29 | (日) | [17 empty] | 備考
| 2026-11-30 | (月) | [17 empty] | ・月に1回測定している部分を水色で示しています。
| 最高 |  |  | 0
最低
平均
| 合計 |  |  | 0 | [14 empty] | 0
12月 | 2026-12-01 | (火) | [17 empty] | 実施日
| 2026-12-02 | (水) | [17 empty] | 気温 | ℃
| 2026-12-03 | (木) | [17 empty] | 項目 | 単位 | 原水 | 配水
| 2026-12-04 | (金) | [17 empty] | 水温 | ℃
| 2026-12-05 | (土) | [17 empty] | 濁度 | 度
| 2026-12-06 | (日) | [17 empty] | ｐH
| 2026-12-07 | (月) | [17 empty] | 電気伝導率 | mS/m
| 2026-12-08 | (火) | [17 empty] | 酸消費量 | mg/L
| 2026-12-09 | (水) | [17 empty] | 全硬度 | mg/L
| 2026-12-10 | (木) | [17 empty] | ｶﾙｼｳﾑ硬度 | mg/L
| 2026-12-11 | (金) | [17 empty] | ﾏｸﾞﾈｼｳﾑ硬度 | mg/L
| 2026-12-12 | (土) | [17 empty] | 塩化物イオン | mg/L
| 2026-12-13 | (日) | [17 empty] | 全蒸発残留物 | mg/L
| 2026-12-14 | (月) | [17 empty] | 全鉄 | mg/L
| 2026-12-15 | (火) | [17 empty] | COD | mg/L
| 2026-12-16 | (水) | [17 empty] | BOD | mg/L
| 2026-12-17 | (木) | [17 empty] | 溶存酸素 | mg/L
| 2026-12-18 | (金) | [17 empty] | 全マンガン | mg/L
| 2026-12-19 | (土) | [17 empty] | ｱﾝﾓﾆｳﾑｲｵﾝ | mg/L
| 2026-12-20 | (日) | [17 empty] | 全窒素 | mg/L
| 2026-12-21 | (月) | [17 empty] | 全リン | mg/L
| 2026-12-22 | (火) | [17 empty] | 硫酸イオン | mg/L
| 2026-12-23 | (水) | [17 empty] | シリカ | mg/L
| 2026-12-24 | (木) | [17 empty] | 色度 | 度
| 2026-12-25 | (金) | [17 empty] | 懸濁物質 | mg/L
| 2026-12-26 | (土)
| 2026-12-27 | (日)
| 2026-12-28 | (月)
| 2026-12-29 | (火) | [17 empty] | 備考
| 2026-12-30 | (水) | [17 empty] | ・月に1回測定している部分を水色で示しています。
| 2026-12-31 | (木)
| 最高 |  |  | 0
最低
平均
| 合計 |  |  | 0 | [14 empty] | 0
1月 | 2027-01-01 | (金) | [17 empty] | 実施日
| 2027-01-02 | (土) | [17 empty] | 気温 | ℃
| 2027-01-03 | (日) | [17 empty] | 項目 | 単位 | 原水 | 配水
| 2027-01-04 | (月) | [17 empty] | 水温 | ℃
| 2027-01-05 | (火) | [17 empty] | 濁度 | 度
| 2027-01-06 | (水) | [17 empty] | ｐH
| 2027-01-07 | (木) | [17 empty] | 電気伝導率 | mS/m
| 2027-01-08 | (金) | [17 empty] | 酸消費量 | mg/L
| 2027-01-09 | (土) | [17 empty] | 全硬度 | mg/L
| 2027-01-10 | (日) | [17 empty] | ｶﾙｼｳﾑ硬度 | mg/L
| 2027-01-11 | (月) | [17 empty] | ﾏｸﾞﾈｼｳﾑ硬度 | mg/L
| 2027-01-12 | (火) | [17 empty] | 塩化物イオン | mg/L
| 2027-01-13 | (水) | [17 empty] | 全蒸発残留物 | mg/L
| 2027-01-14 | (木) | [17 empty] | 全鉄 | mg/L
| 2027-01-15 | (金) | [17 empty] | COD | mg/L
| 2027-01-16 | (土) | [17 empty] | BOD | mg/L
| 2027-01-17 | (日) | [17 empty] | 溶存酸素 | mg/L
| 2027-01-18 | (月) | [17 empty] | 全マンガン | mg/L
| 2027-01-19 | (火) | [17 empty] | ｱﾝﾓﾆｳﾑｲｵﾝ | mg/L
| 2027-01-20 | (水) | [17 empty] | 全窒素 | mg/L
| 2027-01-21 | (木) | [17 empty] | 全リン | mg/L
| 2027-01-22 | (金) | [17 empty] | 硫酸イオン | mg/L
| 2027-01-23 | (土) | [17 empty] | シリカ | mg/L
| 2027-01-24 | (日) | [17 empty] | 色度 | 度
| 2027-01-25 | (月) | [17 empty] | 懸濁物質 | mg/L
| 2027-01-26 | (火)
| 2027-01-27 | (水)
| 2027-01-28 | (木)
| 2027-01-29 | (金) | [17 empty] | 備考
| 2027-01-30 | (土) | [17 empty] | ・月に1回測定している部分を水色で示しています。
| 2027-01-31 | (日)
| 最高 |  |  | 0
最低
平均
| 合計 |  |  | 0 | [14 empty] | 0
2月 | 2027-02-01 | (月) | [17 empty] | 実施日
| 2027-02-02 | (火) | [17 empty] | 気温 | ℃
| 2027-02-03 | (水) | [17 empty] | 項目 | 単位 | 原水 | 配水
| 2027-02-04 | (木) | [17 empty] | 水温 | ℃
| 2027-02-05 | (金) | [17 empty] | 濁度 | 度
| 2027-02-06 | (土) | [17 empty] | ｐH
| 2027-02-07 | (日) | [17 empty] | 電気伝導率 | mS/m
| 2027-02-08 | (月) | [17 empty] | 酸消費量 | mg/L
| 2027-02-09 | (火) | [17 empty] | 全硬度 | mg/L
| 2027-02-10 | (水) | [17 empty] | ｶﾙｼｳﾑ硬度 | mg/L
| 2027-02-11 | (木) | [17 empty] | ﾏｸﾞﾈｼｳﾑ硬度 | mg/L
| 2027-02-12 | (金) | [17 empty] | 塩化物イオン | mg/L
| 2027-02-13 | (土) | [17 empty] | 全蒸発残留物 | mg/L
| 2027-02-14 | (日) | [17 empty] | 全鉄 | mg/L
| 2027-02-15 | (月) | [17 empty] | COD | mg/L
| 2027-02-16 | (火) | [17 empty] | BOD | mg/L
| 2027-02-17 | (水) | [17 empty] | 溶存酸素 | mg/L
| 2027-02-18 | (木) | [17 empty] | 全マンガン | mg/L
| 2027-02-19 | (金) | [17 empty] | ｱﾝﾓﾆｳﾑｲｵﾝ | mg/L
| 2027-02-20 | (土) | [17 empty] | 全窒素 | mg/L
| 2027-02-21 | (日) | [17 empty] | 全リン | mg/L
| 2027-02-22 | (月) | [17 empty] | 硫酸イオン | mg/L
| 2027-02-23 | (火) | [17 empty] | シリカ | mg/L
| 2027-02-24 | (水) | [17 empty] | 色度 | 度
| 2027-02-25 | (木) | [17 empty] | 懸濁物質 | mg/L
| 2027-02-26 | (金)
| 2027-02-27 | (土)
| 2027-02-28 | (日)
| 最高 |  |  | 0 | [15 empty] | 備考
| 最低 | [18 empty] | ・月に1回測定している部分を水色で示しています。
平均
| 合計 |  |  | 0 | [14 empty] | 0
3月 | 2027-03-01 | (月) | [17 empty] | 実施日
| 2027-03-02 | (火) | [17 empty] | 気温 | ℃
| 2027-03-03 | (水) | [17 empty] | 項目 | 単位 | 原水 | 配水
| 2027-03-04 | (木) | [17 empty] | 水温 | ℃
| 2027-03-05 | (金) | [17 empty] | 濁度 | 度
| 2027-03-06 | (土) | [17 empty] | ｐH
| 2027-03-07 | (日) | [17 empty] | 電気伝導率 | mS/m
| 2027-03-08 | (月) | [17 empty] | 酸消費量 | mg/L
| 2027-03-09 | (火) | [17 empty] | 全硬度 | mg/L
| 2027-03-10 | (水) | [17 empty] | ｶﾙｼｳﾑ硬度 | mg/L
| 2027-03-11 | (木) | [17 empty] | ﾏｸﾞﾈｼｳﾑ硬度 | mg/L
| 2027-03-12 | (金) | [17 empty] | 塩化物イオン | mg/L
| 2027-03-13 | (土) | [17 empty] | 全蒸発残留物 | mg/L
| 2027-03-14 | (日) | [17 empty] | 全鉄 | mg/L
| 2027-03-15 | (月) | [17 empty] | COD | mg/L
| 2027-03-16 | (火) | [17 empty] | BOD | mg/L
| 2027-03-17 | (水) | [17 empty] | 溶存酸素 | mg/L
| 2027-03-18 | (木) | [17 empty] | 全マンガン | mg/L
| 2027-03-19 | (金) | [17 empty] | ｱﾝﾓﾆｳﾑｲｵﾝ | mg/L
| 2027-03-20 | (土) | [17 empty] | 全窒素 | mg/L
| 2027-03-21 | (日) | [17 empty] | 全リン | mg/L
| 2027-03-22 | (月) | [17 empty] | 硫酸イオン | mg/L
| 2027-03-23 | (火) | [17 empty] | シリカ | mg/L
| 2027-03-24 | (水) | [17 empty] | 色度 | 度
| 2027-03-25 | (木) | [17 empty] | 懸濁物質 | mg/L
| 2027-03-26 | (金)
| 2027-03-27 | (土)
| 2027-03-28 | (日)
| 2027-03-29 | (月) | [17 empty] | 備考
| 2027-03-30 | (火) | [17 empty] | ・月に1回測定している部分を水色で示しています。
| 2027-03-31 | (水)
| 最高 |  |  | 0
最低
平均
| 合計 |  |  | 0 | [14 empty] | 0
年間 | 最高 |  |  | 127 | 33.8 | 26.8 | 26.8 | 248.9 | 12.5 | 7.93 | 7.99 | 34.1 | 34.5 | 160 | 108 | 19 | 351 | 0.79 | 16553
| 最低 |  |  |  | 9.5 | 12.6 | 12.4 | 4.5 | 1.8 | 7.15 | 6.72 | 12 | 12.1 | 23 | 38 | 7 | 137 | 0.2
| 平均 |  |  |  | 24.0974 | 20.5216 | 20.649 | 18.3863 | 6.9562 | 7.7197 | 7.6613 | 27.935 | 28.6204 | 109.4272 | 88.4019 | 13.8932 | 237.7864 | 0.48311
| 合計 |  |  | 981 | [14 empty] | 424952
| 降雨日数 |  | 53

## 空港南部・横芝給水場
令和８年度
|  |  | 空港南部給水場 |  |  | 横芝給水場
月 | 日 | 曜日 | 水温 （℃） | 濁度 (度） | pＨ | 水温 （℃） | 濁度 （度） | pＨ
４月 | 2026-04-01 | (水) | 15.9 | 0.4 | 8.33 | 15.6071 | 0.66117 | 7.519
| 2026-04-02 | (木) | 15.7 | 0.4 | 8.2 | 15.55 | 0.63879 | 7.5737
| 2026-04-03 | (金) | 15.9 | 0.4 | 8.25 | 15.4126 | 0.64673 | 7.5743
| 2026-04-04 | (土) | 15.9 | 0.4 | 8.31 | 15.4908 | 0.63334 | 7.5823
| 2026-04-05 | (日) | 16.1 | 0.4 | 8.28 | 15.4985 | 0.62981 | 7.57
| 2026-04-06 | (月) | 16.3 | 0.4 | 8.35 | 15.6242 | 0.6286 | 7.5482
| 2026-04-07 | (火) | 16.2 | 0.4 | 8.23 | 15.6979 | 0.68461 | 7.5181
| 2026-04-08 | (水) | 16.2 | 0.4 | 8.2 | 15.6329 | 0.64471 | 7.5391
| 2026-04-09 | (木) | 16.3 | 0.4 | 8.33 | 15.6144 | 0.69869 | 7.5559
| 2026-04-10 | (金) | 16.4 | 0.4 | 8.31 | 15.6486 | 0.78205 | 7.5133
| 2026-04-11 | (土) | 16.5 | 0.4 | 8.3 | 15.727 | 0.71485 | 7.5322
| 2026-04-12 | (日) | 16.7 | 0.4 | 8.3 | 15.8159 | 0.69589 | 7.5098
| 2026-04-13 | (月) | 16.7 | 0.4 | 8.29 | 15.9466 | 0.63781 | 7.5525
| 2026-04-14 | (火) | 16.9 | 0.4 | 8.3 | 15.9771 | 0.64491 | 7.5087
| 2026-04-15 | (水) | 17.2 | 0.4 | 8.29 | 15.9891 | 0.63431 | 7.4684
| 2026-04-16 | (木) | 16.8 | 0.4 | 8.22 | 15.9336 | 0.62394 | 7.5
| 2026-04-17 | (金) | 16.9 | 0.4 | 8.2 | 15.9185 | 0.60291 | 7.5045
| 2026-04-18 | (土) | 16.8 | 0.4 | 8.28 | 15.9254 | 0.6341 | 7.5012
| 2026-04-19 | (日) | 17.1 | 0.4 | 8.26 | 15.999 | 0.64399 | 7.5008
| 2026-04-20 | (月) | 17.2 | 0.4 | 8.34 | 16.1271 | 0.65141 | 7.5025
| 2026-04-21 | (火) | 17.3 | 0.4 | 8.25 | 16.2005 | 0.62287 | 7.5027
| 2026-04-22 | (水) | 17.3 | 0.4 | 8.31 | 16.191 | 0.58403 | 7.5009
| 2026-04-23 | (木) | 17.3 | 0.4 | 8.22 | 16.1582 | 0.60142 | 7.5055
| 2026-04-24 | (金) | 17 | 0.4 | 8.2 | 16.0075 | 0.60386 | 7.4988
| 2026-04-25 | (土) | 17.1 | 0.4 | 8.18 | 15.9496 | 0.6163 | 7.5004
| 2026-04-26 | (日) | 17.2 | 0.3 | 8.32 | 15.9654 | 0.59711 | 7.5005
| 2026-04-27 | (月) | 17.3 | 0.3 | 8.24 | 16.062 | 0.61679 | 7.4982
| 2026-04-28 | (火) | 17.2 | 0.3 | 8.31 | 15.985 | 0.65136 | 7.1245
| 2026-04-29 | (水) | 17.4 | 0.3 | 8.2 | 15.9949 | 0.66803 | 7
| 2026-04-30 | (木) | 17 | 0.3 | 8.28 | 15.9527 | 0.65867 | 7
| 最高 |  | 17.4 | 0.4 | 8.35 | 16.2005 | 0.78205 | 7.5823
| 最低 |  | 15.7 | 0.3 | 8.18 | 15.4126 | 0.58403 | 7
| 平均 |  | 16.7 | 0.4 | 8.3 | 15.9 | 0.6 | 7.5
５月 | 2026-05-01 | (金) | 17.2 | 0.3 | 8.29 | 15.8784 | 0.60508 | 7
| 2026-05-02 | (土) | 17.2 | 0.3 | 8.3 | 15.9067 | 0.61568 | 7
| 2026-05-03 | (日) | 17.5 | 0.3 | 8.35 | 16.0586 | 0.62054 | 7
| 2026-05-04 | (月) | 17.4 | 0.3 | 8.25 | 16.2948 | 0.61398 | 7
| 2026-05-05 | (火) | 17.7 | 0.4 | 8.2 | 16.3595 | 0.60467 | 7
| 2026-05-06 | (水) | 17.5 | 0.3 | 8.23 | 16.4416 | 0.59132 | 7
| 2026-05-07 | (木) | 17.9 | 0.3 | 8.31 | 16.4478 | 0.6109 | 7
| 2026-05-08 | (金) | 17.6 | 0.4 | 8.31 | 16.2558 | 0.6201 | 7
| 2026-05-09 | (土) | 17.9 | 0.3 | 8.22 | 16.388 | 0.65221 | 7
| 2026-05-10 | (日) | 17.8 | 0.3 | 8.27 | 16.3863 | 0.59848 | 7
| 2026-05-11 | (月) | 18 | 0.3 | 8.26 | 16.514 | 0.60558 | 7
| 2026-05-12 | (火) | 17.9 | 0.3 | 8.3 | 16.3889 | 0.60028 | 7
| 2026-05-13 | (水) | 18.4 | 0.3 | 8.29 | 16.5455 | 0.5778 | 7
| 2026-05-14 | (木) | 18.1 | 0.3 | 8.22 | 16.5889 | 0.59232 | 7
| 2026-05-15 | (金) | 18.4 | 0.3 | 8.2 | 16.5734 | 0.61522 | 7
| 2026-05-16 | (土) | 18.1 | 0.4 | 8.26 | 16.5317 | 0.63692 | 7
| 2026-05-17 | (日) | 18.6 | 0.3 | 8.25 | 16.7802 | 0.61094 | 7
| 2026-05-18 | (月) | 18.3 | 0.4 | 8.29 | 16.9797 | 0.62077 | 7
| 2026-05-19 | (火) | 18.9 | 0.4 | 8.34 | 16.7197 | 0.6284 | 7.57
| 2026-05-20 | (水) | 18.7 | 0.4 | 8.37 | 16.8151 | 0.72953 | 7.64
| 2026-05-21 | (木) | 18.9 | 0.3 | 8.25 | 16.9176 | 0.63017 | 7.59
| 2026-05-22 | (金) | 18.2 | 0.4 | 8.17 | 16.6717 | 0.66185 | 7.6
| 2026-05-23 | (土) | 18.4 | 0.4 | 8.16 | 16.4006 | 0.63547 |  | ※空欄はpH計の不良による欠測。
| 2026-05-24 | (日) | 18.3 | 0.4 | 8.23 | 16.4481 | 0.6431
| 2026-05-25 | (月) | 18.8 | 0.4 | 8.25 | 16.5927 | 0.70844
| 2026-05-26 | (火) | 18.5 | 0.4 | 8.29 | 16.5359 | 0.64443
| 2026-05-27 | (水) | 19 | 0.4 | 8.31 | 16.6769 | 0.7402
| 2026-05-28 | (木) | 18.7 | 0.6 | 8.36 | 16.6565 | 0.69252
| 2026-05-29 | (金) | 19.3 | 0.6 | 7.73 | 16.7871 | 0.72398 | 7.7
| 2026-05-30 | (土) | 18.9 | 0.4 | 7.54 | 16.7452 | 0.6708
| 2026-05-31 | (日) | 19.4 | 0.4 | 7.47 | 17.0339 | 0.60775
| 最高 |  | 19.4 | 0.6 | 8.37 | 17.0339 | 0.7402 | 7.7
| 最低 |  | 17.2 | 0.3 | 7.47 | 15.8784 | 0.5778 | 7
| 平均 |  | 18.2 | 0.4 | 8.2 | 16.5 | 0.6 | 7.1
６月 | 2026-06-01 | (月) | 19 | 0.4 | 7.4 | 16.8641 | 0.65005 |  | ※空欄はpH計の不良による欠測。
| 2026-06-02 | (火) | 19.5 | 0.4 | 7.35 | 17.115 | 0.65401
| 2026-06-03 | (水) | 19 | 0.4 | 7.58 | 17.3903 | 0.7543
| 2026-06-04 | (木) | 19.2 | 0.4 | 7.56 | 16.6012 | 0.59833
| 2026-06-05 | (金) | 18.6 | 0.4 | 7.62 | 17.1542 | 0.62857 | 7.6
| 2026-06-06 | (土) | 19.1 | 0.4 | 7.52 | 17.0935 | 0.65924
| 2026-06-07 | (日) | 18.6 | 0.4 | 7.46 | 16.9705 | 0.66676
| 2026-06-08 | (月) | 19.1 | 0.4 | 7.54 | 16.6938 | 0.60839
| 2026-06-09 | (火) | 18.5 | 0.7 | 7.59 | 16.4949 | 0.66092
| 2026-06-10 | (水) | 19 | 0.4 | 7.53 | 16.7179 | 0.67454
| 2026-06-11 | (木) | 18.7 | 0.4 | 7.49 | 16.3999 | 0.68453 | 7.8
| 2026-06-12 | (金) | 19.1 | 0.4 | 7.42 | 16.5847 | 0.63669
| 2026-06-13 | (土) | 18.8 | 0.4 | 7.37 | 16.4668 | 0.61027
| 2026-06-14 | (日) | 19.3 | 0.4 | 7.34 | 16.6616 | 0.6042
| 2026-06-15 | (月) | 18.7 | 0.4 | 7.43 | 16.5568 | 0.64545
| 2026-06-16 | (火) | 19.2 | 0.4 | 8.04 | 16.5238 | 0.63481 | 7.8
| 2026-06-17 | (水) | 19 | 0.4 | 8.11 | 16.5259 | 0.62235
| 2026-06-18 | (木) | 19.4 | 0.4 | 8.05 | 16.6731 | 0.65703
| 2026-06-19 | (金) | 18.9 | 0.4 | 8.07 | 16.683 | 0.60096
| 2026-06-20 | (土) | 19.5 | 0.4 | 8.07 | 16.6922 | 0.59787
| 2026-06-21 | (日) | 19 | 0.4 | 8.11 | 16.6527 | 0.6193
| 2026-06-22 | (月) | 19.4 | 0.4 | 8 | 16.8608 | 0.68212
| 2026-06-23 | (火) | 18.9 | 0.4 | 8 | 16.6942 | 0.5988 | 7.7
| 2026-06-24 | (水) | 19.4 | 0.4 | 7.96 | 16.6832 | 0.62828
| 2026-06-25 | (木) | 18.9 | 0.4 | 8 | 16.6406 | 0.61645
| 2026-06-26 | (金) | 19.5 | 0.4 | 7.94 | 16.5179 | 0.59676
| 2026-06-27 | (土) | 19 | 0.4 | 7.93 | 16.4208 | 0.63714
| 2026-06-28 | (日) | 19.4 | 0.4 | 7.89 | 16.5328 | 0.61066
| 2026-06-29 | (月) | 19 | 0.4 | 7.91 | 16.5434 | 0.52097
| 2026-06-30 | (火) | 19.7 | 0.4 | 7.89 | 16.5307 | 0.35286
| 最高 |  | 19.7 | 0.7 | 8.11 | 17.3903 | 0.7543 | 7.8
| 最低 |  | 18.5 | 0.4 | 7.34 | 16.3999 | 0.35286 | 7.6
| 平均 |  | 19.1 | 0.4 | 7.7 | 16.7 | 0.6 | 7.7
７月 | 2026-07-01 | (水) | 19.2 | 0.4 | 7.92 | 16.6475 | 0.5096 | 7.7
| 2026-07-02 | (木) | 19.7 | 0.4 | 7.85 | 16.6248 | 0.5952 |  | ※空欄はpH計の不良による欠測。
| 2026-07-03 | (金) | 19.2 | 0.4 | 7.85 | 16.592 | 0.63333
| 2026-07-04 | (土) | 19.8 | 0.4 | 7.79 | 16.9085 | 0.6375
| 2026-07-05 | (日) | 19.2 | 0.4 | 7.79 | 16.9972 | 0.58011
| 2026-07-06 | (月) | 20 | 0.4 | 7.7 | 16.9215 | 0.58904
| 2026-07-07 | (火) | 19.3 | 0.4 | 7.65 | 16.962 | 0.56129
| 2026-07-08 | (水) | 20 | 0.4 | 7.52 | 16.9712 | 0.60814 | 7.8
| 2026-07-09 | (木) | 19.6 | 0.4 | 7.42 | 16.8935 | 0.65052
| 2026-07-10 | (金) | 20.2 | 0.4 | 7.2 | 17.038 | 0.61836
| 2026-07-11 | (土) | 19.7 | 0.4 | 7.17 | 17.1529 | 0.619
| 2026-07-12 | (日) | 20.6 | 0.4 | 7.33 | 17.5571 | 0.57547
| 2026-07-13 | (月) | 19.9 | 0.4 | 7.59 | 17.7304 | 0.60435
| 2026-07-14 | (火) | 20.9 | 0.4 | 7.92 | 17.4283 | 0.58385
| 2026-07-15 | (水) | 20.3 | 0.4 | 7.69 | 17.4046 | 0.68941 | 7.8
| 2026-07-16 | (木) | 21.2 | 0.4 | 7.34 | 17.5947 | 0.60196
| 2026-07-17 | (金) | 20.1 | 0.5 | 7.28 | 17.4128 | 0.64951
| 2026-07-18 | (土) | 20.9 | 0.4 | 7.29 | 17.1624 | 0.66281
| 2026-07-19 | (日) | 20 | 0.4 | 7.22 | 17.5558 | 0.66727
| 2026-07-20 | (月) | 21 | 0.4 | 7.36 | 17.8703 | 0.61392
| 2026-07-21 | (火) | 20.5 | 0.4 | 7.37 | 17.6868 | 0.64299
| 2026-07-22 | (水) | 21.4 | 0.4 | 7.58 | 18.0508 | 0.62057 | 7.74
| 2026-07-23 | (木) | 20.7 | 0.4 | 7.59 | 18.0084 | 0.65124 | 7.72
| 2026-07-24 | (金) | 21.4 | 0.4 | 7.2 | 17.9324 | 0.61064 | 7.69
| 2026-07-25 | (土) | 20.5 | 0.4 | 7.3 | 17.6573 | 0.62386 | 7.65
| 2026-07-26 | (日) | 21 | 0.4 | 7.2 | 17.9103 | 0.60058 | 7.67
| 2026-07-27 | (月) | 20.3 | 0.4 | 7.09 | 17.8598 | 0.63416 | 7.66
| 2026-07-28 | (火) | 21.2 | 0.4 | 7.39 | 17.7359 | 0.65025 | 7.65
| 2026-07-29 | (水) | 20.5 | 0.4 | 7.75 | 17.4249 | 0.58106 | 7.62
| 2026-07-30 | (木) | 22 | 0.4 | 7.27 | 17.5501 | 0.6042 | 7.66
| 2026-07-31 | (金) | 21.2 | 0.4 | 7.51 | 17.9111 | 0.58275 | 7.63
| 最高 |  | 22 | 0.5 | 7.92 | 18.0508 | 0.68941 | 7.8
| 最低 |  | 19.2 | 0.4 | 7.09 | 16.592 | 0.5096 | 7.62
| 平均 |  | 20.4 | 0.4 | 7.5 | 17.4 | 0.6 | 7.7
８月 | 2026-08-01 | (土) | 21.4 | 0.4 | 7.53 | 18.0032 | 0.6586 | 7.6
| 2026-08-02 | (日) | 20.4 | 0.4 | 8.11 | 18.5495 | 0.60329 | 7.6
| 2026-08-03 | (月) | 21.1 | 0.4 | 7.17 | 18.4689 | 0.62868 | 7.7
| 2026-08-04 | (火) | 20.3 | 0.4 | 7.1 | 17.8099 | 0.6036 | 7.7
| 2026-08-05 | (水) | 21 | 0.4 | 7.2 | 17.7691 | 0.65223 | 7.7
| 2026-08-06 | (木) | 20.4 | 0.4 | 7.3 | 17.3695 | 0.64003 | 7.6
| 2026-08-07 | (金) | 21.4 | 0.4 | 7.63 | 17.3919 | 0.67814 | 7.6
| 2026-08-08 | (土) | 20.4 | 0.4 | 7.38 | 17.5108 | 0.6507 | 7.6
| 2026-08-09 | (日) | 22.5 | 7 | 8.09 | 17.7636 | 0.64392 | 7.6
| 2026-08-10 | (月) | 22.2 | 0.6 | 8.2 | 17.7544 | 0.63446 | 7.6
| 2026-08-11 | (火) | 21.8 | 4 | 8.22 | 18.3949 | 0.68042 | 7.6
| 2026-08-12 | (水) | 21.4 | 3 | 8.28 | 17.6429 | 0.66641 | 7.6
| 2026-08-13 | (木) | 21.8 | 3 | 8.27 | 17.5978 | 0.62388 | 7.6
| 2026-08-14 | (金) | 21.3 | 3 | 8.29 | 18.2099 | 0.65186 | 7.6
| 2026-08-15 | (土) | 22 | 3 | 8.22 | 18.0589 | 0.61939 | 7.5
| 2026-08-16 | (日) | 21.2 | 4 | 8.27 | 17.8247 | 0.68311 | 7.6
| 2026-08-17 | (月) | 22.2 | 3 | 8.26 | 17.5849 | 0.65383 | 7.6
| 2026-08-18 | (火) | 18.6 | 3 | 8.29 | 17.6284 | 0.68813 | 7.6
| 2026-08-19 | (水) | 19.6 | 0.6 | 8.28 | 17.3763 | 0.69056 | 7.6
| 2026-08-20 | (木) | 18.7 | 0.6 | 8.33 | 17.4789 | 0.61927 | 7.6
| 2026-08-21 | (金) | 19.8 | 0.5 | 8.29 | 17.4334 | 0.5625 | 7.6
| 2026-08-22 | (土) | 18.8 | 0.4 | 8.32 | 17.4671 | 0.65289 | 7.7
| 2026-08-23 | (日) | 19.7 | 0.4 | 8.26 | 17.4191 | 0.62927 | 7.6
| 2026-08-24 | (月) | 19 | 0.4 | 8.32 | 17.491 | 0.62861 | 7.6
| 2026-08-25 | (火) | 20 | 2 | 8.13 | 17.4121 | 0.62938 | 7.6
| 2026-08-26 | (水) | 19.1 | 0.4 | 8.12 | 17.6273 | 0.6715 | 7.6
| 2026-08-27 | (木) | 19.9 | 0.4 | 7.99 | 17.7122 | 0.67654 | 7.6
| 2026-08-28 | (金) | 19.5 | 0.4 | 8.04 | 17.7419 | 0.67236 | 7.6
| 2026-08-29 | (土) | 19.9 | 0.4 | 7.96 | 18.2928 | 0.73018 | 7.6
| 2026-08-30 | (日) | 18.6 | 0.4 | 7.99 | 17.7798 | 0.63321 | 7.6
| 2026-08-31 | (月) | 19.2 | 0.4 | 7.94 | 17.5375 | 0.6705 | 7.6
| 最高 |  | 22.5 | 7 | 8.33 | 18.5495 | 0.73018 | 7.7
| 最低 |  | 18.6 | 0.4 | 7.1 | 17.3695 | 0.5625 | 7.5
| 平均 |  | 20.4 | 1.4 | 8 | 17.7 | 0.6 | 7.6
９月 | 2026-09-01 | (火) | [6 empty] | 多 項 目 試 験 結 果
| 2026-09-02 | (水)
| 2026-09-03 | (木) | [8 empty] | 空港南部 | 横芝
| 2026-09-04 | (金) | [6 empty] | 実施日時
| 2026-09-05 | (土) | [6 empty] | 水温 | （℃）
| 2026-09-06 | (日) | [6 empty] | 濁度 | （度）
| 2026-09-07 | (月) | [6 empty] | ｐH
| 2026-09-08 | (火) | [6 empty] | 電気伝導率 | (mS/m)
| 2026-09-09 | (水) | [6 empty] | 酸消費量 | (mg/ℓ)
| 2026-09-10 | (木) | [6 empty] | 全硬度 | (mg/ℓ)
| 2026-09-11 | (金) | [6 empty] | ｶﾙｼｳﾑ硬度 | (mg/ℓ)
| 2026-09-12 | (土) | [6 empty] | ﾏｸﾞﾈｼｳﾑ硬度 | (mg/ℓ)
| 2026-09-13 | (日) | [6 empty] | 塩化物ｲｵﾝ | (mg/ℓ)
| 2026-09-14 | (月) | [6 empty] | 全蒸発残留物 | (mg/ℓ)
| 2026-09-15 | (火) | [6 empty] | 全鉄 | (mg/ℓ)
| 2026-09-16 | (水) | [6 empty] | ＣＯＤ | (mg/ℓ)
| 2026-09-17 | (木) | [6 empty] | ＢＯＤ | (mg/ℓ) | - | -
| 2026-09-18 | (金) | [6 empty] | 溶存酸素 | (mg/ℓ)
| 2026-09-19 | (土) | [6 empty] | マンガン | (mg/ℓ)
| 2026-09-20 | (日) | [6 empty] | ｱﾝﾓﾆｳﾑｲｵﾝ | (mg/ℓ) | - | -
| 2026-09-21 | (月) | [6 empty] | 亜硝酸ｲｵﾝ | (mg/ℓ)
| 2026-09-22 | (火) | [6 empty] | 硝酸ｲｵﾝ | (mg/ℓ)
| 2026-09-23 | (水) | [6 empty] | 全窒素 | (mg/ℓ)
| 2026-09-24 | (木) | [6 empty] | 全リン | (mg/ℓ)
| 2026-09-25 | (金) | [6 empty] | リン酸ｲｵﾝ | (mg/ℓ) | - | -
| 2026-09-26 | (土) | [6 empty] | 硫酸ｲｵﾝ | (mg/ℓ)
| 2026-09-27 | (日) | [6 empty] | シリカ | (mg/ℓ)
| 2026-09-28 | (月) | [6 empty] | 色度 | （度）
| 2026-09-29 | (火) | [6 empty] | 懸濁物質 | (mg/ℓ) | - | -
| 2026-09-30 | (水)
| 最高 |  | 0 | 0 | 0 | 0 | 0 | 0
| 最低 |  | 0 | 0 | 0 | 0 | 0 | 0
| 平均 |  | #DIV/0! | #DIV/0! | #DIV/0! | #DIV/0! | #DIV/0! | #DIV/0!
１０月 | 2026-10-01 | (木)
| 2026-10-02 | (金)
| 2026-10-03 | (土)
| 2026-10-04 | (日)
| 2026-10-05 | (月)
| 2026-10-06 | (火)
| 2026-10-07 | (水)
| 2026-10-08 | (木)
| 2026-10-09 | (金)
| 2026-10-10 | (土)
| 2026-10-11 | (日)
| 2026-10-12 | (月)
| 2026-10-13 | (火)
| 2026-10-14 | (水)
| 2026-10-15 | (木)
| 2026-10-16 | (金)
| 2026-10-17 | (土)
| 2026-10-18 | (日)
| 2026-10-19 | (月)
| 2026-10-20 | (火)
| 2026-10-21 | (水)
| 2026-10-22 | (木)
| 2026-10-23 | (金)
| 2026-10-24 | (土)
| 2026-10-25 | (日)
| 2026-10-26 | (月)
| 2026-10-27 | (火)
| 2026-10-28 | (水)
| 2026-10-29 | (木)
| 2026-10-30 | (金)
| 2026-10-31 | (土)
| 最高 |  | 0 | 0 | 0 | 0 | 0 | 0
| 最低 |  | 0 | 0 | 0 | 0 | 0 | 0
| 平均 |  | #DIV/0! | #DIV/0! | #DIV/0! | #DIV/0! | #DIV/0! | #DIV/0!
１１月 | 2026-11-01 | (日)
| 2026-11-02 | (月)
| 2026-11-03 | (火)
| 2026-11-04 | (水)
| 2026-11-05 | (木)
| 2026-11-06 | (金)
| 2026-11-07 | (土)
| 2026-11-08 | (日)
| 2026-11-09 | (月)
| 2026-11-10 | (火)
| 2026-11-11 | (水)
| 2026-11-12 | (木)
| 2026-11-13 | (金)
| 2026-11-14 | (土)
| 2026-11-15 | (日)
| 2026-11-16 | (月)
| 2026-11-17 | (火)
| 2026-11-18 | (水)
| 2026-11-19 | (木)
| 2026-11-20 | (金)
| 2026-11-21 | (土)
| 2026-11-22 | (日)
| 2026-11-23 | (月)
| 2026-11-24 | (火)
| 2026-11-25 | (水)
| 2026-11-26 | (木)
| 2026-11-27 | (金)
| 2026-11-28 | (土)
| 2026-11-29 | (日)
| 2026-11-30 | (月)
| 最高 |  | 0 | 0 | 0 | 0 | 0 | 0
| 最低 |  | 0 | 0 | 0 | 0 | 0 | 0
| 平均 |  | #DIV/0! | #DIV/0! | #DIV/0! | #DIV/0! | #DIV/0! | #DIV/0!
１２月 | 2026-12-01 | (火)
| 2026-12-02 | (水)
| 2026-12-03 | (木)
| 2026-12-04 | (金)
| 2026-12-05 | (土)
| 2026-12-06 | (日)
| 2026-12-07 | (月)
| 2026-12-08 | (火)
| 2026-12-09 | (水)
| 2026-12-10 | (木)
| 2026-12-11 | (金)
| 2026-12-12 | (土)
| 2026-12-13 | (日)
| 2026-12-14 | (月)
| 2026-12-15 | (火)
| 2026-12-16 | (水)
| 2026-12-17 | (木)
| 2026-12-18 | (金)
| 2026-12-19 | (土)
| 2026-12-20 | (日)
| 2026-12-21 | (月)
| 2026-12-22 | (火)
| 2026-12-23 | (水)
| 2026-12-24 | (木)
| 2026-12-25 | (金)
| 2026-12-26 | (土)
| 2026-12-27 | (日)
| 2026-12-28 | (月)
| 2026-12-29 | (火)
| 2026-12-30 | (水)
| 2026-12-31 | (木)
| 最高 |  | 0 | 0 | 0 | 0 | 0 | 0
| 最低 |  | 0 | 0 | 0 | 0 | 0 | 0
| 平均 |  | #DIV/0! | #DIV/0! | #DIV/0! | #DIV/0! | #DIV/0! | #DIV/0!
１月 | 2027-01-01 | (金)
| 2027-01-02 | (土)
| 2027-01-03 | (日)
| 2027-01-04 | (月)
| 2027-01-05 | (火)
| 2027-01-06 | (水)
| 2027-01-07 | (木)
| 2027-01-08 | (金)
| 2027-01-09 | (土)
| 2027-01-10 | (日)
| 2027-01-11 | (月)
| 2027-01-12 | (火)
| 2027-01-13 | (水)
| 2027-01-14 | (木)
| 2027-01-15 | (金)
| 2027-01-16 | (土)
| 2027-01-17 | (日)
| 2027-01-18 | (月)
| 2027-01-19 | (火)
| 2027-01-20 | (水)
| 2027-01-21 | (木)
| 2027-01-22 | (金)
| 2027-01-23 | (土)
| 2027-01-24 | (日)
| 2027-01-25 | (月)
| 2027-01-26 | (火)
| 2027-01-27 | (水)
| 2027-01-28 | (木)
| 2027-01-29 | (金)
| 2027-01-30 | (土)
| 2027-01-31 | (日)
| 最高 |  | 0 | 0 | 0 | 0 | 0 | 0
| 最低 |  | 0 | 0 | 0 | 0 | 0 | 0
| 平均 |  | #DIV/0! | #DIV/0! | #DIV/0! | #DIV/0! | #DIV/0! | #DIV/0!
２月 | 2027-02-01 | (月)
| 2027-02-02 | (火)
| 2027-02-03 | (水)
| 2027-02-04 | (木)
| 2027-02-05 | (金)
| 2027-02-06 | (土)
| 2027-02-07 | (日)
| 2027-02-08 | (月)
| 2027-02-09 | (火)
| 2027-02-10 | (水)
| 2027-02-11 | (木)
| 2027-02-12 | (金)
| 2027-02-13 | (土)
| 2027-02-14 | (日)
| 2027-02-15 | (月)
| 2027-02-16 | (火)
| 2027-02-17 | (水)
| 2027-02-18 | (木)
| 2027-02-19 | (金)
| 2027-02-20 | (土)
| 2027-02-21 | (日)
| 2027-02-22 | (月)
| 2027-02-23 | (火)
| 2027-02-24 | (水)
| 2027-02-25 | (木)
| 2027-02-26 | (金)
| 2027-02-27 | (土)
| 2027-02-28 | (日)
| 最高 |  | 0 | 0 | 0 | 0 | 0 | 0
| 最低 |  | 0 | 0 | 0 | 0 | 0 | 0
| 平均 |  | #DIV/0! | #DIV/0! | #DIV/0! | #DIV/0! | #DIV/0! | #DIV/0!
３月 | 2027-03-01 | (月)
| 2027-03-02 | (火)
| 2027-03-03 | (水)
| 2027-03-04 | (木)
| 2027-03-05 | (金)
| 2027-03-06 | (土)
| 2027-03-07 | (日)
| 2027-03-08 | (月)
| 2027-03-09 | (火)
| 2027-03-10 | (水)
| 2027-03-11 | (木)
| 2027-03-12 | (金)
| 2027-03-13 | (土)
| 2027-03-14 | (日)
| 2027-03-15 | (月)
| 2027-03-16 | (火)
| 2027-03-17 | (水)
| 2027-03-18 | (木)
| 2027-03-19 | (金)
| 2027-03-20 | (土)
| 2027-03-21 | (日)
| 2027-03-22 | (月)
| 2027-03-23 | (火)
| 2027-03-24 | (水)
| 2027-03-25 | (木)
| 2027-03-26 | (金)
| 2027-03-27 | (土)
| 2027-03-28 | (日)
| 2027-03-29 | (月)
| 2027-03-30 | (火)
| 2027-03-31 | (水)
| 最高 |  | 0 | 0 | 0 | 0 | 0 | 0
| 最低 |  | 0 | 0 | 0 | 0 | 0 | 0
| 平均 |  | #DIV/0! | #DIV/0! | #DIV/0! | #DIV/0! | #DIV/0! | #DIV/0!
| 年間最高 |  | 22.5 | 7 | 8.37 | 18.5495 | 0.78205 | 7.8
| 年間最低 |  | 15.7 | 0.3 | 7.09 | 15.4126 | 0.35286 | 7
| 年間平均 |  | 18.983 | 0.59935 | 7.9375 | 16.8505 | 0.6337 | 7.4762

## 排水・汚泥処理
排水処理（汚泥処理）設備
浄水施設の薬品沈殿池から出る汚泥を処理する排水処理設備は、濃縮・脱水・乾燥の工程があります。
各浄水場の排水処理設備の概要は次のとおりです。
浄水場名 | 南八幡 |  | 印旛沼 |  | 佐倉 | 袖ケ浦 | 人見
取水源 | 江戸川 |  | 印旛沼 |  | 印旛沼 鹿島川 | 長柄ダム | 小糸川 湊川 | 浄水場の位置情報 （JPG：498KB）
水処理薬品 （凝集剤） | ポリ塩化 アルミニウム | 液体硫酸アルミニウム |  |  | 塩化アルミニウム | ポリ塩化 アルミニウム | ポリ塩化 アルミニウム
汚泥処理施設 | 昭和５１年３月 | 平成２２年６月 １号 | 平成２２年３月 ２号 | 昭和５２年３月 ３号 | 昭和５２年３月 | 平成２年２月 | 2022-06-17
汚泥処理方式 | 圧搾機構付加圧脱水 | 圧搾機構付加圧脱水 |  |  | 圧搾機構付加圧脱水 | 天日乾燥床 | 圧搾機構付加圧脱水
規 模 | 91㎡ | 233㎡ |  | 280㎡ | 133㎡ | 215㎡ | 276㎡
| ×４台 | ×２台 |  | ×１台 | ×４台 | ×７床 | ×2台
処理能力(t-Ds/日) | 5.14/日 | 7.4/日 |  | 3.3/日 | 16.9/日 | 5.98/回 | 21.43/日
設計汚泥含水率 | 50%以下 | 60%以下 |  | 60%以下 | 60%以下 | 75%以下 | 60%以下
汚泥処理薬品 | なし | 消石灰（処理不良時） |  | 消石灰 | なし | なし | なし
備考
年間発生土量（脱水汚泥・乾燥汚泥量）の推移 | [6 empty] | （単位：ｔ）
年度 | 南八幡 | 印旛沼（千葉地区） ※1 |  |  | 佐倉 | 袖ケ浦 | 人見 ※2
R4 | 791 | 4000 |  |  | 1527 | 0 | 1966
R5 | 749 | 6600 |  |  | 810 | 208 | 2810
R6 | 643 | 7683 |  |  | 1448 | 0 | 4351.39
R7 | 563 | 6526 |  |  | 1498 | 0 | 3744
R8
※1 | 印旛沼浄水場では、脱水処理の工程で石灰を混ぜている。
印旛沼浄水場(千葉地区)の汚泥発生量は、年間送水量比率で算出している。
※2 | 人見浄水場の汚泥処理方式については、R5年7月までは脱水・熱風乾燥汚泥、それ以降は加圧脱水汚泥で行っている。
濃縮汚泥の発生量等については、環境生活部資源循環推進課が公表している「産業廃棄物多量排出事業者処理計画等の公表」を参照してください。
https://www.pref.chiba.lg.jp/shigen/haishutsu/juuran.html

## 汚泥分析結果
発生土（脱水汚泥・乾燥汚泥）の溶出分析結果
単位： mg/L （水素イオン濃度、含水率以外）
Nｏ |  |  | 南八幡浄水場 | 佐倉浄水場 | 人見浄水場 | 袖ケ浦浄水場 | 印旛沼浄水場(1,2系) | 印旛沼浄水場(3系) | 分析方法等 (印旛沼浄水場以外）
|  | 分析項目 採取日 | 2026-07-02 | 2026-07-02 | 2026-07-02 |  | 2026-06-04 | 2026-06-04
溶出試験 (mg/L) | 1 | アルキル水銀 | 不検出 | 不検出 | 不検出 |  | <0.0005 | <0.0005 | 産業廃棄物に含まれる金属等の検定方法 （環境庁告示第13号 ・昭和48年2月17日）
| 2 | 総水銀 | <0.0005 | <0.0005 | <0.0005 |  | <0.0005 | <0.0005
| 3 | カドミウム | <0.009 | <0.009 | <0.009 |  | <0.001 | <0.001
| 4 | 鉛 | <0.01 | <0.01 | <0.01 |  | <0.005 | <0.005
| 5 | 有機燐 | <0.1 | <0.1 | <0.1 |  | <0.10 | <0.10
| 6 | 六価クロム | <0.02 | <0.02 | <0.02 |  | <0.020 | <0.020
| 7 | 砒素 | <0.01 | <0.01 | <0.01 |  | <0.005 | <0.005
| 8 | 全シアン | <0.1 | <0.1 | <0.1 |  | <0.10 | <0.10
| 9 | PCB | <0.0005 | <0.0005 | <0.0005 |  | <0.0005 | <0.0005
| 10 | トリクロロエチレン | <0.001 | <0.001 | <0.001 |  | <0.002 | <0.002
| 11 | テトラクロロエチレン | <0.001 | <0.001 | <0.001 |  | <0.0005 | <0.0005
| 12 | ジクロロメタン | <0.02 | <0.02 | <0.02 |  | <0.002 | <0.002
| 13 | 四塩化炭素 | <0.002 | <0.002 | <0.002 |  | <0.0002 | <0.0002
| 14 | 1,2－ジクロロエタン | <0.004 | <0.004 | <0.004 |  | <0.0004 | <0.0004
| 15 | 1,1－ジクロロエチレン | <0.02 | <0.02 | <0.02 |  | <0.002 | <0.002
| 16 | シス－1,2－ジクロロエチレン | <0.001 | <0.001 | <0.001 |  | <0.004 | <0.004
| 17 | 1,1,1－トリクロロエタン | <0.001 | <0.001 | <0.001 |  | <0.0005 | <0.0005
| 18 | 1,1,2－トリクロロエタン | <0.006 | <0.006 | <0.006 |  | <0.0006 | <0.0006
| 19 | 1,3－ジクロロプロペン | <0.002 | <0.002 | <0.002 |  | <0.0002 | <0.0002
| 20 | チウラム | <0.006 | <0.006 | <0.006 |  | <0.0006 | <0.0006
| 21 | シマジン | <0.003 | <0.003 | <0.003 |  | <0.0003 | <0.0003
| 22 | チオベンカルブ | <0.02 | <0.02 | <0.02 |  | <0.002 | <0.002
| 23 | ベンゼン | <0.01 | <0.01 | <0.01 |  | <0.001 | <0.001
| 24 | セレン | <0.01 | <0.01 | <0.01 |  | <0.002 | <0.002
| 25 | 1,4-ジオキサン | <0.05 | <0.05 | <0.05 |  | <0.005 | <0.005
| 26 | フッ素 | - | - | - |  | - | -
| 27 | ホウ素 | - | - | - |  | - | -
| 28 | クロロエチレン | - | - | - |  | - | -
含有試験 | 29 | 水素イオン濃度 （ｐH） | 7.8 | 7.9 | 7.5 |  | 11.9 | 12.4 | 溶出試験検液について測定
| 30 | 強熱減量（％） | 19.8 | 25.7 | 16.7 |  | 29 | 23
| 31 | カドミウム | - | - | - |  | <0.5 | <0.5 | 単位： mg/kg （水素イオン濃度、強熱減量以外）
| 32 | 銅 | - | - | - |  | - | -
| 33 | 砒素 | - | - | - |  | 7.4 | 6.3
汚泥の放射性物質 の測定結果 は下記URL参照
https://www.pref.chiba.lg.jp/suidou/kyshisetsu/press/2011/odei.html

## 浄水薬品
浄水薬品
浄水薬品については、浄水場毎に原水水質や処理方式により適合したものを選定して使用している。
（１）浄水場で使用している凝集剤の規格は次のとおりである。 |  |  |  |  | 薬品の使用量 | [11 empty] | トン/年
項目 | 液体硫酸アルミニウム | ポリ塩化アルミニウム | 液体塩化アルミニウム |  |  | 南八幡 | 印旛沼※１ |  |  | 郡本 |  | 佐倉 | 袖ケ浦 |  |  |  | 人見
| (LAS) | (PAC) | (LAC) | [9 empty] | 袖ケ浦 |  | 皿木
規格 | JIS K 1450-1996 に準拠した独自規格 | JIS K 1475-1996 | 独自規格 |  | 年度 | PAC | NaClO | 硫酸 | LAS | LAS | PAC | LAC | 硫酸※2 | PAC | MICS/ 硫酸※３ | PAC | PAC
外観 | 無色～黄味がかった 薄い褐色の透明液体 | 無色～淡黄褐色の液体 | 黄色透明液体 |  | H16 | 168.6 | 607 | 973.5 | 3502 | 225 | 22.3 | 1117.4 | 26.3 | 21.7 | 10.88 | 3.24 | 500.9
酸化アルミニウム | 7.0～8.2% | 10.0～11.0% | 11.0～12.0% |  | H17 | 155.4 | 355.3 | 1243.2 | 2792.8 | 345.8 |  | 1064.4 | 56.03 | 2.05 | 34.17 | 6.06 | 689.7
pH値 | 3.0以上 | 3.5～5 | ― |  | H18 | 170.5 | 388 | 1048.6 | 3325.9 | 402.4 |  | 1250.4 | 16.43 | 0.99 | 4.06 | 0.41 | 781.1
アンモニア性窒素 | 0.01%以下 | 0.01%以下 | 0.01%以下 |  | H19 | 274.27 | 348.86 | 903 | 3672.827 | 158.07 |  | 1255.123 | 27.17 | 14.247 | 8.655 | 0.196 | 584.915
ヒ素 | 0.02%以下 | 5mg/L以下 | 5mg/L以下 |  | H20 | 191 | 366 | 862.8 | 2671.8 | 138.5 |  | 1515.8 | 72.74 | 60.25 | 12.11 | 4.35 | 877.8
鉄 | 0.02%以下 | 0.01%以下 | 0.01%以下 |  | H21 | 180.76 | 405.418 | 991.945 | 2263.747 | 387.28 |  | 1147.522 | 7.286 | 4.161 | 3.105 | 0.559 | 638.772
マンガン | 25mg/L以下 | 25mg/L以下 | 25mg/L以下 |  | H22 | 149.03 | 273.4 | 743 | 3390.605 | 330.95 |  | 1383.7 | 40.527 | 13.498 | 7.834 | 2.045 | 602.6
カドミウム | 2mg/L以下 | 2mg/L以下 | 2mg/L以下 |  | H23 | 199 | 207 | 692 | 3789 | 176 |  | 1516 | 2 | 2 | 0 | 0.1 | 493
鉛 | 10mg/L以下 | 10mg/L以下 | 10mg/L以下 |  | H24 | 264 | 238 | 719 | 4313 | 248 |  | 1320 | 26 | 6 | 6 | 0.1 | 485
水銀 | 0.2mg/L以下 | 0.2mg/L以下 | 0.2mg/L以下 |  | H25 | 226 | 338 | 635 | 4523 | 256 |  | 1302 | 32 | 8 | 12 | 0 | 991
クロム | 10mg/L以下 | 10mg/L以下 | 10mg/L以下 |  | H26 | 236 | 354 | 710 | 3509 | 448 |  | 1067 | 47 | 16 | 8.4 | 0.3 | 684
比重 | 7% 1.28 | 1.19以上 | 1.25以上 |  | H27 | 228.963 | 366 | 633 | 3434 | 187.28 |  | 1329.769 | 22.513 | 5.807 | 7.935 | 1.611 | 937.138
| 8% 1.32 |  |  |  | H28 | 337.1 | 495.7 | 630.862 | 4077.012 | 66.39 |  | 1130.4 | 10.3 | 8.4 | 1.5 | 0.9 | 828.6
硫酸イオン | ― | 3.5%以下 | 3.5%以下 |  | H29 | 248.437 | 435.35 | 769.888 | 3418.876 | 6.59 |  | 1375 | 14 | 6.3 | 2.9 | 0.6 | 783.8
※塩基度 | ― | 45～65% | ― |  | H30 | 252.122 | 544.402 | 874.701 | 4020.535 | 58.58 |  | 956.908 | 49.158 | 9.883 | 11.733 | 6.338 | 654.515
特記事項 | 硫酸アルミニウム8%濃度のものは、冬の時期に結晶が析出することがあるので、保温するか、7%のものを使用する。 | ※[Al2(OH)nCl6-n]mにおいて塩基度=n/6×100(%) | リサイクル製品 強腐食性 |  | R1 | 343.64 | 697.066 | 799.09 | 3403.615 | 111.4 |  | 900.647 | 19.641 | 11.369 | 2.954 | 2.235 | 951
[5 empty] | R2 | 231.5329 | 577.962 | 1047.528 | 1732.023 | 108.6 |  | 896.901 | 6.088 | 11.725 | 1.241 | 1.694 | 698.774
[5 empty] | R3 | 245.597 | 524.04 | 931.134 | 2452.573 | 41.1 |  | 880.836 | 3.768 | 6.101 | 0.058 | 0.605 | 897.367
| 『取り扱い上の注意』 ①次亜塩素酸ソーダと混合すると有毒な塩素ガスを発生する。 ②取扱いは、保護具（保護メガネ、耐酸性手袋等）の着用。 ③他の薬品と混合すると沈殿が生じる場合がある。 |  |  |  | R4 | 266 | 510 | 906 | 2508 | 31 |  | 578 | 3 | 4 | 0 | 2 | 672
[5 empty] | R5 | 308 | 589 | 693 | 4362 | 43 |  | 494 | 3 | 4 | 0 | 2 | 855
[5 empty] | R6 | 243 | 833 | 839 | 2837 | 98 |  | 667 | 4 | 4 | 1 | 1 | 1097
| 『応急処置』 ①目に入った場合は、直ちに多量の水で15分以上洗眼し、眼科医の診断を受ける。 ②皮膚に付着した場合は、十分に水洗いする。 |  |  |  | R7 | 170 | 729 | 655 | 3151 | 22 |  | 739 | 4 | 4 | 1 | 0 | 550
R8
使用浄水場 | 印旛沼浄水場 | 南八幡浄水場 | 佐倉浄水場 | （注） | LAS | ：液体硫酸アルミニウム（凝集剤） |  |  |  |  | 硫酸 | ：ｐH調整用
| 郡本浄水場 | 袖ケ浦浄水場 |  |  | PAC | ：ポリ塩化アルミニウム（凝集剤） |  |  |  |  | MICS | ：含鉄液体硫酸アルミニウム（凝集剤、皿木分場ではｐH調整に使用）
|  | 袖ケ浦浄水場皿木分場 |  |  | NaClO | ：次亜塩素酸ナトリウム（殺藻剤） |  |  |  |  | LAC | ：塩化アルミニウム（凝集剤）
|  | 人見浄水場 |  | ※1 | 印旛沼浄水場の浄水薬品使用量は単独分を含む全使用量。
|  |  |  | ※2 | 袖ケ浦浄水場の硫酸は平成20年度まで98%濃硫酸、21年度以降は75%硫酸を使用。
（２）浄水場で使用しているpH調整剤の規格は次のとおりである。 |  |  |  | ※3 | 皿木分場のｐＨ処理剤は平成17年度までＭＩＣＳ、平成18年度以降は75%硫酸を使用。
項目 | 硫酸 (H2SO4)
規格 | JWWA K134-2003に準拠した独自規格
濃度 | 75% | 75%
使用浄水場 | 袖ケ浦浄水場 | 袖ケ浦浄水場皿木分場
※袖ケ浦浄水場は平成21年度より75％硫酸を使用している。