## 南八幡
| 南八幡浄水場 |  |  |  |  | 令和７年度
月 | 日 | 曜日 | 天候 | 雨量 (mm) | 気温 (℃) | 水温(℃) |  | 濁度(度) |  | ｐＨ |  | 電気伝導率(mS/m) |  | 酸消費量 (mg/L) | 全硬度 (mg/L) | 塩化物 イオン (mg/L) | 全蒸発 残留物 (mg/L) | 全鉄 (mg/L) | 浄水薬品使用量 | 江戸川流量 | 多項目試験結果
[6 empty] | 原水 | 配水 | 原水 | 配水 | 原水 | 配水 | 原水 | 配水 | 配水 | 配水 | 配水 | 配水 | 配水 | ＰＡＣ(kg) | (m3/秒）
4月 | 2025-04-01 | (火) | 雨 | 46.5 | 5.1 | 12.4 | 13.4 | 4.3 | 3.6 | 7.51 | 7.57 | 18.1 | 19.7 | 32.4 | 59.1 | 16.6 | 133 | 0.15 | 150 | 46 | 実施日 |  | 2025-04-10
| 2025-04-02 | (水) | 雨 | 31.5 | 8.4 | 10.5 | 11.7 | 6 | 3.5 | 7.39 | 7.49 | 16.4 | 17 | 29 | 50.1 | 13.2 | 114 | 0.15 | 283 | 64 | 気温 | ℃ | 17
| 2025-04-03 | (木) | 雨 | 5.5 | 8.9 | 10 | 10.5 | 6.4 | 3 | 7.41 | 7.4 | 15.6 | 15.8 | 30.1 | 49.1 | 12.2 | 113 | 0.15 | 592 | 124 | 項目 | 単位 | 原水 | 配水
| 2025-04-04 | (金) | 晴 |  | 9.6 | 10.6 | 10.6 | 7.1 | 2.8 | 7.33 | 7.36 | 19 | 18.1 | 31.8 | 55.1 | 14.7 | 116 | 0.14 | 530 | 112 | 水温 | ℃ | 16 | 15.7
| 2025-04-05 | (土) | 晴 |  | 11.3 | 12.2 | 11.7 | 5.6 | 3.4 | 7.32 | 7.32 | 18.9 | 18.1 | [5 empty] | 371 | 95 | 濁度 | 度 | 4.5 | 2.7
| 2025-04-06 | (日) | 晴 | 0 | 17.1 | 13.2 | 12.7 | 5.1 | 3.5 | 7.39 | 7.42 | 19.5 | 19.9 | [5 empty] | 186 | 89 | ｐH |  | 7.43 | 7.5
| 2025-04-07 | (月) | 曇 |  | 13.1 | 14.5 | 14 | 4.2 | 3.2 | 7.41 | 7.49 | 18.9 | 19.3 | 30.9 | 60.5 | 14.7 | 124 | 0.13 | 27 | 71 | 電気伝導率 | mS/m | 20.1 | 20.6
| 2025-04-08 | (火) | 晴 |  | 14.3 | 13.5 | 13.8 | 3.9 | 3 | 7.39 | 7.45 | 19 | 19.1 | 30.6 | 59.9 | 14 | 128 | 0.13 | 71 | 74 | 酸消費量 | mg/L | 29.5 | 30.7
| 2025-04-09 | (水) | 晴 |  | 17.6 | 14.9 | 14.9 | 4.1 | 2.9 | 7.41 | 7.48 | 20.7 | 20.4 | 30.1 | 63.5 | 15.7 | 137 | 0.1 | 0 | 68 | 全硬度 | mg/L | 63.1 | 65.1
| 2025-04-10 | (木) | 曇 | 9 | 17 | 16 | 15.7 | 4.5 | 2.7 | 7.43 | 7.5 | 20.1 | 20.6 | 30.7 | 65.1 | 16.4 | 139 | 0.09 | 9 | 64 | ｶﾙｼｳﾑ硬度 | mg/L | 46.1 | 47.9
| 2025-04-11 | (金) | 曇 | 0 | 15.3 | 16.3 | 16.3 | 3.7 | 2.6 | 7.42 | 7.52 | 18.9 | 19.6 | 30.9 | 61.3 | 15 | 136 | 0.11 | 18 | 64 | ﾏｸﾞﾈｼｳﾑ硬度 | mg/L | 17 | 17.2
| 2025-04-12 | (土) | 晴 |  | 16.3 | 16.3 | 16.3 | 5.4 | 2.6 | 7.38 | 7.45 | 19.6 | 19.7 | [5 empty] | 212 | 71 | 塩化物イオン | mg/L | 15.5 | 16.4
| 2025-04-13 | (日) | 曇 | 5.5 | 13.1 | 15.8 | 16 | 4.7 | 2.8 | 7.35 | 7.49 | 19 | 19.8 | [5 empty] | 18 | 84 | 全蒸発残留物 | mg/L | 137 | 139
| 2025-04-14 | (月) | 曇 | 2.5 | 18 | 15.8 | 15.8 | 4.4 | 2.8 | 7.25 | 7.4 | 20.4 | 18.7 | 29.3 | 56.3 | 14.9 | 132 | 0.11 | 301 | 107 | 全鉄 | mg/L | 0.15 | 0.09
| 2025-04-15 | (火) | 晴 | 0 | 16.9 | 15.3 | 15.7 | 5 | 3.2 | 7.31 | 7.37 | 18.3 | 18.8 | 29.9 | 55.1 | 16 | 132 | 0.14 | 469 | 229 | COD | mg/L | 2.7 | 2.6
| 2025-04-16 | (水) | 晴 |  | 16.8 | 13.8 | 14.5 | 9.8 | 2.8 | 7.2 | 7.18 | 13.3 | 16.3 | 24.1 | 49.3 | 14.3 | 122 | 0.1 | 999 | 186 | BOD | mg/L | 1.2 | 1.2
| 2025-04-17 | (木) | 晴 |  | 17.6 | 13.7 | 14.4 | 7.3 | 3.1 | 7.23 | 7.14 | 15.1 | 16 | 21.2 | 47.7 | 13.4 | 118 | 0.12 | 716 | 130 | 溶存酸素 | mg/L | 8.6 | 9.7
| 2025-04-18 | (金) | 曇 |  | 18.5 | 14.9 | 14.8 | 6 | 2.6 | 7.23 | 7.18 | 16.5 | 17.2 | 23.3 | 51.1 | 14.6 | 112 | 0.12 | 513 | 100 | 全マンガン | mg/L | 0.025 | 0.019
| 2025-04-19 | (土) | 晴 |  | 20.9 | 16.4 | 16.2 | 4.6 | 2.7 | 7.25 | 7.29 | 17.4 | 17.5 | [5 empty] | 133 | 83 | ｱﾝﾓﾆｳﾑｲｵﾝ | mg/L | 0.03 | 0.03
| 2025-04-20 | (日) | 曇 |  | 19.7 | 17.4 | 17.5 | 4.7 | 3 | 7.26 | 7.34 | 17.2 | 18.2 | [5 empty] | 141 | 91 | 全窒素 | mg/L | 1.99 | 1.88
| 2025-04-21 | (月) | 晴 | 0 | 18.2 | 18.3 | 18 | 5.3 | 3.2 | 7.23 | 7.34 | 18.5 | 17.7 | 27.2 | 53.5 | 13.8 | 117 | 0.15 | 221 | 124 | 全リン | mg/L | 0.093 | 0.085
| 2025-04-22 | (火) | 曇 |  | 18.5 | 16.8 | 18 | 6.4 | 3 | 7.24 | 7.28 | 13.4 | 15.8 | 25.1 | 49.1 | 11.6 | 104 | 0.15 | 265 | 131 | 硫酸イオン | mg/L | 29.1 | 30.6
| 2025-04-23 | (水) | 雨 | 11 | 17.4 | 16.7 | 17.2 | 7.6 | 2.3 | 7.18 | 7.22 | 14.3 | 20.8 | 21.2 | 49.1 | 28.8 | 126 | 0.11 | 645 | 104 | シリカ | mg/L | 20.5 | 20.5
| 2025-04-24 | (木) | 曇 |  | 18.6 | 16.7 | 16.8 | 11.4 | 2.5 | 7.21 | 7.18 | 14.8 | 17 | 22 | 45.9 | 18.5 | 106 | 0.12 | 628 | 103 | 色度 | 度 | 2.9 | 2.8
| 2025-04-25 | (金) | 曇 |  | 18.5 | 17.4 | 17.3 | 5.7 | 2.5 | 7.15 | 7.17 | 16.2 | 16.6 | 22.4 | 47.1 | 16 | 108 | 0.13 | 336 | 110 | 懸濁物質 | mg/L | 6.1 | 3.5
| 2025-04-26 | (土) | 晴 | 4 | 15.6 | 16.2 | 16.8 | 11.3 | 2.1 | 7.18 | 7.17 | 14.2 | 15.6 | [5 empty] | 318 | 120
| 2025-04-27 | (日) | 晴 |  | 18.6 | 16.1 | 16.5 | 9.4 | 2.6 | 7.15 | 7.18 | 13.8 | 15.6 | [5 empty] | 407 | 89
| 2025-04-28 | (月) | 曇 | 13.5 | 19.8 | 16.3 | 16.6 | 6.1 | 2.4 | 7.18 | 7.22 | 16.4 | 16.3 | 20.2 | 43.3 | 17.6 | 103 | 0.13 | 230 | 67
| 2025-04-29 | (火) | 晴 | 1.5 | 18.1 | 16.7 | 16.7 | 4.1 | 2.3 | 7.26 | 7.37 | 12.9 | 16 | [5 empty] | 27 | 60 | 備考
| 2025-04-30 | (水) | 晴 |  | 18 | 16.9 | 16.9 | 3.8 | 2.2 | 7.31 | 7.39 | 14.4 | 14 | 21.4 | 41.9 | 11.1 | 92 | 0.14 | 18 | 63 | ・月に1回測定している部分を水色で示しています。
| 最高 |  |  | 46.5 | 20.9 | 18.3 | 18 | 11.4 | 3.6 | 7.51 | 7.57 | 20.7 | 20.8 | 32.4 | 65.1 | 28.8 | 139 | 0.15 | 999 | 229
| 最低 |  |  |  | 5.1 | 10 | 10.5 | 3.7 | 2.1 | 7.15 | 7.14 | 12.9 | 14 | 20.2 | 41.9 | 11.1 | 92 | 0.09 |  | 46
| 平均 |  |  |  | 15.8933 | 15.0533 | 15.2433 | 5.93 | 2.83 | 7.2987 | 7.3453 | 17.0267 | 17.84 | 26.8476 | 53.0048 | 15.3857 | 119.619 | 0.12714 |  | 97.4333
| 合計 |  |  | 130.5 | [14 empty] | 8834
5月 | 2025-05-01 | (木) | 晴 |  | 19 | 17.3 | 17.6 | 3.6 | 2.5 | 7.26 | 7.48 | 14.7 | 15 | 22.9 | 46.1 | 12.6 | 90 | 0.11 | 62 | 49 | 実施日 |  | 2025-05-08
| 2025-05-02 | (金) | 雨 | 56.5 | 18.3 | 18.2 | 18.4 | 4 | 2.7 | 7.41 | 7.52 | 16 | 17.2 | 22.9 | 49.1 | 18.1 | 127 | 0.12 | 34 | 40 | 気温 | ℃ | 17.4
| 2025-05-03 | (土) | 晴 |  | 18.5 | 17.7 | 17.9 | 3.8 | 2.6 | 7.3 | 7.55 | 14.5 | 14.8 | [5 empty] | 212 | 186 | 項目 | 単位 | 原水 | 配水
| 2025-05-04 | (日) | 晴 |  | 18.2 | 16.7 | 18 | 10.2 | 2.4 | 7.14 | 7.42 | 12.7 | 15 | [5 empty] | 433 | 207 | 水温 | ℃ | 17.4 | 17.9
| 2025-05-05 | (月) | 曇 |  | 17.3 | 16.5 | 17.2 | 8.9 | 3.5 | 7.15 | 7.2 | 13.1 | 13 | [5 empty] | 459 | 123 | 濁度 | 度 | 10 | 2.2
| 2025-05-06 | (火) | 雨 | 22 | 16.8 | 17.9 | 17.9 | 5.3 | 2.2 | 7.18 | 7.23 | 14.3 | 13.7 | [5 empty] | 231 | 86 | ｐH |  | 7.25 | 7.37
| 2025-05-07 | (水) | 晴 | 3.5 | 19.2 | 17.1 | 17.4 | 6.2 | 2.5 | 7.21 | 7.34 | 15.1 | 14.7 | 23 | 48.5 | 10.1 | 107 | 0.13 | 282 | 111 | 電気伝導率 | mS/m | 15.7 | 15.4
| 2025-05-08 | (木) | 晴 |  | 17.4 | 17.4 | 17.9 | 10 | 2.2 | 7.25 | 7.37 | 15.7 | 15.4 | 25.2 | 50.5 | 10.8 | 109 | 0.14 | 325 | 125 | 酸消費量 | mg/L | 24.9 | 25.2
| 2025-05-09 | (金) | 曇 | 3 | 19.3 | 17.9 | 18.1 | 8 | 2.3 | 7.21 | 7.3 | 16 | 15.9 | 26 | 50.7 | 11.7 | 109 | 0.13 | 308 | 95 | 全硬度 | mg/L | 51.1 | 50.5
| 2025-05-10 | (土) | 雨 | 7.5 | 18.8 | 18.3 | 18.4 | 4.3 | 2.1 | 7.24 | 7.29 | 15.6 | 17.2 | [5 empty] | 248 | 91 | ｶﾙｼｳﾑ硬度 | mg/L | 34.1 | 33.7
| 2025-05-11 | (日) | 晴 | 1 | 20.8 | 18.1 | 18.3 | 8.7 | 2.1 | 7.19 | 7.33 | 17.2 | 17 | [5 empty] | 299 | 154 | ﾏｸﾞﾈｼｳﾑ硬度 | mg/L | 17 | 16.8
| 2025-05-12 | (月) | 曇 | 6.5 | 17.9 | 16.8 | 18.1 | 15.3 | 2.7 | 7.15 | 7.3 | 14.1 | 16.2 | 25.2 | 51.1 | 12.8 | 114 | 0.14 | 359 | 154 | 塩化物イオン | mg/L | 11.3 | 10.8
| 2025-05-13 | (火) | 晴 |  | 19.7 | 16.6 | 17.1 | 10.8 | 3.2 | 7.14 | 7.19 | 12.2 | 13.3 | 22.5 | 45 | 9.6 | 92 | 0.16 | 411 | 129 | 全蒸発残留物 | mg/L | 138 | 109
| 2025-05-14 | (水) | 曇 |  | 21.2 | 18.2 | 17.9 | 6.1 | 2.9 | 7.13 | 7.17 | 14.5 | 14.1 | 22.7 | 44.2 | 11.4 | 100 | 0.14 | 376 | 95 | 全鉄 | mg/L | 0.34 | 0.14
| 2025-05-15 | (木) | 曇 |  | 22.5 | 19.3 | 18.9 | 5.1 | 2.7 | 7.11 | 7.16 | 16.3 | 15.1 | 23.7 | 46 | 11.9 | 104 | 0.14 | 368 | 100 | COD | mg/L | 3.3 | 2.4
| 2025-05-16 | (金) | 晴 |  | 22.4 | 20.2 | 20.2 | 4.8 | 2.2 | 7.12 | 7.16 | 16.9 | 16.4 | 26.3 | 52.5 | 13.9 | 108 | 0.11 | 334 | 86 | BOD | mg/L | 1 | 1.2
| 2025-05-17 | (土) | 雨 | 24.5 | 19.6 | 19.9 | 20.2 | 4.4 | 2 | 7.13 | 7.25 | 18 | 16.4 | [5 empty] | 205 | 85 | 溶存酸素 | mg/L | 8.3 | 9.3
| 2025-05-18 | (日) | 曇 |  | 24.5 | 20.7 | 20.5 | 4.1 | 1.9 | 7.22 | 7.24 | 14.5 | 17.4 | [5 empty] | 274 | 162 | 全マンガン | mg/L | 0.041 | 0.037
| 2025-05-19 | (月) | 曇 | 0 | 18.7 | 17.6 | 19.7 | 8.8 | 2.4 | 7.17 | 7.19 | 13.7 | 14.9 | 24.6 | 45.4 | 12.2 | 96 | 0.13 | 393 | 158 | ｱﾝﾓﾆｳﾑｲｵﾝ | mg/L | 0.04 | 0.07
| 2025-05-20 | (火) | 晴 |  | 25.2 | 16.9 | 17.7 | 7.7 | 2.9 | 7.18 | 7.16 | 11.7 | 12.8 | 21.1 | 40 | 9.7 | 82 | 0.13 | 428 | 131 | 全窒素 | mg/L | 1.63 | 1.63
| 2025-05-21 | (水) | 晴 |  | 24.4 | 19.2 | 18.9 | 6.9 | 2.6 | 7.13 | 7.17 | 12.9 | 13.4 | 20.5 | 41 | 10.2 | 88 | 0.12 | 308 | 110 | 全リン | mg/L | 0.11 | 0.074
| 2025-05-22 | (木) | 曇 | 0 | 24.2 | 22.1 | 20.5 | 3.8 | 2.6 | 7.15 | 7.17 | 13.7 | 14.7 | 22.9 | 43.6 | 12.6 | 96 | 0.12 | 342 | 93 | 硫酸イオン | mg/L | 22.3 | 21.4
| 2025-05-23 | (金) | 曇 |  | 18.3 | 21.7 | 21.2 | 6.3 | 2.4 | 7.07 | 7.19 | 14.8 | 14.5 | 23.1 | 43.2 | 12 | 98 | 0.11 | 197 | 119 | シリカ | mg/L | 18.7 | 17.5
| 2025-05-24 | (土) | 曇 | 5.5 | 19 | 19.8 | 20.7 | 11.6 | 1.9 | 7.1 | 7.23 | 13.8 | 14.9 | [5 empty] | 308 | 101 | 色度 | 度 | 4 | 3.9
| 2025-05-25 | (日) | 曇 | 21.5 | 17.4 | 19.2 | 19.6 | 5.8 | 2 | 7.12 | 7.23 | 13.4 | 14.1 | [5 empty] | 197 | 79 | 懸濁物質 | mg/L | 14.6 | 3.4
| 2025-05-26 | (月) | 曇 |  | 19.2 | 18.5 | 19 | 7.8 | 2.2 | 7.14 | 7.21 | 15.2 | 14.2 | 24 | 43 | 12 | 96 | 0.13 | 419 | 150
| 2025-05-27 | (火) | 曇 |  | 17.6 | 17.6 | 18 | 6.3 | 1.9 | 7.11 | 7.22 | 14.5 | 15.2 | 24 | 45.4 | 13.7 | 100 | 0.12 | 368 | 114
| 2025-05-28 | (水) | 晴 | 0 | 20 | 18.1 | 18 | 5.3 | 2.2 | 7.09 | 7.2 | 16.6 | 15.3 | 23 | 45 | 15 | 110 | 0.14 | 205 | 73
| 2025-05-29 | (木) | 晴 | 2 | 20.7 | 18.8 | 18.9 | 3.6 | 2.5 | 7.19 | 7.25 | 14.1 | 14.6 | 23.1 | 45.2 | 11.4 | 96 | 0.15 | 180 | 60 | 備考
| 2025-05-30 | (金) | 雨 | 29 | 14.7 | 19 | 19 | 2.6 | 2 | 7.12 | 7.25 | 14.8 | 14.7 | 23.2 | 45 | 10.9 | 100 | 0.13 | 0 | 75 | ・月に1回測定している部分を水色で示しています。
| 2025-05-31 | (土) | 雨 | 8.5 | 15.6 | 19 | 19.1 | 4.4 | 1.6 | 7.26 | 7.32 | 18.9 | 16.1 | [5 empty] | 205 | 93
| 最高 |  |  | 56.5 | 25.2 | 22.1 | 21.2 | 15.3 | 3.5 | 7.41 | 7.55 | 18.9 | 17.4 | 26.3 | 52.5 | 18.1 | 127 | 0.16 | 459 | 207
| 最低 |  |  | 0 | 14.7 | 16.5 | 17.1 | 2.6 | 1.6 | 7.07 | 7.16 | 11.7 | 12.8 | 20.5 | 40 | 9.6 | 82 | 0.11 |  | 40
| 平均 |  |  |  | 19.5613 | 18.4613 | 18.7194 | 6.5968 | 2.3839 | 7.1732 | 7.2674 | 14.8226 | 15.071 | 23.495 | 46.025 | 12.13 | 101.1 | 0.13 |  | 110.7742
| 合計 |  |  | 191 | [14 empty] | 8770
6月 | 2025-06-01 | (日) | 晴 | 0 | 18.8 | 18.3 | 18.7 | 5.5 | 1.6 | 7.18 | 7.32 | 19.5 | 19.2 | [5 empty] | 274 | 131 | 実施日 |  | 2025-06-12
| 2025-06-02 | (月) | 晴 |  | 19.8 | 18 | 18.5 | 6.6 | 2.3 | 7.21 | 7.29 | 16.8 | 17.7 | 24.8 | 55.1 | 14.8 | 124 | 0.12 | 325 | 103 | 気温 | ℃ | 23.4
| 2025-06-03 | (火) | 雨 | 27 | 20.3 | 19.9 | 19 | 5.1 | 2.4 | 7.19 | 7.21 | 16.4 | 17.8 | 24.1 | 55.1 | 15.1 | 124 | 0.12 | 239 | 107 | 項目 | 単位 | 原水 | 配水
| 2025-06-04 | (水) | 晴 |  | 22.2 | 19.6 | 19.9 | 7.4 | 2.2 | 7.25 | 7.27 | 16.1 | 17.5 | 27.8 | 55.9 | 12.7 | 130 | 0.11 | 291 | 150 | 水温 | ℃ | 21.9 | 22.5
| 2025-06-05 | (木) | 晴 | 0 | 23.5 | 19.7 | 20.4 | 8.9 | 2.5 | 7.2 | 7.29 | 16.6 | 16 | 29.1 | 53.1 | 11.8 | 113 | 0.12 | 222 | 144 | 濁度 | 度 | 6.9 | 2.4
| 2025-06-06 | (金) | 晴 |  | 25.4 | 20.9 | 21.4 | 9.5 | 4.2 | 7.16 | 7.24 | 17.2 | 16.7 | 26.8 | 53.1 | 12.1 | 122 | 0.07 | 419 | 124 | ｐH |  | 7.18 | 7.31
| 2025-06-07 | (土) | 晴 |  | 25.6 | 22.9 | 22.2 | 4.2 | 2.1 | 7.2 | 7.34 | 17.9 | 18 | [5 empty] | 120 | 83 | 電気伝導率 | mS/m | 19.8 | 19.7
| 2025-06-08 | (日) | 曇 | 0 | 23.6 | 22.4 | 22.7 | 4.3 | 2.1 | 7.23 | 7.4 | 18.4 | 18.1 | [5 empty] | 43 | 74 | 酸消費量 | mg/L | 33.6 | 34.7
| 2025-06-09 | (月) | 晴 | 0 | 23.9 | 23.6 | 23.5 | 5.8 | 2.4 | 7.31 | 7.41 | 18.9 | 18.8 | 32 | 59.1 | 13.9 | 136 | 0.1 | 205 | 69 | 全硬度 | mg/L | 64.5 | 63.1
| 2025-06-10 | (火) | 雨 | 7.5 | 21 | 23.4 | 23.4 | 5.4 | 2.6 | 7.39 | 7.38 | 20 | 19.9 | 32.8 | 63.1 | 14.8 | 150 | 0.1 | 497 | 63 | ｶﾙｼｳﾑ硬度 | mg/L | 47 | 46.2
| 2025-06-11 | (水) | 雨 | 11 | 21.9 | 23 | 23.1 | 5 | 2.5 | 7.35 | 7.36 | 20 | 19.8 | 33 | 64.1 | 14.9 | 141 | 0.1 | 212 | 68 | ﾏｸﾞﾈｼｳﾑ硬度 | mg/L | 17.5 | 16.9
| 2025-06-12 | (木) | 曇 |  | 23.4 | 21.9 | 22.5 | 6.9 | 2.4 | 7.18 | 7.31 | 19.8 | 19.7 | 34.7 | 63.1 | 15 | 140 | 0.1 | 433 | 199 | 塩化物イオン | mg/L | 13.6 | 15
| 2025-06-13 | (金) | 曇 |  | 23.4 | 20 | 21 | 7.4 | 2.6 | 7.09 | 7.26 | 17.1 | 18.7 | 29.5 | 59.1 | 14.7 | 126 | 0.12 | 433 | 130 | 全蒸発残留物 | mg/L | 154 | 140
| 2025-06-14 | (土) | 曇 | 5.5 | 24.1 | 21.6 | 21.4 | 5.7 | 2.3 | 7.17 | 7.21 | 17.4 | 17.7 | [5 empty] | 301 | 90 | 全鉄 | mg/L | 0.39 | 0.1
| 2025-06-15 | (日) | 曇 | 6 | 24.3 | 22.1 | 22.2 | 4 | 2.1 | 7.26 | 7.3 | 18.5 | 17.9 | [5 empty] | 186 | 92 | COD | mg/L | 3.6 | 3
| 2025-06-16 | (月) | 晴 |  | 27.7 | 22.3 | 22.7 | 6.6 | 2.2 | 7.19 | 7.28 | 19.3 | 20.4 | 29.1 | 63.7 | 16.2 | 140 | 0.11 | 415 | 227 | BOD | mg/L | 1.2 | 0.9
| 2025-06-17 | (火) | 晴 |  | 29.8 | 22.3 | 23.2 | 7.2 | 2.5 | 7.12 | 7.21 | 14.7 | 18 | 29 | 57.1 | 12.8 | 122 | 0.1 | 380 | 165 | 溶存酸素 | mg/L | 7.4 | 7.7
| 2025-06-18 | (水) | 晴 |  | 29.9 | 23.6 | 24.1 | 6.7 | 2.9 | 7.14 | 7.2 | 14.6 | 15.1 | 27 | 49.7 | 9.7 | 103 | 0.12 | 301 | 125 | 全マンガン | mg/L | 0.042 | 0.028
| 2025-06-19 | (木) | 晴 |  | 28.6 | 26.4 | 25.7 | 9 | 3.6 | 7.12 | 7.2 | 17.1 | 16 | 28.4 | 50.5 | 10.6 | 115 | 0.07 | 442 | 98 | ｱﾝﾓﾆｳﾑｲｵﾝ | mg/L | 0.06 | 0.05
| 2025-06-20 | (金) | 晴 |  | 27.1 | 26.9 | 26.9 | 3.7 | 2.9 | 7.13 | 7.27 | 17.8 | 17.7 | 30 | 55.1 | 13 | 122 | 0.13 | 292 | 90 | 全窒素 | mg/L | 1.99 | 1.81
| 2025-06-21 | (土) | 晴 |  | 27.3 | 26.9 | 26.8 | 6.2 | 2.5 | 7.37 | 7.39 | 18.5 | 19.5 | [5 empty] | 690 | 75 | 全リン | mg/L | 0.108 | 0.068
| 2025-06-22 | (日) | 晴 |  | 28.8 | 27.3 | 27.6 | 8.9 | 3.4 | 7.6 | 7.84 | 19 | 19.5 | [5 empty] | 875 | 62 | 硫酸イオン | mg/L | 27.2 | 27.3
| 2025-06-23 | (月) | 晴 |  | 28.3 | 27.1 | 27.4 | 9.4 | 3.5 | 7.87 | 7.77 | 20.2 | 20.3 | 31.4 | 61.3 | 17.7 | 138 | 0.07 | 964 | 61 | シリカ | mg/L | 19.9 | 19.7
| 2025-06-24 | (火) | 雨 | 0 | 27.1 | 27.1 | 27.3 | 6.9 | 2.4 | 7.56 | 7.49 | 18.9 | 20 | 32 | 61.1 | 16.2 | 130 | 0.06 | 663 | 87 | 色度 | 度 | 3.9 | 3.3
| 2025-06-25 | (水) | 雨 | 47 | 26 | 26.9 | 27.3 | 6.9 | 2.2 | 7.18 | 7.38 | 20 | 19.9 | 32.8 | 62.7 | 15.4 | 134 | 0.07 | 442 | 111 | 懸濁物質 | mg/L | 14.7 | 2.9
| 2025-06-26 | (木) | 曇 | 3.5 | 26.4 | 25.2 | 25.7 | 8.9 | 2.6 | 7.06 | 7.17 | 16.9 | 17.3 | 30 | 54.1 | 13.1 | 124 | 0.11 | 495 | 176
| 2025-06-27 | (金) | 曇 | 8.5 | 27.8 | 24.5 | 25.3 | 8 | 2.8 | 7.04 | 7.11 | 17.4 | 18.2 | 28 | 56.1 | 14.1 | 122 | 0.13 | 530 | 187
| 2025-06-28 | (土) | 晴 |  | 27.9 | 25.4 | 25.8 | 11.3 | 4 | 7.03 | 7.08 | 15.6 | 16.7 | [5 empty] | 424 | 145
| 2025-06-29 | (日) | 晴 |  | 28.6 | 26.4 | 25.9 | 9.3 | 2.7 | 7.08 | 7.15 | 18.6 | 17.8 | [5 empty] | 309 | 98 | 備考
| 2025-06-30 | (月) | 晴 |  | 29.7 | 26.9 | 26.8 | 29.9 | 2.5 | 7.1 | 7.2 | 19.2 | 19.4 | 32.4 | 58.3 | 15.1 | 136 | 0.13 | 442 | 81 | ・月に1回測定している部分を水色で示しています。
| 最高 |  |  | 47 | 29.9 | 27.3 | 27.6 | 29.9 | 4.2 | 7.87 | 7.84 | 20.2 | 20.4 | 34.7 | 64.1 | 17.7 | 150 | 0.13 | 964 | 227
| 最低 |  |  |  | 18.8 | 18 | 18.5 | 3.7 | 1.6 | 7.03 | 7.08 | 14.6 | 15.1 | 24.1 | 49.7 | 9.7 | 103 | 0.06 |  | 61
| 平均 |  |  |  | 25.4067 | 23.4167 | 23.6133 | 7.6867 | 2.6333 | 7.232 | 7.311 | 17.9467 | 18.31 | 29.7476 | 57.6429 | 13.9857 | 128.1905 | 0.10286 |  | 113.8333
| 合計 |  |  | 116 | [14 empty] | 11864
7月 | 2025-07-01 | (火) | 晴 | 0.5 | 30.2 | 28 | 28 | 6.1 | 2.5 | 7.34 | 7.33 | 18.6 | 19.6 | 31.8 | 60.3 | 14.6 | 134 | 0.12 | 407 | 65 | 実施日 |  | 2025-07-10
| 2025-07-02 | (水) | 雨 | 0 | 27.5 | 28.7 | 28.4 | 8.2 | 4 | 7.4 | 7.55 | 20.5 | 20.5 | 32.9 | 61.1 | 17 | 144 | 0.14 | 415 | 59 | 気温 | ℃ | 31.2
| 2025-07-03 | (木) | 晴 |  | 30.1 | 29.7 | 29.1 | 7 | 3 | 7.45 | 7.52 | 20 | 20.8 | 34.1 | 62.1 | 16.7 | 140 | 0.11 | 469 | 73 | 項目 | 単位 | 原水 | 配水
| 2025-07-04 | (金) | 晴 |  | 28.9 | 29.5 | 29.6 | 8.1 | 2.9 | 7.47 | 7.51 | 20.5 | 21 | 35.4 | 63.1 | 16.8 | 140 | 0.1 | 813 | 54 | 水温 | ℃ | 30.5 | 30.3
| 2025-07-05 | (土) | 晴 | 0 | 30.2 | 29.1 | 29.4 | 7.2 | 3 | 7.59 | 7.63 | 20.6 | 21.8 | [5 empty] | 442 | 63 | 濁度 | 度 | 5.7 | 2.6
| 2025-07-06 | (日) | 晴 | 0 | 30.4 | 29.1 | 29.5 | 6.7 | 2.9 | 7.23 | 7.47 | 20.2 | 20.6 | [5 empty] | 407 | 87 | ｐH |  | 7.47 | 7.44
| 2025-07-07 | (月) | 晴 |  | 31 | 29.3 | 29.6 | 6.2 | 2.4 | 7.2 | 7.4 | 19.9 | 20.8 | 36 | 64.3 | 16.4 | 141 | 0.11 | 566 | 86 | 電気伝導率 | mS/m | 20.6 | 20.5
| 2025-07-08 | (火) | 晴 |  | 31.1 | 29.8 | 30 | 6.6 | 2.7 | 7.24 | 7.43 | 18.4 | 20.3 | 34.6 | 60.5 | 16.6 | 134 | 0.1 | 725 | 57 | 酸消費量 | mg/L | 37.4 | 37
| 2025-07-09 | (水) | 晴 |  | 31.4 | 30 | 30.2 | 6.9 | 3.3 | 7.53 | 7.53 | 20 | 20.4 | 35.8 | 59.1 | 17.5 | 132 | 0.1 | 804 | 45 | 全硬度 | mg/L | 61.7 | 62.5
| 2025-07-10 | (木) | 晴 | 4 | 31.2 | 30.5 | 30.3 | 5.7 | 2.6 | 7.47 | 7.44 | 20.6 | 20.5 | 37 | 62.5 | 16 | 138 | 0.08 | 698 | 42 | ｶﾙｼｳﾑ硬度 | mg/L | 46.4 | 15.3
| 2025-07-11 | (金) | 曇 |  | 23.9 | 30 | 30 | 6.6 | 2.7 | 7.28 | 7.39 | 21.8 | 21.2 | 37.8 | 66.5 | 15.8 | 142 | 0.09 | 407 | 251 | ﾏｸﾞﾈｼｳﾑ硬度 | mg/L | 46.4 | 16.1
| 2025-07-12 | (土) | 曇 |  | 23.3 | 25.8 | 27 | 21.4 | 2.6 | 6.97 | 7.07 | 15.3 | 19.4 | [5 empty] | 610 | 176 | 塩化物イオン | mg/L | 14.5 | 16
| 2025-07-13 | (日) | 曇 | 0 | 23.9 | 25.9 | 26 | 11 | 3.1 | 6.99 | 6.98 | 19.5 | 18.2 | [5 empty] | 389 | 75 | 全蒸発残留物 | mg/L | 143 | 138
| 2025-07-14 | (月) | 曇 | 15 | 27.6 | 26.1 | 26.4 | 14.6 | 3 | 7.11 | 7.05 | 19.3 | 19.1 | 35 | 61.1 | 13.5 | 130 | 0.1 | 654 | 55 | 全鉄 | mg/L | 0.21 | 0.08
| 2025-07-15 | (火) | 曇 | 29 | 28.2 | 26.7 | 26.5 | 6.8 | 2.8 | 7.26 | 7.15 | 21.2 | 20.7 | 37.4 | 62.7 | 16.8 | 132 | 0.07 | 354 | 56 | COD | mg/L | 4.3 | 3.9
| 2025-07-16 | (水) | 雨 | 1 | 27.8 | 27.2 | 27 | 5.7 | 2.6 | 7.37 | 7.26 | 22 | 21.1 | 41 | 67.1 | 15.8 | 142 | 0.08 | 309 | 152 | BOD | mg/L | 1.9 | 1.9
| 2025-07-17 | (木) | 晴 | 3.5 | 28.5 | 26.5 | 27.2 | 7.5 | 2.6 | 7.22 | 7.23 | 20 | 21.6 | 40.6 | 68.1 | 16 | 143 | 0.1 | 415 | 227 | 溶存酸素 | mg/L | 6.1 | 7
| 2025-07-18 | (金) | 晴 |  | 29.1 | 26.5 | 27 | 7.3 | 2.5 | 7.13 | 7.14 | 18.5 | 19.3 | 32 | 61.7 | 13.5 | 138 | 0.11 | 522 | 188 | 全マンガン | mg/L | 0.034 | 0.024
| 2025-07-19 | (土) | 晴 |  | 29.9 | 27.1 | 27.1 | 7.9 | 2.8 | 7.12 | 7.15 | 18.1 | 19.2 | [5 empty] | 415 | 128 | ｱﾝﾓﾆｳﾑｲｵﾝ | mg/L | 0.09 | 0.06
| 2025-07-20 | (日) | 晴 |  | 29.9 | 28 | 27.4 | 5.3 | 3 | 7.21 | 7.25 | 18 | 19.8 | [5 empty] | 336 | 87 | 全窒素 | mg/L | 1.52 | 1.48
| 2025-07-21 | (月) | 晴 |  | 30.8 | 28.5 | 28.7 | 6.6 | 3 | 7.27 | 7.34 | 19.7 | 19.9 | [5 empty] | 778 | 68 | 全リン | mg/L | 0.112 | 0.101
| 2025-07-22 | (火) | 晴 |  | 30.8 | 29.6 | 29.5 | 6.9 | 3.5 | 7.89 | 7.6 | 19 | 20.1 | 35 | 62.1 | 14.7 | 146 | 0.09 | 1245 | 55 | 硫酸イオン | mg/L | 28.3 | 27.3
| 2025-07-23 | (水) | 晴 |  | 30.9 | 30.1 | 30 | 7.5 | 2.7 | 8.03 | 7.63 | 20 | 20 | 35.3 | 62.1 | 15.3 | 144 | 0.05 | 1180 | 45 | シリカ | mg/L | 18.4 | 17.3
| 2025-07-24 | (木) | 晴 |  | 31.7 | 30.6 | 30.4 | 7.3 | 3.3 | 7.89 | 7.62 | 20.6 | 20.8 | 39 | 64.1 | 14.8 | 147 | 0.07 | 1334 | 47 | 色度 | 度 | 6.8 | 5.3
| 2025-07-25 | (金) | 晴 |  | 32.2 | 31 | 30.9 | 7.2 | 3.7 | 7.85 | 7.54 | 21 | 21.5 | 41.3 | 67.1 | 15.6 | 150 | 0.08 | 1574 | 49 | 懸濁物質 | mg/L | 9.2 | 5.5
| 2025-07-26 | (土) | 晴 |  | 32.3 | 31.3 | 31.1 | 8.2 | 3.1 | 8.04 | 7.57 | 21.9 | 22.2 | [5 empty] | 1215 | 48
| 2025-07-27 | (日) | 晴 |  | 31.7 | 31 | 31 | 7.7 | 3.4 | 7.79 | 7.69 | 23 | 23 | [5 empty] | 693 | 49
| 2025-07-28 | (月) | 晴 |  | 31.8 | 31 | 31.1 | 8.1 | 3 | 7.48 | 7.56 | 24.6 | 24.1 | 47.4 | 73.1 | 18.4 | 164 | 0.07 | 864 | 43
| 2025-07-29 | (火) | 晴 |  | 31.6 | 31.2 | 31.3 | 6.9 | 3.2 | 7.57 | 7.55 | 25.5 | 25.9 | 47.6 | 75.2 | 22.4 | 174 | 0.08 | 753 | 43 | 備考
| 2025-07-30 | (水) | 晴 |  | 30.4 | 31.4 | 31.4 | 9 | 3.4 | 7.52 | 7.51 | 25.6 | 25.7 | 49.5 | 76.2 | 20.6 | 170 | 0.08 | 787 | 47 | ・月に1回測定している部分を水色で示しています。
| 2025-07-31 | (木) | 曇 |  | 27.6 | 31.2 | 31.3 | 8.4 | 3 | 7.48 | 7.45 | 25.4 | 25.2 | 48.7 | 74.1 | 19.8 | 168 | 0.08 | 667 | 43
| 最高 |  |  | 29 | 32.3 | 31.4 | 31.4 | 21.4 | 4 | 8.04 | 7.69 | 25.6 | 25.9 | 49.5 | 76.2 | 22.4 | 174 | 0.14 | 1574 | 251
| 最低 |  |  | 0 | 23.3 | 25.8 | 26 | 5.3 | 2.4 | 6.97 | 6.98 | 15.3 | 18.2 | 31.8 | 59.1 | 13.5 | 130 | 0.05 |  | 42
| 平均 |  |  |  | 29.5452 | 29.0452 | 29.1097 | 7.9548 | 2.9774 | 7.4319 | 7.4045 | 20.6226 | 21.1065 | 38.4182 | 65.1909 | 16.5727 | 145.1364 | 0.091364 |  | 82.6774
| 合計 |  |  | 53 | [14 empty] | 21247
8月 | 2025-08-01 | (金) | 雨 | 5.5 | 24.8 | 30.3 | 30.5 | 7.9 | 2.8 | 7.41 | 7.42 | 24.3 | 24.2 | 46.8 | 73.1 | 17.8 | 156 | 0.08 | 667 | 42 | 実施日 |  | 2025-08-14
| 2025-08-02 | (土) | 曇 | 13 | 28.7 | 29.6 | 29.7 | 8.8 | 3.1 | 7.33 | 7.35 | 23.1 | 23.9 | [5 empty] | 351 | 53 | 気温 | ℃ | 25.9
| 2025-08-03 | (日) | 晴 |  | 30.3 | 29.7 | 30.2 | 9.1 | 3.2 | 7.34 | 7.37 | 22.5 | 23.4 | [5 empty] | 359 | 56 | 項目 | 単位 | 原水 | 配水
| 2025-08-04 | (月) | 晴 |  | 32.6 | 30 | 30.4 | 8 | 3.3 | 7.43 | 7.48 | 21.5 | 22.5 | 43.8 | 67.3 | 16.7 | 144 | 0.08 | 701 | 51 | 水温 | ℃ | 28.1 | 28.2
| 2025-08-05 | (火) | 晴 |  | 33.1 | 30.2 | 30.3 | 6.3 | 3.9 | 7.52 | 7.57 | 21.2 | 22.5 | 43.7 | 65.7 | 17.7 | 142 | 0.11 | 564 | 48 | 濁度 | 度 | 7.7 | 3.2
| 2025-08-06 | (水) | 晴 |  | 33.3 | 30.9 | 30.8 | 7.1 | 3.2 | 7.23 | 7.51 | 20.9 | 22 | 41.5 | 65.1 | 17.1 | 142 | 0.09 | 522 | 34 | ｐH |  | 7.16 | 7.22
| 2025-08-07 | (木) | 曇 | 0 | 30.8 | 31.3 | 31.4 | 5.9 | 3.6 | 7.18 | 7.41 | 21.2 | 20.7 | 38.7 | 62.9 | 15.5 | 134 | 0.08 | 385 | 39 | 電気伝導率 | mS/m | 23.3 | 22.6
| 2025-08-08 | (金) | 晴 |  | 31.1 | 31.3 | 31.2 | 6.1 | 3.6 | 7.24 | 7.27 | 20.4 | 20.7 | 38.7 | 66.3 | 14.9 | 149 | 0.1 | 436 | 82 | 酸消費量 | mg/L | 44.5 | 43.8
| 2025-08-09 | (土) | 晴 |  | 30.2 | 30.4 | 30.7 | 7.4 | 3.1 | 7.32 | 7.31 | 20.9 | 21 | [5 empty] | 334 | 43 | 全硬度 | mg/L | 69.1 | 68.3
| 2025-08-10 | (日) | 雨 | 22.5 | 27.6 | 30.1 | 30.4 | 7.2 | 3.3 | 7.32 | 7.32 | 23.4 | 21 | [5 empty] | 316 | 35 | ｶﾙｼｳﾑ硬度 | mg/L | 47.2 | 48.2
| 2025-08-11 | (月) | 曇 | 9.5 | 27.6 | 28.6 | 29.1 | 7 | 3.3 | 7.21 | 7.23 | 20.6 | 20.8 | [5 empty] | 257 | 48 | ﾏｸﾞﾈｼｳﾑ硬度 | mg/L | 21.9 | 20.1
| 2025-08-12 | (火) | 曇 | 0 | 28.2 | 28 | 28.4 | 6.8 | 3.3 | 7.18 | 7.22 | 24.9 | 22.3 | 44.8 | 73.5 | 21 | 169 | 0.11 | 316 | 46 | 塩化物イオン | mg/L | 19.2 | 19.3
| 2025-08-13 | (水) | 曇 |  | 27.6 | 27.9 | 28.1 | 8.2 | 2.8 | 7.15 | 7.19 | 21.8 | 22.6 | 40.1 | 67.3 | 21.4 | 155 | 0.1 | 239 | 31 | 全蒸発残留物 | mg/L | 166 | 158
| 2025-08-14 | (木) | 曇 |  | 25.9 | 28.1 | 28.2 | 7.7 | 3.2 | 7.16 | 7.22 | 23.3 | 22.6 | 43.8 | 68.3 | 19.3 | 158 | 0.1 | 111 | 34 | 全鉄 | mg/L | 0.26 | 0.1
| 2025-08-15 | (金) | 晴 | 0 | 30.2 | 28.7 | 28.7 | 6.6 | 2.8 | 7.27 | 7.31 | 24.7 | 25.1 | 43.9 | 69.5 | 23.9 | 162 | 0 | 239 | 29 | COD | mg/L | 4.1 | 3.8
| 2025-08-16 | (土) | 曇 |  | 29.3 | 28.5 | 28.7 | 6.2 | 2.7 | 7.36 | 7.47 | 24.3 | 25.2 | [5 empty] | 291 | 28 | BOD | mg/L | 1.7 | 1.2
| 2025-08-17 | (日) | 晴 |  | 30.7 | 29.5 | 29.6 | 6.1 | 3.4 | 7.29 | 7.48 | 24.1 | 25.3 | [5 empty] | 231 | 37 | 溶存酸素 | mg/L | 3.1 | 5.1
| 2025-08-18 | (月) | 晴 | 12 | 31.7 | 30.2 | 29.9 | 6.8 | 3 | 7.27 | 7.49 | 24.6 | 24.9 | 47 | 72.5 | 20.5 | 156 | 0 | 291 | 70 | 全マンガン | mg/L | 0.045 | 0.031
| 2025-08-19 | (火) | 曇 |  | 29.9 | 30.5 | 30.5 | 7.6 | 3.3 | 7.27 | 7.42 | 24.2 | 24.5 | 53.9 | 76.6 | 16.3 | 163 | 0.05 | 296 | 29 | ｱﾝﾓﾆｳﾑｲｵﾝ | mg/L | 0.1 | 0.06
| 2025-08-20 | (水) | 晴 |  | 31.9 | 31 | 30.8 | 5.9 | 3.4 | 7.39 | 7.46 | 24.5 | 25.1 | 54.8 | 75.4 | 18.8 | 164 | 0.07 | 436 | 30 | 全窒素 | mg/L | 1.95 | 1.88
| 2025-08-21 | (木) | 晴 |  | 32.6 | 31.1 | 31.1 | 5.9 | 3.2 | 7.29 | 7.43 | 25.1 | 25.1 | 53.7 | 76.2 | 17.5 | 160 | 0.06 | 325 | 40 | 全リン | mg/L | 0.134 | 0.12
| 2025-08-22 | (金) | 曇 |  | 30.8 | 31.5 | 31.4 | 5.8 | 3.4 | 7.33 | 7.43 | 23.4 | 24.2 | 51.1 | 74.7 | 16.3 | 158 | 0.07 | 265 | 38 | 硫酸イオン | mg/L | 25.2 | 25.5
| 2025-08-23 | (土) | 曇 |  | 31.5 | 31.3 | 31.4 | 7.1 | 3.4 | 7.28 | 7.4 | 22.7 | 23.2 | [5 empty] | 316 | 32 | シリカ | mg/L | 19.8 | 19.5
| 2025-08-24 | (日) | 晴 |  | 32.4 | 31.1 | 31 | 7.3 | 3.3 | 7.35 | 7.44 | 23.1 | 23.3 | [5 empty] | 539 | 28 | 色度 | 度 | 5.7 | 5.3
| 2025-08-25 | (月) | 曇 | 0 | 30.8 | 31.8 | 31.9 | 7.9 | 3.2 | 7.3 | 7.41 | 23.4 | 23.1 | 49 | 71.1 | 16 | 154 | 0.07 | 334 | 32 | 懸濁物質 | mg/L | 5.3 | 2.1
| 2025-08-26 | (火) | 曇 |  | 30.3 | 32 | 31.9 | 6.1 | 3.7 | 7.24 | 7.35 | 23.8 | 23.9 | 51.1 | 74.1 | 15.8 | 160 | 0.07 | 291 | 52
| 2025-08-27 | (水) | 晴 |  | 32.7 | 31.1 | 31.3 | 8.7 | 3.4 | 7.46 | 7.41 | 23.4 | 23.7 | 50.1 | 72.5 | 17.2 | 158 | 0.1 | 1351 | 37
| 2025-08-28 | (木) | 曇 |  | 29.1 | 31.2 | 31.2 | 11.1 | 3.2 | 7.43 | 7.41 | 23.4 | 24 | 49 | 72.1 | 18.2 | 152 | 0.09 | 453 | 41
| 2025-08-29 | (金) | 曇 |  | 29.9 | 30.9 | 30.9 | 7.6 | 3.2 | 7.34 | 7.32 | 24.7 | 24.4 | 52.1 | 74.1 | 17.5 | 158 | 0.1 | 513 | 40 | 備考
| 2025-08-30 | (土) | 晴 |  | 31.5 | 31.1 | 31.1 | 6.9 | 3.1 | 7.42 | 7.44 | 23.8 | 26 | [5 empty] | 607 | 30 | ・月に1回測定している部分を水色で示しています。
| 2025-08-31 | (日) | 晴 |  | 30.6 | 31.3 | 31.6 | 6.8 | 2.7 | 7.35 | 7.51 | 23.8 | 25.5 | [5 empty] | 684 | 25
| 最高 |  |  | 22.5 | 33.3 | 32 | 31.9 | 11.1 | 3.9 | 7.52 | 7.57 | 25.1 | 26 | 54.8 | 76.6 | 23.9 | 169 | 0.11 | 1351 | 82
| 最低 |  |  | 0 | 24.8 | 27.9 | 28.1 | 5.8 | 2.7 | 7.15 | 7.19 | 20.4 | 20.7 | 38.7 | 62.9 | 14.9 | 134 | 0 |  | 25
| 平均 |  |  |  | 30.2484 | 30.2968 | 30.4 | 7.2226 | 3.229 | 7.3116 | 7.3887 | 23.129 | 23.4419 | 46.88 | 70.915 | 17.97 | 154.7 | 0.0765 |  | 40.6452
| 合計 |  |  | 62.5 | [14 empty] | 13020
9月 | 2025-09-01 | (月) | 曇 |  | 31.3 | 31.4 | 31.6 | 7.6 | 3.3 | 7.35 | 7.51 | 24.2 | 25.6 | 46.6 | 72.1 | 22.9 | 166 | 0.05 | 659 | 25 | 実施日 |  | 2025-09-11
| 2025-09-02 | (火) | 晴 |  | 33 | 31.1 | 31.1 | 8.1 | 3.5 | 7.33 | 7.44 | 24.2 | 24.8 | 45.2 | 71.1 | 20.9 | 164 | 0.06 | 684 | 34 | 気温 | ℃ | 30.8
| 2025-09-03 | (水) | 晴 |  | 32.8 | 31 | 30.8 | 7.3 | 3.7 | 7.25 | 7.38 | 24.8 | 24.5 | 45 | 70.7 | 20.3 | 162 | 0.06 | 547 | 34 | 項目 | 単位 | 原水 | 配水
| 2025-09-04 | (木) | 曇 | 8.5 | 26.5 | 30.8 | 30.9 | 6.2 | 3.2 | 7.25 | 7.32 | 25.4 | 25.1 | 48.7 | 73.1 | 20.6 | 167 | 0.05 | 624 | 76 | 水温 | ℃ | 28.8 | 28.8
| 2025-09-05 | (金) | 雨 | 115.5 | 26 | 30 | 30.2 | 7.1 | 3.2 | 7.2 | 7.25 | 24.8 | 25.2 | 55.7 | 75.2 | 19.6 | 168 | 0.08 | 462 | 58 | 濁度 | 度 | 5.3 | 3.1
| 2025-09-06 | (土) | 晴 |  | 27.1 | 26.9 | 28.1 | 13.7 | 2.7 | 7.03 | 7.1 | 18 | 19.8 | [5 empty] | 522 | 302 | ｐH |  | 7.21 | 7.19
| 2025-09-07 | (日) | 晴 |  | 28.7 | 26.1 | 26.9 | 8.8 | 2.5 | 6.99 | 7.07 | 18.4 | 20.6 | [5 empty] | 376 | 107 | 電気伝導率 | mS/m | 20.4 | 19.7
| 2025-09-08 | (月) | 晴 |  | 29.8 | 27.6 | 27.3 | 7.2 | 3 | 6.98 | 7.04 | 18.1 | 19 | 32.8 | 57.7 | 15.8 | 130 | 0.12 | 257 | 51 | 酸消費量 | mg/L | 39.7 | 39.7
| 2025-09-09 | (火) | 曇 |  | 29.3 | 28.9 | 28.6 | 4.4 | 2.9 | 7.04 | 7.05 | 18.6 | 18.1 | 34 | 57.1 | 12.8 | 128 | 0.1 | 171 | 36 | 全硬度 | mg/L | 62.7 | 63.3
| 2025-09-10 | (水) | 曇 |  | 30.7 | 29.1 | 29.1 | 7.3 | 3.8 | 7.29 | 7.19 | 18.8 | 19 | 36.9 | 60.5 | 13.6 | 130 | 0.11 | 436 | 57 | ｶﾙｼｳﾑ硬度 | mg/L | 46.1 | 46.5
| 2025-09-11 | (木) | 晴 | 18.5 | 30.8 | 28.8 | 28.8 | 5.3 | 3.1 | 7.21 | 7.19 | 20.4 | 19.7 | 39.7 | 63.3 | 13.1 | 138 | 0.09 | 222 | 45 | ﾏｸﾞﾈｼｳﾑ硬度 | mg/L | 16.6 | 16.8
| 2025-09-12 | (金) | 曇 | 17 | 25.1 | 28.6 | 28.9 | 6.8 | 2.7 | 7.19 | 7.19 | 25.8 | 23.1 | 47.1 | 72.1 | 16.1 | 147 | 0.08 | 385 | 120 | 塩化物イオン | mg/L | 14.9 | 13.1
| 2025-09-13 | (土) | 曇 | 49.5 | 25.7 | 25.7 | 27.1 | 26.7 | 4 | 7.1 | 7.11 | 14.9 | 20.2 | [5 empty] | 924 | 129 | 全蒸発残留物 | mg/L | 150 | 138
| 2025-09-14 | (日) | 曇 |  | 29.8 | 26.2 | 26.7 | 14.8 | 3.1 | 7.1 | 7.1 | 18.3 | 19 | [5 empty] | 368 | 123 | 全鉄 | mg/L | 0.15 | 0.09
| 2025-09-15 | (月) | 曇 |  | 26.7 | 25.6 | 26 | 10.8 | 3.6 | 7.18 | 7.12 | 18.1 | 18.4 | [5 empty] | 308 | 90 | COD | mg/L | 4 | 3.9
| 2025-09-16 | (火) | 晴 |  | 29.2 | 25.8 | 26 | 9.5 | 3.4 | 7.21 | 7.15 | 18.7 | 18.1 | 35.1 | 58.5 | 12.4 | 123 | 0.12 | 274 | 70 | BOD | mg/L | 1.3 | 1.5
| 2025-09-17 | (水) | 晴 |  | 29.8 | 27.3 | 27.2 | 6.5 | 2.4 | 7.25 | 7.22 | 20.4 | 20 | 39 | 64.5 | 13.8 | 132 | 0.07 | 163 | 66 | 溶存酸素 | mg/L | 5.2 | 6.4
| 2025-09-18 | (木) | 晴 | 1.5 | 31.6 | 28.4 | 28.2 | 4.4 | 2.1 | 7.26 | 7.31 | 22.2 | 21.3 | 43.5 | 69.1 | 13.5 | 137 | 0.04 | 128 | 56 | 全マンガン | mg/L | 0.034 | 0.04
| 2025-09-19 | (金) | 曇 | 39 | 21.4 | 27.8 | 28 | 4.7 | 2.5 | 7.27 | 7.35 | 22.2 | 21.7 | 44.5 | 69.3 | 13.8 | 150 | 0.08 | 137 | 67 | ｱﾝﾓﾆｳﾑｲｵﾝ | mg/L | 0.05 | 0.05
| 2025-09-20 | (土) | 曇 | 0.5 | 23.3 | 26.8 | 27.2 | 6.2 | 2.5 | 7.3 | 7.35 | 24.2 | 22.7 | [5 empty] | 328 | 103 | 全窒素 | mg/L | 1.7 | 1.69
| 2025-09-21 | (日) | 晴 | 0 | 25.8 | 26.4 | 26.8 | 7.1 | 2.2 | 7.32 | 7.38 | 23.5 | 23.7 | [5 empty] | 265 | 70 | 全リン | mg/L | 0.11 | 0.099
| 2025-09-22 | (月) | 晴 |  | 23.8 | 25.4 | 26.1 | 5 | 1.8 | 7.45 | 7.37 | 21.2 | 22.6 | 43.5 | 71.1 | 16.9 | 157 | 0.06 | 813 | 82 | 硫酸イオン | mg/L | 24.4 | 24.6
| 2025-09-23 | (火) | 晴 |  | 23.1 | 24.9 | 25.3 | 6.8 | 1.7 | 7.38 | 7.36 | 23.1 | 22.1 | [5 empty] | 292 | 77 | シリカ | mg/L | 17.7 | 18.1
| 2025-09-24 | (水) | 晴 |  | 23.2 | 24.2 | 24.5 | 5.9 | 2.2 | 7.48 | 7.43 | 24.3 | 23.9 | 47.4 | 77.4 | 17.4 | 164 | 0.08 | 265 | 60 | 色度 | 度 | 6.5 | 6.1
| 2025-09-25 | (木) | 晴 |  | 25.1 | 23.9 | 24 | 4.6 | 2.1 | 7.52 | 7.49 | 23.6 | 24 | 47 | 78.4 | 17.6 | 166 | 0.08 | 194 | 55 | 懸濁物質 | mg/L | 8.2 | 5
| 2025-09-26 | (金) | 晴 |  | 27.1 | 24.4 | 24.5 | 4.8 | 2.1 | 7.5 | 7.49 | 23 | 23.7 | 44.9 | 76.8 | 17.3 | 163 | 0.09 | 150 | 51
| 2025-09-27 | (土) | 曇 | 5 | 24.3 | 24.9 | 25 | 4.1 | 2.5 | 7.5 | 7.56 | 22.2 | 22.5 | [5 empty] | 106 | 54
| 2025-09-28 | (日) | 晴 |  | 24.7 | 25.1 | 25 | 4.6 | 2.4 | 7.49 | 7.5 | 24 | 23.9 | [5 empty] | 203 | 49
| 2025-09-29 | (月) | 曇 | 0 | 28.5 | 25.6 | 25.6 | 5.5 | 2.3 | 7.57 | 7.55 | 25 | 24.8 | 48.1 | 77.6 | 18.3 | 163 | 0.09 | 44 | 43 | 備考
| 2025-09-30 | (火) | 曇 |  | 22.9 | 25.8 | 25.8 | 4.5 | 2.5 | 7.46 | 7.47 | 25.8 | 25.6 | 50.6 | 80.4 | 19 | 163 | 0.1 | 62 | 41 | ・月に1回測定している部分を水色で示しています。
| 最高 |  |  | 115.5 | 33 | 31.4 | 31.6 | 26.7 | 4 | 7.57 | 7.56 | 25.8 | 25.6 | 55.7 | 80.4 | 22.9 | 168 | 0.12 | 924 | 302
| 最低 |  |  |  | 21.4 | 23.9 | 24 | 4.1 | 1.7 | 6.98 | 7.04 | 14.9 | 18.1 | 32.8 | 57.1 | 12.4 | 123 | 0.04 |  | 25
| 平均 |  |  |  | 27.2367 | 27.15 | 27.3767 | 7.5433 | 2.7667 | 7.2817 | 7.3013 | 21.8733 | 22.09 | 43.765 | 69.8 | 16.785 | 150.9 | 0.0805 |  | 74.3667
| 合計 |  |  | 255 | [14 empty] | 10369
10月 | 2025-10-01 | (水) | 雨 | 5.5 | 22 | 25.8 | 25.7 | 5.4 | 2.6 | 7.46 | 7.44 | 26.8 | 26.5 | 51.7 | 82.8 | 19.5 | 178 | 0.09 | 53 | 53 | 実施日 |  | 2025-10-09
| 2025-10-02 | (木) | 晴 |  | 20.4 | 24.9 | 25 | 5.6 | 2.3 | 7.54 | 7.43 | 25.9 | 26.3 | 49 | 82.4 | 20.4 | 173 | 0.08 | 301 | 66 | 気温 | ℃ | 22.3
| 2025-10-03 | (金) | 曇 |  | 23.3 | 24.6 | 24.9 | 6.6 | 2.2 | 7.47 | 7.45 | 26.3 | 26.4 | 49.6 | 81.2 | 20.7 | 175 | 0.08 | 283 | 52 | 項目 | 単位 | 原水 | 配水
| 2025-10-04 | (土) | 晴 | 4.5 | 24.6 | 24.3 | 24.4 | 6.5 | 2.7 | 7.46 | 7.49 | 26.5 | 26.7 | [5 empty] | 309 | 39 | 水温 | ℃ | 23.9 | 23.9
| 2025-10-05 | (日) | 曇 |  | 23 | 24.1 | 24.1 | 3.6 | 2 | 7.29 | 7.45 | 27.8 | 26.8 | [5 empty] | 97 | 43 | 濁度 | 度 | 4.5 | 2.8
| 2025-10-06 | (月) | 晴 |  | 25.3 | 24.6 | 24.8 | 3.6 | 2.1 | 7.52 | 7.56 | 26.5 | 26.9 | 50 | 83.4 | 20.3 | 178 | 0.08 | 0 | 44 | ｐH |  | 7.4 | 7.58
| 2025-10-07 | (火) | 曇 |  | 21.9 | 24 | 24.1 | 4.7 | 2.6 | 7.41 | 7.48 | 26.9 | 26.5 | 48.9 | 83.4 | 20.6 | 174 | 0.09 | 239 | 47 | 電気伝導率 | mS/m | 26.5 | 26.4
| 2025-10-08 | (水) | 晴 |  | 23.4 | 23.9 | 23.9 | 10.2 | 2.6 | 7.58 | 7.53 | 25.9 | 26.4 | 48.9 | 81.6 | 21 | 172 | 0.09 | 177 | 41 | 酸消費量 | mg/L | 50.9 | 49.4
| 2025-10-09 | (木) | 曇 |  | 22.3 | 23.9 | 23.9 | 4.5 | 2.8 | 7.4 | 7.58 | 26.5 | 26.4 | 49.4 | 81.4 | 20.8 | 172 | 0.09 | 80 | 46 | 全硬度 | mg/L | 80.2 | 81.4
| 2025-10-10 | (金) | 曇 |  | 18.9 | 22.7 | 22.9 | 5.8 | 2.8 | 7.54 | 7.55 | 26.4 | 26.4 | 51.4 | 81.6 | 21.2 | 172 | 0.09 | 265 | 35 | ｶﾙｼｳﾑ硬度 | mg/L | 59.1 | 57.3
| 2025-10-11 | (土) | 雨 | 6 | 18.2 | 22.6 | 22.7 | 5.5 | 2.5 | 7.43 | 7.53 | 26.6 | 26.9 | [5 empty] | 35 | 35 | ﾏｸﾞﾈｼｳﾑ硬度 | mg/L | 21.1 | 24.1
| 2025-10-12 | (日) | 曇 | 0 | 18.6 | 21.9 | 22.2 | 5.4 | 2.4 | 7.36 | 7.45 | 27 | 27.1 | [5 empty] | 124 | 38 | 塩化物イオン | mg/L | 20.7 | 20.8
| 2025-10-13 | (月) | 曇 | 0 | 21.2 | 22.4 | 22.5 | 4.1 | 2.1 | 7.34 | 7.5 | 28.1 | 27.5 | [5 empty] | 145 | 39 | 全蒸発残留物 | mg/L | 170 | 172
| 2025-10-14 | (火) | 曇 | 0.5 | 19.2 | 22 | 22.1 | 6.8 | 2.2 | 7.44 | 7.46 | 26.2 | 26.7 | 49.9 | 80.4 | 22.2 | 170 | 0.07 | 308 | 36 | 全鉄 | mg/L | 0.19 | 0.09
| 2025-10-15 | (水) | 曇 | 2 | 17.3 | 21.4 | 21.6 | 6 | 2.3 | 7.36 | 7.45 | 28.3 | 27.5 | 52.2 | 83.8 | 23.4 | 174 | 0.07 | 299 | 38 | COD | mg/L | 3.4 | 3.1
| 2025-10-16 | (木) | 雨 | 4.5 | 17.4 | 20.9 | 21.2 | 6.6 | 2.3 | 7.42 | 7.45 | 27.3 | 27.7 | 52.6 | 85.2 | 23.7 | 178 | 0.07 | 274 | 43 | BOD | mg/L | 1.3 | 1.2
| 2025-10-17 | (金) | 晴 | 0 | 20.9 | 20.9 | 21 | 5.6 | 2.4 | 7.46 | 7.5 | 27 | 27.4 | 52.2 | 81.4 | 23.1 | 176 | 0.09 | 214 | 36 | 溶存酸素 | mg/L | 7.1 | 7.8
| 2025-10-18 | (土) | 晴 |  | 18.9 | 22.1 | 21.1 | 4.3 | 2.1 | 7.45 | 7.56 | 27.9 | 27.9 | [5 empty] | 77 | 37 | 全マンガン | mg/L | 0.029 | 0.024
| 2025-10-19 | (日) | 晴 | 0.5 | 23.2 | 21.4 | 21.7 | 6.3 | 2.2 | 7.42 | 7.61 | 27.8 | 27.9 | [5 empty] | 197 | 33 | ｱﾝﾓﾆｳﾑｲｵﾝ | mg/L | 0.04 | 0.03
| 2025-10-20 | (月) | 雨 | 3.5 | 16.3 | 20.8 | 21 | 5.2 | 2.1 | 7.4 | 7.48 | 28.7 | 28.5 | 51.6 | 87.2 | 23.5 | 185 | 0.08 | 222 | 31 | 全窒素 | mg/L | 2.11 | 2.11
| 2025-10-21 | (火) | 曇 | 0 | 14.7 | 20.3 | 20.5 | 6.9 | 2 | 7.41 | 7.47 | 27.8 | 28.4 | 50.6 | 87.4 | 23.2 | 184 | 0.08 | 299 | 36 | 全リン | mg/L | 0.115 | 0.099
| 2025-10-22 | (水) | 雨 | 6.5 | 13.3 | 19.5 | 19.7 | 5.6 | 2 | 7.37 | 7.48 | 28 | 28 | 49.8 | 85.2 | 24 | 180 | 0.08 | 274 | 36 | 硫酸イオン | mg/L | 31.4 | 31.6
| 2025-10-23 | (木) | 曇 |  | 13.3 | 18.5 | 18.8 | 6.6 | 2.9 | 7.47 | 7.49 | 26.8 | 26.8 | 47.7 | 83.2 | 23.5 | 172 | 0.1 | 496 | 36 | シリカ | mg/L | 21.9 | 21.4
| 2025-10-24 | (金) | 曇 | 1 | 12.9 | 18 | 18.2 | 5.5 | 2.3 | 7.43 | 7.46 | 27.5 | 27.2 | 50.4 | 84.2 | 23.5 | 178 | 0.09 | 274 | 36 | 色度 | 度 | 4.7 | 4.6
| 2025-10-25 | (土) | 雨 | 6 | 13.1 | 17.4 | 17.7 | 5.3 | 1.9 | 7.51 | 7.45 | 27.4 | 27 | [5 empty] | 274 | 36 | 懸濁物質 | mg/L | 6.8 | 3.5
| 2025-10-26 | (日) | 雨 | 11.5 | 14.7 | 17.1 | 17.3 | 5.2 | 1.8 | 7.46 | 7.41 | 27.4 | 27.6 | [5 empty] | 205 | 36
| 2025-10-27 | (月) | 曇 |  | 17.9 | 17.2 | 17.2 | 4.2 | 2 | 7.41 | 7.41 | 27.7 | 27.7 | 52.1 | 87.2 | 23.1 | 182 | 0.08 | 77 | 44
| 2025-10-28 | (火) | 曇 |  | 16.2 | 16.8 | 17 | 5 | 2.3 | 7.5 | 7.46 | 26.8 | 27.1 | 51.1 | 83.8 | 23.1 | 178 | 0.1 | 34 | 52
| 2025-10-29 | (水) | 曇 |  | 13.6 | 16.6 | 16.7 | 8.2 | 2.4 | 7.54 | 7.5 | 26.6 | 26.8 | 50.6 | 83.2 | 22.7 | 172 | 0.1 | 325 | 32 | 備考
| 2025-10-30 | (木) | 晴 | 1.5 | 13.7 | 16.1 | 16.3 | 6.4 | 1.8 | 7.44 | 7.43 | 26.8 | 26.5 | 49.2 | 82.2 | 23 | 172 | 0.08 | 334 | 31 | ・月に1回測定している部分を水色で示しています。
| 2025-10-31 | (金) | 曇 | 40.5 | 14.8 | 16.3 | 16.3 | 6.7 | 1.8 | 7.5 | 7.43 | 25.6 | 26.2 | 47.6 | 81.4 | 22.4 | 170 | 0.08 | 316 | 31
| 最高 |  |  | 40.5 | 25.3 | 25.8 | 25.7 | 10.2 | 2.9 | 7.58 | 7.61 | 28.7 | 28.5 | 52.6 | 87.4 | 24 | 185 | 0.1 | 496 | 66
| 最低 |  |  | 0 | 12.9 | 16.1 | 16.3 | 3.6 | 1.8 | 7.29 | 7.41 | 25.6 | 26.2 | 47.6 | 80.4 | 19.5 | 170 | 0.07 |  | 31
| 平均 |  |  |  | 18.5323 | 21.0645 | 21.1774 | 5.7387 | 2.2742 | 7.4448 | 7.4819 | 27.0581 | 27.0871 | 50.2955 | 83.3455 | 22.2227 | 175.6818 | 0.084545 |  | 39.9355
| 合計 |  |  | 94 | [14 empty] | 6607
11月 | 2025-11-01 | (土) | 晴 | 1 | 17.9 | 16.8 | 16.6 | 6.5 | 1.8 | 7.45 | 7.45 | 25.2 | 25.4 | [5 empty] | 274 | 40 | 実施日 |  | 2025-11-13
| 2025-11-02 | (日) | 曇 |  | 14.3 | 16.5 | 16.3 | 10.1 | 2 | 7.4 | 7.32 | 22 | 24.4 | [5 empty] | 312 | 92 | 気温 | ℃ | 11
| 2025-11-03 | (月) | 晴 |  | 14.2 | 15.7 | 16.1 | 8.2 | 2.3 | 7.44 | 7.33 | 21.9 | 22.4 | [5 empty] | 248 | 57 | 項目 | 単位 | 原水 | 配水
| 2025-11-04 | (火) | 晴 |  | 13.3 | 15 | 15.3 | 7.2 | 2.2 | 7.56 | 7.44 | 22.8 | 23 | 42.5 | 70.1 | 18.9 | 152 | 0.11 | 301 | 43 | 水温 | ℃ | 13.7 | 13.8
| 2025-11-05 | (水) | 曇 |  | 11.2 | 15.2 | 15.2 | 5.4 | 2 | 7.37 | 7.4 | 23.8 | 23.4 | 41.9 | 70.9 | 19.2 | 154 | 0.09 | 239 | 44 | 濁度 | 度 | 4 | 2.3
| 2025-11-06 | (木) | 曇 | 0.5 | 13.8 | 15 | 15.2 | 6.5 | 2.3 | 7.44 | 7.38 | 22.3 | 23.4 | 42.4 | 70.9 | 19.1 | 155 | 0.09 | 301 | 43 | ｐH |  | 7.5 | 7.56
| 2025-11-07 | (金) | 晴 |  | 15.6 | 15.1 | 15.2 | 6.9 | 2.7 | 7.44 | 7.42 | 21.5 | 22 | 39.4 | 67.7 | 18.3 | 154 | 0.12 | 301 | 34 | 電気伝導率 | mS/m | 25.5 | 25.6
| 2025-11-08 | (土) | 晴 |  | 14.4 | 14.6 | 14.9 | 5.8 | 2.3 | 7.5 | 7.46 | 20.9 | 20.6 | [5 empty] | 301 | 31 | 酸消費量 | mg/L | 52.6 | 52.5
| 2025-11-09 | (日) | 雨 | 18 | 10.9 | 14.2 | 14.3 | 6.4 | 2.4 | 7.46 | 7.39 | 20.8 | 20.7 | [5 empty] | 274 | 33 | 全硬度 | mg/L | 78.6 | 79.6
| 2025-11-10 | (月) | 晴 | 0 | 15.1 | 14.6 | 14.6 | 5.2 | 2.2 | 7.45 | 7.38 | 22 | 21.8 | 42.1 | 70.5 | 16.6 | 150 | 0.1 | 301 | 32 | ｶﾙｼｳﾑ硬度 | mg/L | 58.1 | 57.1
| 2025-11-11 | (火) | 曇 |  | 13.2 | 14 | 14.3 | 4.9 | 2.2 | 7.53 | 7.51 | 23.5 | 23.4 | 46.1 | 74.3 | 18.3 | 158 | 0.1 | 256 | 34 | ﾏｸﾞﾈｼｳﾑ硬度 | mg/L | 20.5 | 22.5
| 2025-11-12 | (水) | 晴 |  | 11.9 | 13.6 | 13.9 | 4.6 | 2.1 | 7.55 | 7.59 | 24.7 | 24.6 | 49.7 | 77.2 | 19.3 | 172 | 0.1 | 0 | 36 | 塩化物イオン | mg/L | 19.5 | 19.7
| 2025-11-13 | (木) | 曇 | 0 | 11 | 13.7 | 13.8 | 4 | 2.3 | 7.5 | 7.56 | 25.5 | 25.6 | 52.5 | 79.6 | 19.7 | 175 | 0.11 | 106 | 35 | 全蒸発残留物 | mg/L | 174 | 175
| 2025-11-14 | (金) | 晴 |  | 13.8 | 13.6 | 13.6 | 4.5 | 2.1 | 7.49 | 7.56 | 26.1 | 26.1 | 55 | 79.2 | 20.1 | 166 | 0.07 | 71 | 32 | 全鉄 | mg/L | 0.18 | 0.11
| 2025-11-15 | (土) | 晴 |  | 14.7 | 14 | 14.1 | 5.2 | 2.6 | 7.45 | 7.51 | 26.1 | 26.1 | [5 empty] | 141 | 34 | COD | mg/L | 3.2 | 2.9
| 2025-11-16 | (日) | 晴 |  | 11.6 | 13.8 | 14 | 5.1 | 2.2 | 7.43 | 7.5 | 27.1 | 26.5 | [5 empty] | 88 | 32 | BOD | mg/L | 0.9 | 1.1
| 2025-11-17 | (月) | 晴 |  | 15.4 | 14 | 14.1 | 4.7 | 2.2 | 7.5 | 7.46 | 26.7 | 27.1 | 53.2 | 83.8 | 23.1 | 174 | 0.08 | 44 | 30 | 溶存酸素 | mg/L | 9.2 | 9.7
| 2025-11-18 | (火) | 晴 | 0 | 13.1 | 14.1 | 14.2 | 4 | 2.4 | 7.49 | 7.53 | 26.6 | 26.7 | 54.1 | 83.6 | 21.7 | 175 | 0.08 | 44 | 30 | 全マンガン | mg/L | 0.026 | 0.025
| 2025-11-19 | (水) | 晴 |  | 8.8 | 13.7 | 13.9 | 3.8 | 2.3 | 7.42 | 7.48 | 27.5 | 27.3 | 55 | 82.8 | 23.9 | 176 | 0.07 | 53 | 32 | ｱﾝﾓﾆｳﾑｲｵﾝ | mg/L | 0.04 | 0.03
| 2025-11-20 | (木) | 晴 | 0 | 8.8 | 13.4 | 13.6 | 4.5 | 3 | 7.57 | 7.53 | 26.1 | 26.9 | 55.6 | 81.2 | 23.2 | 176 | 0.07 | 27 | 34 | 全窒素 | mg/L | 2.41 | 2.4
| 2025-11-21 | (金) | 晴 |  | 9.1 | 13.4 | 13.5 | 6 | 3.7 | 7.5 | 7.48 | 26.9 | 27 | 55 | 82.2 | 23.1 | 173 | 0.12 | 451 | 34 | 全リン | mg/L | 0.098 | 0.09
| 2025-11-22 | (土) | 晴 |  | 12 | 13.6 | 13.8 | 4.6 | 2.1 | 7.63 | 7.59 | 26.2 | 26.8 | [5 empty] | 88 | 32 | 硫酸イオン | mg/L | 28.9 | 29.9
| 2025-11-23 | (日) | 曇 | 0 | 10.9 | 13.7 | 13.8 | 4.9 | 2 | 7.56 | 7.66 | 26.9 | 27.1 | [5 empty] | 62 | 31 | シリカ | mg/L | 20 | 19.8
| 2025-11-24 | (月) | 晴 |  | 10.4 | 13.3 | 13.5 | 3.7 | 2.1 | 7.6 | 7.63 | 26.7 | 26.9 | [5 empty] | 27 | 31 | 色度 | 度 | 2.9 | 2.9
| 2025-11-25 | (火) | 曇 | 0 | 11.1 | 13.1 | 13.5 | 3.8 | 1.9 | 7.56 | 7.61 | 26.9 | 27.1 | 54 | 82 | 23.3 | 177 | 0.1 | 0 | 30 | 懸濁物質 | mg/L | 5.7 | 3.3
| 2025-11-26 | (水) | 晴 |  | 9.9 | 12.4 | 12.8 | 4.1 | 2.1 | 7.5 | 7.55 | 26.9 | 27.4 | 55.1 | 82.6 | 23.3 | 175 | 0.11 | 0 | 32
| 2025-11-27 | (木) | 晴 | 0 | 11.3 | 12.3 | 12.6 | 3.5 | 1.8 | 7.59 | 7.61 | 26.4 | 26.9 | 53.9 | 81.8 | 23.5 | 174 | 0.1 | 0 | 32
| 2025-11-28 | (金) | 晴 | 0.5 | 12.3 | 12.4 | 12.6 | 3.4 | 1.7 | 7.61 | 7.64 | 26.2 | 26.7 | 53 | 78.8 | 23.5 | 168 | 0.11 | 35 | 31
| 2025-11-29 | (土) | 晴 |  | 11.4 | 12.4 | 12.6 | 3.2 | 1.7 | 7.55 | 7.68 | 27.1 | 26.5 | [5 empty] | 4 | 29 | 備考
| 2025-11-30 | (日) | 晴 |  | 9.2 | 12.2 | 12.5 | 3.3 | 2 | 7.64 | 7.64 | 25.7 | 26.3 | [5 empty] | 18 | 29 | ・月に1回測定している部分を水色で示しています。
| 最高 |  |  | 18 | 17.9 | 16.8 | 16.6 | 10.1 | 3.7 | 7.64 | 7.68 | 27.5 | 27.4 | 55.6 | 83.8 | 23.9 | 177 | 0.12 | 451 | 92
| 最低 |  |  |  | 8.8 | 12.2 | 12.5 | 3.2 | 1.7 | 7.37 | 7.32 | 20.8 | 20.6 | 39.4 | 67.7 | 16.6 | 150 | 0.07 |  | 29
| 平均 |  |  |  | 12.3533 | 13.98 | 14.1467 | 5.1333 | 2.2233 | 7.506 | 7.5097 | 24.9667 | 25.2033 | 50.0278 | 77.7333 | 21.0056 | 166.8889 | 0.096111 |  | 36.3
| 合計 |  |  | 20 | [14 empty] | 4367
12月 | 2025-12-01 | (月) | 晴 |  | 8.6 | 12.2 | 12.4 | 3 | 1.9 | 7.55 | 7.63 | 26.1 | 26.4 | 52.2 | 79 | 22.7 | 177 | 0.08 | 0 | 30 | 実施日 |  | 2025-12-11
| 2025-12-02 | (火) | 曇 |  | 12.5 | 12.4 | 12.6 | 3.3 | 1.7 | 7.59 | 7.63 | 25.7 | 26.1 | 51.4 | 78.2 | 22.8 | 170 | 0.07 | 0 | 29 | 気温 | ℃ | 7.1
| 2025-12-03 | (水) | 曇 | 0.5 | 11 | 12.6 | 12.6 | 3.4 | 1.7 | 7.63 | 7.65 | 25.7 | 26 | 52.3 | 78 | 22.8 | 166 | 0.07 | 0 | 32 | 項目 | 単位 | 原水 | 配水
| 2025-12-04 | (木) | 晴 |  | 7.3 | 11.7 | 11.9 | 3.4 | 1.7 | 7.57 | 7.68 | 28.9 | 26.1 | 52.4 | 77.8 | 22.9 | 166 | 0.08 | 0 | 30 | 水温 | ℃ | 9.2 | 9.6
| 2025-12-05 | (金) | 晴 |  | 6.4 | 11 | 11.3 | 3 | 1.7 | 7.6 | 7.67 | 26.7 | 27 | 52.6 | 80.4 | 24.1 | 174 | 0.09 | 17 | 28 | 濁度 | 度 | 3.8 | 2.7
| 2025-12-06 | (土) | 晴 |  | 6.7 | 10.6 | 11 | 3.6 | 1.8 | 7.64 | 7.69 | 26.5 | 27.2 | [5 empty] | 0 | 29 | ｐH |  | 7.73 | 7.71
| 2025-12-07 | (日) | 晴 |  | 6.1 | 10.3 | 10.7 | 3 | 1.7 | 7.5 | 7.67 | 29.5 | 27.5 | [5 empty] | 0 | 31 | 電気伝導率 | mS/m | 28.5 | 29
| 2025-12-08 | (月) | 晴 |  | 7.3 | 10.4 | 10.7 | 2.9 | 1.9 | 7.52 | 7.62 | 31.1 | 29.5 | 51.2 | 82.6 | 29.6 | 186 | 0.1 | 111 | 31 | 酸消費量 | mg/L | 49.3 | 50
| 2025-12-09 | (火) | 晴 |  | 9.2 | 10.3 | 10.6 | 2.9 | 2.3 | 7.46 | 7.61 | 31.5 | 30.9 | 51 | 86.8 | 33 | 191 | 0.11 | 26 | 31 | 全硬度 | mg/L | 84.2 | 85
| 2025-12-10 | (水) | 晴 |  | 8.1 | 9.7 | 10.1 | 3.3 | 3.1 | 7.6 | 7.55 | 29.4 | 30.5 | 50 | 86.6 | 31.1 | 192 | 0.14 | 171 | 31 | ｶﾙｼｳﾑ硬度 | mg/L | 60.9 | 61.3
| 2025-12-11 | (木) | 曇 |  | 7.1 | 9.2 | 9.6 | 3.8 | 2.7 | 7.73 | 7.71 | 28.5 | 29 | 50 | 85 | 27.5 | 190 | 0.13 | 0 | 32 | ﾏｸﾞﾈｼｳﾑ硬度 | mg/L | 23.3 | 23.7
| 2025-12-12 | (金) | 晴 |  | 7.4 | 8.9 | 9.2 | 5.2 | 2.6 | 7.78 | 7.83 | 29.4 | 29.2 | 50.8 | 86.6 | 27.3 | 192 | 0.09 | 51 | 31 | 塩化物イオン | mg/L | 26.2 | 27.5
| 2025-12-13 | (土) | 晴 | 2 | 3.8 | 8.3 | 8.6 | 3.9 | 3.9 | 7.82 | 7.9 | 28.4 | 28.6 | [5 empty] | 17 | 29 | 全蒸発残留物 | mg/L | 186 | 190
| 2025-12-14 | (日) | 雨 | 14 | 3.4 | 8.1 | 8.3 | 4 | 3.2 | 7.78 | 7.81 | 28.2 | 28.8 | [5 empty] | 17 | 31 | 全鉄 | mg/L | 0.19 | 0.13
| 2025-12-15 | (月) | 晴 |  | 8.3 | 8 | 8.2 | 3.3 | 3 | 7.67 | 7.74 | 28.1 | 28.5 | 47.9 | 85.4 | 26.6 | 188 | 0.09 | 0 | 31 | COD | mg/L | 2.7 | 2.8
| 2025-12-16 | (火) | 晴 |  | 6.3 | 8 | 8.1 | 3.9 | 3.1 | 7.71 | 7.75 | 28.5 | 28.4 | 48.4 | 85.2 | 26.2 | 184 | 0.1 | 257 | 30 | BOD | mg/L | 1.2 | 1.4
| 2025-12-17 | (水) | 晴 |  | 7.1 | 7.8 | 8 | 3.7 | 3.7 | 7.78 | 7.66 | 27.6 | 28.3 | 48.1 | 85.2 | 26.5 | 186 | 0.12 | 265 | 29 | 溶存酸素 | mg/L | 11.4 | 11.1
| 2025-12-18 | (木) | 晴 |  | 8.8 | 8 | 8.2 | 3.7 | 3.5 | 7.65 | 7.75 | 28.4 | 28.2 | 49.2 | 85.2 | 26.1 | 188 | 0.11 | 0 | 30 | 全マンガン | mg/L | 0.024 | 0.028
| 2025-12-19 | (金) | 曇 |  | 4.6 | 7.8 | 8 | 4.2 | 3.9 | 7.72 | 7.82 | 28.5 | 28.4 | 50 | 83.2 | 26.1 | 184 | 0.15 | 41 | 28 | ｱﾝﾓﾆｳﾑｲｵﾝ | mg/L | 0.05 | 0.04
| 2025-12-20 | (土) | 曇 | 12.5 | 6.8 | 8 | 8 | 4.1 | 3.6 | 7.79 | 7.82 | 27.7 | 28.3 | [5 empty] | 26 | 31 | 全窒素 | mg/L | 2.42 | 2.37
| 2025-12-21 | (日) | 曇 | 6.5 | 10.6 | 8.4 | 8.4 | 3.9 | 3.8 | 7.7 | 7.8 | 28 | 27.9 | [5 empty] | 17 | 31 | 全リン | mg/L | 0.13 | 0.11
| 2025-12-22 | (月) | 晴 | 0 | 9.7 | 8.9 | 8.9 | 3.8 | 3.5 | 7.62 | 7.81 | 28.5 | 28.3 | 48.9 | 82.2 | 27.1 | 176 | 0.15 | 163 | 31 | 硫酸イオン | mg/L | 33.6 | 34.4
| 2025-12-23 | (火) | 晴 |  | 4.5 | 8.6 | 8.7 | 4.6 | 3.2 | 7.67 | 7.77 | 28.6 | 28.4 | 50.2 | 82.8 | 26.8 | 182 | 0.15 | 34 | 34 | シリカ | mg/L | 21.3 | 20.2
| 2025-12-24 | (水) | 曇 | 6.5 | 6.4 | 8.7 | 8.8 | 4.4 | 3.5 | 7.75 | 7.77 | 28 | 28.5 | 52.2 | 83.8 | 26.2 | 184 | 0.16 | 9 | 32 | 色度 | 度 | 4.4 | 4.2
| 2025-12-25 | (木) | 晴 | 4.5 | 9.3 | 8.9 | 8.9 | 3.7 | 3.2 | 7.7 | 7.78 | 27.3 | 27.4 | 49 | 81.2 | 25.8 | 178 | 0.16 | 0 | 37 | 懸濁物質 | mg/L | 5 | 3.2
| 2025-12-26 | (金) | 晴 | 0.5 | 8.6 | 9.1 | 9.1 | 3.7 | 3 | 7.73 | 7.78 | 26.7 | 27 | 48 | 79.4 | 24.5 | 172 | 0.15 | 43 | 36
| 2025-12-27 | (土) | 曇 |  | 3.2 | 8 | 8.4 | 4.3 | 3.3 | 7.78 | 7.78 | 27 | 27 | [5 empty] | 60 | 40
| 2025-12-28 | (日) | 晴 |  | 3.2 | 7.7 | 7.9 | 4.5 | 2.9 | 7.73 | 7.83 | 26.4 | 26.6 | [5 empty] | 17 | 33
| 2025-12-29 | (月) | 晴 |  | 5.2 | 7.9 | 7.9 | 3.9 | 3.3 | 7.77 | 7.89 | 25.8 | 26.6 | [5 empty] | 0 | 32 | 備考
| 2025-12-30 | (火) | 晴 |  | 6.2 | 8.3 | 8 | 3.9 | 3.2 | 7.79 | 7.88 | 25.2 | 26 | [5 empty] | 163 | 34 | ・月に1回測定している部分を水色で示しています。
| 2025-12-31 | (水) | 晴 |  | 6.6 | 7.8 | 8 | 2.9 | 1.7 | 7.78 | 7.8 | 24.8 | 25.4 | [5 empty] | 0 | 34
| 最高 |  |  | 14 | 12.5 | 12.6 | 12.6 | 5.2 | 3.9 | 7.82 | 7.9 | 31.5 | 30.9 | 52.6 | 86.8 | 33 | 192 | 0.16 | 265 | 40
| 最低 |  |  | 0 | 3.2 | 7.7 | 7.9 | 2.9 | 1.7 | 7.46 | 7.55 | 24.8 | 25.4 | 47.9 | 77.8 | 22.7 | 166 | 0.07 |  | 28
| 平均 |  |  |  | 7.1065 | 9.2129 | 9.3903 | 3.7161 | 2.8161 | 7.681 | 7.7445 | 27.7645 | 27.8065 | 50.29 | 82.73 | 26.285 | 181.3 | 0.115 |  | 31.5484
| 合計 |  |  | 47 | [14 empty] | 1505
1月 | 2026-01-01 | (木) | 晴 |  | 5 | 7.6 | 7.9 | 3.5 | 3.4 | 7.67 | 7.84 | 24.6 | 25.2 | [5 empty] | 0 | 32 | 実施日 |  | 2026-01-08
| 2026-01-02 | (金) | 曇 | 2 | 3.7 | 7.1 | 7.6 | 4.3 | 3.5 | 7.71 | 7.82 | 24.7 | 24.8 | [5 empty] | 0 | 31 | 気温 | ℃ | 3.4
| 2026-01-03 | (土) | 晴 | 7.5 | 3 | 7 | 7.1 | 4.5 | 3.7 | 7.76 | 7.89 | 24 | 24.5 | [5 empty] | 0 | 31 | 項目 | 単位 | 原水 | 配水
| 2026-01-04 | (日) | 晴 |  | 5.5 | 7 | 7 | 4.2 | 3.5 | 7.78 | 7.85 | 23.7 | 24.2 | [5 empty] | 26 | 31 | 水温 | ℃ | 6.7 | 6.9
| 2026-01-05 | (月) | 晴 |  | 4.5 | 7 | 7.1 | 4.6 | 3.9 | 7.8 | 7.88 | 23.6 | 24.1 | 45.5 | 74.9 | 21.9 | 160 | 0.14 | 291 | 30 | 濁度 | 度 | 4.6 | 4.1
| 2026-01-06 | (火) | 晴 |  | 5.5 | 7 | 7.2 | 4.9 | 3.8 | 7.87 | 7.85 | 23.3 | 23.7 | 44.1 | 74.7 | 21.4 | 154 | 0.13 | 325 | 32 | ｐH |  | 7.89 | 8.02
| 2026-01-07 | (水) | 曇 | 0 | 2.4 | 6.8 | 7 | 4.4 | 3.2 | 7.8 | 7.78 | 23.3 | 23.8 | 43.2 | 72.7 | 21.3 | 154 | 0.12 | 60 | 32 | 電気伝導率 | mS/m | 23.1 | 23.4
| 2026-01-08 | (木) | 晴 |  | 3.4 | 6.7 | 6.9 | 4.6 | 4.1 | 7.89 | 8.02 | 23.1 | 23.4 | 43.8 | 75.8 | 19.9 | 153 | 0.14 | 231 | 33 | 酸消費量 | mg/L | 43.6 | 43.8
| 2026-01-09 | (金) | 晴 | 0 | 4.6 | 5.8 | 6.2 | 4 | 3.5 | 7.81 | 7.86 | 23.4 | 23.4 | 45.1 | 70.1 | 19.6 | 152 | 0.13 | 111 | 33 | 全硬度 | mg/L | 74.9 | 75.8
| 2026-01-10 | (土) | 晴 | 0 | 4.8 | 6.1 | 6.3 | 3.9 | 3.6 | 7.82 | 7.81 | 23.3 | 23.4 | [5 empty] | 111 | 34 | ｶﾙｼｳﾑ硬度 | mg/L | 51.5 | 51.5
| 2026-01-11 | (日) | 曇 |  | 13.9 | 6.9 | 6.9 | 4.3 | 3.6 | 7.67 | 7.7 | 23.3 | 23.7 | [5 empty] | 26 | 35 | ﾏｸﾞﾈｼｳﾑ硬度 | mg/L | 23.4 | 24.3
| 2026-01-12 | (月) | 晴 |  | 4.1 | 6.3 | 6.7 | 4 | 4 | 7.61 | 7.74 | 24.5 | 23.6 | [5 empty] | 9 | 34 | 塩化物イオン | mg/L | 19.4 | 19.9
| 2026-01-13 | (火) | 晴 |  | 4.5 | 6.5 | 6.6 | 5.1 | 4.6 | 7.71 | 7.79 | 24.4 | 24.6 | 47.3 | 75.2 | 21 | 166 | 0.12 | 171 | 32 | 全蒸発残留物 | mg/L | 153 | 153
| 2026-01-14 | (水) | 晴 |  | 6.8 | 6.6 | 6.9 | 5.4 | 4.5 | 7.72 | 7.71 | 25.7 | 25.4 | 45.8 | 76.2 | 22.6 | 170 | 0.15 | 359 | 35 | 全鉄 | mg/L | 0.19 | 0.14
| 2026-01-15 | (木) | 晴 |  | 6 | 6.7 | 6.8 | 5.2 | 4 | 7.93 | 7.65 | 26.4 | 26.4 | 43.5 | 78.2 | 23 | 177 | 0.12 | 1043 | 38 | COD | mg/L | 3.5 | 3.2
| 2026-01-16 | (金) | 晴 |  | 9.7 | 7.3 | 7.2 | 5.3 | 3.7 | 7.75 | 7.66 | 27.9 | 27.3 | 43 | 83.4 | 24.9 | 182 | 0.11 | 590 | 34 | BOD | mg/L | 1.8 | 1.9
| 2026-01-17 | (土) | 晴 |  | 5.9 | 7.5 | 7.5 | 5.3 | 3.5 | 7.74 | 7.74 | 28 | 27.6 | [5 empty] | 684 | 33 | 溶存酸素 | mg/L | 12.9 | 13
| 2026-01-18 | (日) | 晴 |  | 7.9 | 7.4 | 7.2 | 6.6 | 4.1 | 7.73 | 7.67 | 28 | 28.3 | [5 empty] | 795 | 34 | 全マンガン | mg/L | 0.018 | 0.014
| 2026-01-19 | (月) | 曇 |  | 5.7 | 7.4 | 7.5 | 6.2 | 3.4 | 7.82 | 7.68 | 28.2 | 28.4 | 45.3 | 84.4 | 25.9 | 189 | 0.1 | 915 | 34 | ｱﾝﾓﾆｳﾑｲｵﾝ | mg/L | 0.18 | 0.14
| 2026-01-20 | (火) | 晴 |  | 7.9 | 7.6 | 7.7 | 5.7 | 3.5 | 7.93 | 7.7 | 27.9 | 28.4 | 45.5 | 86.2 | 25.8 | 192 | 0.11 | 753 | 34 | 全窒素 | mg/L | 2.63 | 2.59
| 2026-01-21 | (水) | 曇 |  | 2 | 6.7 | 6.9 | 6.1 | 4.2 | 7.79 | 7.71 | 28.2 | 28.4 | 46.2 | 85.4 | 25.9 | 188 | 0.12 | 778 | 32 | 全リン | mg/L | 0.12 | 0.117
| 2026-01-22 | (木) | 晴 |  | 2.3 | 6.4 | 6.5 | 5.9 | 4 | 7.74 | 7.66 | 28.2 | 28.6 | 47.5 | 86.8 | 26.8 | 192 | 0.12 | 753 | 30 | 硫酸イオン | mg/L | 28.2 | 28.4
| 2026-01-23 | (金) | 晴 |  | 1.7 | 6 | 6.2 | 5.7 | 4.2 | 7.91 | 7.73 | 28 | 28 | 43.1 | 81.4 | 25.8 | 188 | 0.14 | 710 | 31 | シリカ | mg/L | 20.4 | 20
| 2026-01-24 | (土) | 晴 | 0 | 4.1 | 6.2 | 6.5 | 6.6 | 4.7 | 8.14 | 7.71 | 28.7 | 28.6 | [5 empty] | 830 | 30 | 色度 | 度 | 4.5 | 4.5
| 2026-01-25 | (日) | 晴 |  | 2.8 | 5.9 | 6.4 | 6.7 | 3.2 | 7.88 | 7.65 | 28.9 | 28.9 | [5 empty] | 847 | 31 | 懸濁物質 | mg/L | 6.6 | 5.4
| 2026-01-26 | (月) | 晴 |  | 3.7 | 5.2 | 5.8 | 5.8 | 2.7 | 7.79 | 7.62 | 29.7 | 29.8 | 46.1 | 87.2 | 27.9 | 194 | 0.09 | 881 | 31
| 2026-01-27 | (火) | 晴 |  | 3.3 | 5.4 | 5.6 | 6.6 | 3 | 7.91 | 7.63 | 29.7 | 29.8 | 46.5 | 88.2 | 28.6 | 193 | 0.11 | 787 | 30
| 2026-01-28 | (水) | 晴 |  | 4.9 | 5.6 | 5.7 | 6.5 | 3.5 | 8.03 | 7.71 | 30 | 30.2 | 48 | 87.6 | 28.6 | 192 | 0.14 | 872 | 31
| 2026-01-29 | (木) | 晴 |  | 3.5 | 5.4 | 5.5 | 5.8 | 3.4 | 7.92 | 7.73 | 30.2 | 30.6 | 48.9 | 89.2 | 28.8 | 198 | 0.15 | 530 | 29 | 備考
| 2026-01-30 | (金) | 晴 |  | 4 | 5.3 | 5.7 | 4.8 | 4.1 | 7.85 | 7.71 | 30.8 | 31.3 | 50.4 | 90.2 | 28.7 | 202 | 0.19 | 60 | 32 | ・月に1回測定している部分を水色で示しています。
| 2026-01-31 | (土) | 晴 |  | 4.3 | 5.1 | 5.5 | 5.5 | 4.1 | 7.83 | 7.76 | 31.2 | 31.6 | [5 empty] | 650 | 31
| 最高 |  |  | 7.5 | 13.9 | 7.6 | 7.9 | 6.7 | 4.7 | 8.14 | 8.02 | 31.2 | 31.6 | 50.4 | 90.2 | 28.8 | 202 | 0.19 | 1043 | 38
| 最低 |  |  | 0 | 1.7 | 5.1 | 5.5 | 3.5 | 2.7 | 7.61 | 7.62 | 23.1 | 23.4 | 43 | 70.1 | 19.6 | 152 | 0.09 |  | 29
| 平均 |  |  |  | 4.8839 | 6.5 | 6.6968 | 5.2258 | 3.7484 | 7.8165 | 7.7503 | 26.6097 | 26.7742 | 45.7263 | 81.4632 | 24.6526 | 178.7368 | 0.12789 |  | 32.2581
| 合計 |  |  | 9.5 | [14 empty] | 14198
2月 | 2026-02-01 | (日) | 晴 |  | 4.7 | 5.6 | 5.8 | 5.1 | 3.6 | 7.78 | 7.64 | 31.2 | 31.9 | [5 empty] | 434 | 31 | 実施日 |  | 2026-02-12
| 2026-02-02 | (月) | 晴 |  | 5.2 | 6 | 6.1 | 5.3 | 4.2 | 7.84 | 7.73 | 30.6 | 31.5 | 51.2 | 88.2 | 30.2 | 206 | 0.16 | 690 | 31 | 気温 | ℃ | 5.1
| 2026-02-03 | (火) | 晴 |  | 5.4 | 6.3 | 6.4 | 5.5 | 4.3 | 7.72 | 7.6 | 30.6 | 31.4 | 50.7 | 88.2 | 30.4 | 200 | 0.16 | 654 | 29 | 項目 | 単位 | 原水 | 配水
| 2026-02-04 | (水) | 晴 |  | 4.7 | 6.4 | 6.6 | 5.9 | 3.9 | 7.83 | 7.62 | 30.3 | 31.1 | 47.8 | 88.6 | 30.7 | 200 | 0.15 | 813 | 28 | 水温 | ℃ | 6.4 | 6.5
| 2026-02-05 | (木) | 晴 |  | 6.3 | 6.8 | 7.1 | 5.8 | 3.8 | 7.81 | 7.61 | 30.6 | 30.9 | 48.4 | 87.8 | 30.7 | 200 | 0.14 | 1043 | 31 | 濁度 | 度 | 6.3 | 3.1
| 2026-02-06 | (金) | 晴 |  | 6.3 | 7.3 | 7.2 | 5.6 | 3.1 | 7.73 | 7.52 | 30.9 | 31.1 | 48.2 | 89.1 | 30.6 | 200 | 0.11 | 1185 | 31 | ｐH |  | 7.95 | 7.6
| 2026-02-07 | (土) | 雪 | 0 | 4.8 | 7.4 | 7.6 | 6.4 | 2.8 | 7.83 | 7.51 | 30.9 | 30.7 | [5 empty] | 1132 | 32 | 電気伝導率 | mS/m | 31.3 | 30.9
| 2026-02-08 | (日) | 雪 | 2 | -1 | 6.4 | 6.5 | 6.8 | 2.2 | 7.63 | 7.51 | 31.4 | 32 | [5 empty] | 1087 | 29 | 酸消費量 | mg/L | 48 | 45.2
| 2026-02-09 | (月) | 晴 |  | 2.8 | 6.1 | 6.3 | 5.3 | 2 | 7.8 | 7.49 | 33.2 | 32.2 | 47.7 | 90.1 | 34.4 | 208 | 0.08 | 1246 | 31 | 全硬度 | mg/L | 90.1 | 88.1
| 2026-02-10 | (火) | 曇 |  | 2.5 | 6.2 | 6.4 | 6.1 | 2.8 | 7.89 | 7.6 | 34 | 32 | 47.7 | 89.1 | 33.7 | 210 | 0.11 | 964 | 30 | ｶﾙｼｳﾑ硬度 | mg/L | 63.1 | 64.3
| 2026-02-11 | (水) | 雨 | 9 | 3.6 | 7 | 6.9 | 6.5 | 2.8 | 7.67 | 7.55 | 31.2 | 31.3 | [5 empty] | 884 | 29 | ﾏｸﾞﾈｼｳﾑ硬度 | mg/L | 27 | 23.8
| 2026-02-12 | (木) | 曇 |  | 5.1 | 6.4 | 6.5 | 6.3 | 3.1 | 7.95 | 7.6 | 31.3 | 30.9 | 45.2 | 88.1 | 31.1 | 204 | 0.12 | 911 | 29 | 塩化物イオン | mg/L | 31.5 | 31.1
| 2026-02-13 | (金) | 晴 |  | 5.4 | 6.4 | 6.6 | 5.7 | 3.8 | 7.92 | 7.65 | 31.4 | 31.6 | 47.1 | 90.1 | 32.1 | 218 | 0.14 | 1008 | 29 | 全蒸発残留物 | mg/L | 208 | 204
| 2026-02-14 | (土) | 晴 |  | 6.4 | 6.8 | 6.9 | 6.7 | 3.5 | 7.8 | 7.69 | 31.8 | 31.6 | [5 empty] | 946 | 29 | 全鉄 | mg/L | 0.23 | 0.12
| 2026-02-15 | (日) | 晴 |  | 9.5 | 7.4 | 7.6 | 6.3 | 3.7 | 7.82 | 7.66 | 31.2 | 31.8 | [5 empty] | 831 | 32 | COD | mg/L | 4.3 | 3.8
| 2026-02-16 | (月) | 曇 | 4.5 | 10.3 | 7.9 | 8.1 | 6 | 3.8 | 7.81 | 7.68 | 30.8 | 31.5 | 48.9 | 90.3 | 31.8 | 210 | 0.13 | 866 | 31 | BOD | mg/L | 2.1 | 1.9
| 2026-02-17 | (火) | 曇 | 1 | 4.8 | 8.3 | 8.2 | 7.5 | 3.4 | 7.75 | 7.61 | 30.1 | 30.8 | 49.1 | 87.7 | 30.7 | 209 | 0.12 | 972 | 32 | 溶存酸素 | mg/L | 12.7 | 12.5
| 2026-02-18 | (水) | 曇 |  | 6.7 | 8.5 | 8.5 | 7.6 | 3.5 | 8.02 | 7.68 | 29.4 | 30.3 | 49.3 | 87.1 | 30 | 206 | 0.12 | 866 | 32 | 全マンガン | mg/L | 0.032 | 0.029
| 2026-02-19 | (木) | 晴 |  | 4.5 | 8.3 | 8.5 | 8.4 | 4 | 8.03 | 7.75 | 30 | 31.2 | 46.9 | 86.7 | 33.8 | 206 | 0.13 | 1397 | 29 | ｱﾝﾓﾆｳﾑｲｵﾝ | mg/L | 0.12 | 0.1
| 2026-02-20 | (金) | 曇 |  | 3.3 | 8.4 | 8.5 | 9 | 2.9 | 8.18 | 7.75 | 34.7 | 32.8 | 43.6 | 85.7 | 38.6 | 209 | 0.09 | 1193 | 27 | 全窒素 | mg/L | 2.7 | 2.58
| 2026-02-21 | (土) | 晴 |  | 5.7 | 8.6 | 8.8 | 10.8 | 3.5 | 8.45 | 7.87 | 32.9 | 32.3 | [5 empty] | 1609 | 27 | 全リン | mg/L | 0.148 | 0.1
| 2026-02-22 | (日) | 晴 |  | 8.9 | 9.5 | 9.6 | 10.3 | 3.6 | 8.68 | 8.12 | 29.7 | 30.9 | [5 empty] | 2065 | 29 | 硫酸イオン | mg/L | 40.1 | 41
| 2026-02-23 | (月) | 晴 | 0 | 17 | 10.9 | 10.8 | 12.3 | 3.7 | 8.95 | 8.02 | 32.8 | 31.5 | [5 empty] | 2361 | 28 | シリカ | mg/L | 22.4 | 21.5
| 2026-02-24 | (火) | 曇 |  | 12.1 | 11.8 | 11.8 | 14.1 | 3.5 | 8.89 | 7.9 | 30.3 | 31.7 | 41.3 | 87.1 | 38.2 | 200 | 0.04 | 2523 | 28 | 色度 | 度 | 6.4 | 5.2
| 2026-02-25 | (水) | 雨 | 57 | 10.7 | 12.1 | 12 | 12.6 | 3.4 | 8.72 | 7.75 | 29.4 | 30 | 43.3 | 84.1 | 32.5 | 192 | 0.05 | 1873 | 31 | 懸濁物質 | mg/L | 8 | 5.7
| 2026-02-26 | (木) | 曇 | 1 | 7.3 | 11.4 | 11.4 | 10.4 | 3.6 | 8.17 | 7.8 | 29.2 | 29.1 | 45.1 | 83.1 | 30.2 | 187 | 0.09 | 1309 | 40
| 2026-02-27 | (金) | 晴 |  | 9.8 | 11.6 | 11.5 | 9.7 | 3.2 | 7.68 | 7.58 | 29.6 | 29.5 | 49.1 | 84.1 | 29.4 | 189 | 0.11 | 1026 | 40
| 2026-02-28 | (土) | 晴 |  | 11.9 | 12.6 | 12.5 | 7.5 | 3 | 7.63 | 7.56 | 28.4 | 29.1 | [5 empty] | 736 | 34
| 最高 |  |  | 57 | 17 | 12.6 | 12.5 | 14.1 | 4.3 | 8.95 | 8.12 | 34.7 | 32.8 | 51.2 | 90.3 | 38.6 | 218 | 0.16 | 2523 | 40 | 備考
| 最低 |  |  | 0 | -1 | 5.6 | 5.8 | 5.1 | 2 | 7.63 | 7.49 | 28.4 | 29.1 | 41.3 | 83.1 | 29.4 | 187 | 0.04 |  | 27 | ・月に1回測定している部分を水色で示しています。
| 平均 |  |  |  | 6.5964 | 8.1571 | 8.2393 | 7.6964 | 3.3821 | 7.9993 | 7.6804 | 30.9964 | 31.1679 | 47.2556 | 87.5111 | 32.1722 | 203 | 0.11389 |  | 30.6786
| 合計 |  |  | 74.5 | [14 empty] | 32624
3月 | 2026-03-01 | (日) | 晴 |  | 11.1 | 12.2 | 12.4 | 8.3 | 3.2 | 7.57 | 7.52 | 27.3 | 28.9 | [5 empty] | 607 | 34 | 実施日 |  | 2026-03-12
| 2026-03-02 | (月) | 雨 | 0 | 9.5 | 12.5 | 12.6 | 8.7 | 3.2 | 7.61 | 7.48 | 25.7 | 28.5 | 46.2 | 79.9 | 29.4 | 183 | 0.1 | 710 | 33 | 気温 | ℃ | 7.5
| 2026-03-03 | (火) | 雨 | 20.5 | 8.4 | 12.1 | 12.2 | 8.8 | 3.2 | 7.39 | 7.37 | 25.8 | 26.2 | 42.2 | 76.9 | 25.5 | 172 | 0.1 | 727 | 26 | 項目 | 単位 | 原水 | 配水
| 2026-03-04 | (水) | 雨 | 34 | 6.3 | 10.9 | 11.4 | 9.5 | 4.1 | 7.53 | 7.41 | 25.7 | 26 | 42.3 | 76.7 | 24.5 | 166 | 0.13 | 727 | 41 | 水温 | ℃ | 10.4 | 10.5
| 2026-03-05 | (木) | 晴 |  | 9.1 | 10.2 | 10.8 | 6.5 | 3.7 | 7.46 | 7.49 | 25.7 | 26.3 | 43 | 78.1 | 24.7 | 175 | 0.14 | 753 | 56 | 濁度 | 度 | 9.4 | 2.6
| 2026-03-06 | (金) | 曇 |  | 7.3 | 10.4 | 10.6 | 6.4 | 3.3 | 7.57 | 7.47 | 26.3 | 24.7 | 42.5 | 72.1 | 23.9 | 158 | 0.12 | 693 | 29 | ｐH |  | 8.64 | 7.83
| 2026-03-07 | (土) | 晴 | 8 | 11.7 | 10.8 | 10.9 | 7.7 | 3.7 | 7.49 | 7.44 | 24.2 | 24 | [5 empty] | 470 | 31 | 電気伝導率 | mS/m | 25.4 | 25.5
| 2026-03-08 | (日) | 晴 |  | 7.2 | 10.1 | 10.7 | 8.1 | 4.2 | 7.5 | 7.44 | 22 | 22.9 | [5 empty] | 479 | 28 | 酸消費量 | mg/L | 47.9 | 42.3
| 2026-03-09 | (月) | 晴 |  | 6.2 | 9.9 | 10.2 | 9 | 4.3 | 7.68 | 7.56 | 24.9 | 22.6 | 37.4 | 71.3 | 21 | 153 | 0.14 | 573 | 25 | 全硬度 | mg/L | 74.1 | 75.3
| 2026-03-10 | (火) | 曇 | 2 | 4.7 | 10.1 | 10.3 | 11.3 | 4.2 | 7.83 | 7.62 | 23.3 | 23.2 | 36.3 | 69.1 | 22 | 156 | 0.11 | 984 | 24 | ｶﾙｼｳﾑ硬度 | mg/L | 55.5 | 56.5
| 2026-03-11 | (水) | 晴 |  | 5.5 | 9.8 | 10 | 10 | 3.2 | 8.4 | 7.72 | 23.9 | 24.1 | 39 | 70.9 | 23 | 160 | 0.08 | 1411 | 32 | ﾏｸﾞﾈｼｳﾑ硬度 | mg/L | 18.6 | 18.8
| 2026-03-12 | (木) | 晴 |  | 7.5 | 10.4 | 10.5 | 9.4 | 2.6 | 8.64 | 7.83 | 25.4 | 25.5 | 42.3 | 75.3 | 25.1 | 167 | 0.05 | 2194 | 29 | 塩化物イオン | mg/L | 22.9 | 25.1
| 2026-03-13 | (金) | 曇 |  | 6.6 | 10.5 | 10.6 | 9.7 | 2.3 | 8.78 | 7.73 | 26.2 | 26.4 | 45.1 | 79.5 | 26.7 | 174 | 0.04 | 2157 | 31 | 全蒸発残留物 | mg/L | 167 | 167
| 2026-03-14 | (土) | 晴 | 0 | 8.9 | 10.5 | 10.7 | 10.2 | 3.5 | 8.65 | 7.98 | 26.4 | 26.8 | [5 empty] | 1918 | 31 | 全鉄 | mg/L | 0.23 | 0.05
| 2026-03-15 | (日) | 晴 |  | 10.7 | 11.1 | 11 | 9.3 | 2.5 | 8.65 | 7.91 | 27.2 | 27.7 | [5 empty] | 2166 | 33 | COD | mg/L | 5.1 | 3.6
| 2026-03-16 | (月) | 曇 | 0 | 8.4 | 11.6 | 11.7 | 8.6 | 2.3 | 8.38 | 7.76 | 27.2 | 28 | 53.7 | 83.7 | 29.3 | 184 | 0.04 | 1724 | 34 | BOD | mg/L | 3 | 1.8
| 2026-03-17 | (火) | 曇 |  | 9.7 | 11.9 | 11.9 | 8.9 | 2.5 | 8.35 | 7.77 | 27.4 | 27.9 | 49.5 | 83.5 | 29 | 187 | 0.06 | 1945 | 32 | 溶存酸素 | mg/L | 13.3 | 12.6
| 2026-03-18 | (水) | 晴 |  | 12.7 | 12.7 | 12.6 | 8.2 | 2.4 | 8.49 | 7.85 | 27.3 | 28 | 47.5 | 82.9 | 29.2 | 186 | 0.05 | 2431 | 30 | 全マンガン | mg/L | 0.044 | 0.028
| 2026-03-19 | (木) | 雨 | 2 | 12 | 13.3 | 13.2 | 8.6 | 2.4 | 8.76 | 7.8 | 27.2 | 27.8 | 47.1 | 81.1 | 29.2 | 182 | 0.04 | 2033 | 29 | ｱﾝﾓﾆｳﾑｲｵﾝ | mg/L | 0.03 | 0.02
| 2026-03-20 | (金) | 雨 | 2.5 | 9.2 | 13.3 | 13.4 | 8 | 2.4 | 8.47 | 7.8 | 26.4 | 27.2 | [5 empty] | 1282 | 36 | 全窒素 | mg/L | 2.56 | 2.18
| 2026-03-21 | (土) | 晴 |  | 8.3 | 12.8 | 12.9 | 6.8 | 2.1 | 7.89 | 7.76 | 26.4 | 25.9 | [5 empty] | 698 | 32 | 全リン | mg/L | 0.121 | 0.045
| 2026-03-22 | (日) | 晴 |  | 9.2 | 13.1 | 13.3 | 6.3 | 2.7 | 7.82 | 7.76 | 26.5 | 26.4 | [5 empty] | 690 | 29 | 硫酸イオン | mg/L | 29.6 | 31.3
| 2026-03-23 | (月) | 雨 | 0.5 | 11.4 | 13.6 | 13.7 | 6.1 | 3.3 | 7.81 | 7.71 | 27.4 | 27.2 | 47.9 | 77.7 | 27.4 | 182 | 0.1 | 946 | 28 | シリカ | mg/L | 17.8 | 16.2
| 2026-03-24 | (火) | 晴 |  | 12.8 | 13.5 | 13.7 | 6.1 | 3.6 | 8.01 | 7.78 | 26 | 26.4 | 47.8 | 76.9 | 25.9 | 175 | 0.11 | 1008 | 28 | 色度 | 度 | 7.9 | 3.6
| 2026-03-25 | (水) | 曇 | 12 | 13.1 | 13.8 | 14 | 6.7 | 2.9 | 8.31 | 7.8 | 26.2 | 27.8 | 45.02 | 78.1 | 29.3 | 181 | 0.07 | 1322 | 28 | 懸濁物質 | mg/L | 11.1 | 4.5
| 2026-03-26 | (木) | 雨 | 13.5 | 11.7 | 13.7 | 13.7 | 6 | 2.2 | 8.19 | 7.73 | 26.6 | 27 | 46.1 | 77.1 | 26.9 | 174 | 0.06 | 941 | 32
| 2026-03-27 | (金) | 晴 | 1.5 | 13.9 | 13.8 | 13.9 | 5.2 | 3.7 | 7.79 | 7.83 | 27 | 27.5 | 44.3 | 80.1 | 26.8 | 174 | 0.1 | 847 | 45
| 2026-03-28 | (土) | 晴 | 1.5 | 13.2 | 14.7 | 14.3 | 5 | 3 | 7.61 | 7.82 | 26.8 | 26.2 | [5 empty] | 659 | 33
| 2026-03-29 | (日) | 晴 |  | 14.9 | 15.2 | 15.4 | 5.8 | 2.8 | 7.77 | 7.84 | 25.8 | 26.6 | [5 empty] | 753 | 38 | 備考
| 2026-03-30 | (月) | 曇 |  | 10.6 | 15.8 | 15.9 | 5.6 | 3.3 | 7.92 | 7.82 | 24.6 | 25.4 | 42.2 | 72.1 | 25 | 158 | 0.08 | 1368 | 32 | ・月に1回測定している部分を水色で示しています。
| 2026-03-31 | (火) | 雨 | 20 | 17.4 | 16.3 | 16.6 | 6.5 | 2.6 | 8.28 | 7.74 | 24.6 | 25.9 | 41.1 | 73.1 | 27.6 | 162 | 0.04 | 1428 | 32
| 最高 |  |  | 34 | 17.4 | 16.3 | 16.6 | 11.3 | 4.3 | 8.78 | 7.98 | 27.4 | 28.9 | 53.7 | 83.7 | 29.4 | 187 | 0.14 | 2431 | 56
| 最低 |  |  | 0 | 4.7 | 9.8 | 10 | 5 | 2.1 | 7.39 | 7.37 | 22 | 22.6 | 36.3 | 69.1 | 21 | 153 | 0.04 |  | 24
| 平均 |  |  |  | 9.9742 | 12.2774 | 12.4226 | 7.7839 | 3.0774 | 8.0194 | 7.6948 | 25.9161 | 26.2903 | 44.2152 | 76.9571 | 26.2571 | 171.8571 | 0.08381 |  | 32.2903
| 合計 |  |  | 118 | [14 empty] | 36644
年間 | 最高 |  |  | 115.5 | 33.3 | 32 | 31.9 | 29.9 | 4.7 | 8.95 | 8.12 | 34.7 | 32.8 | 55.7 | 90.3 | 38.6 | 218 | 0.19 | 2523 | 302
| 最低 |  |  |  | -1 | 5.1 | 5.5 | 2.6 | 1.6 | 6.97 | 6.98 | 11.7 | 12.8 | 20.2 | 40 | 9.6 | 82 | 0 |  | 24
| 平均 |  |  |  | 17.3337 | 17.9425 | 18.1027 | 6.5088 | 2.8603 | 7.5144 | 7.4898 | 23.1942 | 23.4819 | 41.2282 | 70.7401 | 20.2921 | 155.7231 | 0.10211 |  | 60.2493
| 合計 |  |  | 1171 | [14 empty] | 170049
| 降雨日数 |  | 97

## 印旛沼
| 印旛沼浄水場 |  |  |  |  | 令和７年度
月 | 日 | 曜日 | 天候 | 雨量 (mm) | 気温 (℃) | 水温(℃) |  | 濁度(度) |  | ｐＨ |  | 色度 |  | 電気伝導率(mS/m) |  | 酸消費量 (mg/L) |  | 全硬度 (mg/L) |  | カルシウム硬度 (mg/L) |  | マグネシウム硬度 (mg/L) |  | 塩化物 イオン (mg/L) |  | KMnO4 消費量 |  | 残留塩素 (mg/L) | 全蒸発 残留物 (mg/L) | 全鉄 (mg/L) | 浄水薬品使用量 |  |  | 多項目試験結果
[6 empty] | 原水 | 配水 | 原水 | 配水 | 原水 | 配水 | 原水 | 配水 | 原水 | 配水 | 原水 | 配水 | 原水 | 配水 | 原水 | 配水 | 原水 | 配水 | 原水 | 配水 | 原水 | 配水 | 配水 | 配水 | 配水 | LＡS(kg) | 硫酸(kg) | 次亜塩素酸Na(kg)
4月 | 2025-04-01 | (火) | 雨 | 32.5 | 5 | 10 | 12 | 37.6 | 5.7 | 9.11 | 7.09 | 42.2 | 7 | 28.2 | 30 | 78 | 54 | 103 | 113 | 67 | 70 | 36 | 43 | 27.7 | 29.1 | 26.7 | 10.9 | 0 | 190 | 0 | 5389 | 2413 | 1952 | 実施日 |  | 2025-04-10 |  | 2025-04-28
| 2025-04-02 | (水) | 雨 | 37.4 | 9 | 11.5 | 11.5 | 35.2 | 4.9 | 9.02 | 7.05 | 35.3 | 1.9 | 24.9 | 26.8 | 64 | 48 | 100 | 102 | 58 | 72 | 42 | 30 | 25.6 | 24.1 | 22.8 | 9.5 | 0 | 230 | 0 | 4185 | 2164 | 2318 | 気温 | ℃ | 15 |  | 20
| 2025-04-03 | (木) | 雨 | 7.3 | 8 | 12 | 12 | 26.3 | 4.1 | 7.47 | 6.91 | 29.6 | 3.9 | 22.1 | 23.7 | 48 | 36 | 86 | 94 | 55 | 62 | 31 | 32 | 15.6 | 20.2 | 15.8 | 9.2 | 0 | 200 | 0 | 4458 | 1497 | 2196 | 項目 | 単位 | 原水 | 配水 | 原水 | 配水
| 2025-04-04 | (金) | 晴 |  | 7 | 11 | 12 | 16.4 | 3.3 | 7.6 | 7.09 | 29.8 | 5.5 | 18.3 | 19.3 | 49 | 39 | 92 | 84 | 49 | 52 | 43 | 32 | 17 | 17.8 | 14.5 | 11.4 | 0.05 | 170 | 0 | 4646 | 842 | 1868 | 水温 | ℃ | 17.5 | 17 | 19.5 | 20
| 2025-04-05 | (土) | 晴 |  | 10 | 12.5 | 10 | 20.1 | 4.4 | 7.61 | 7.02 | 29.3 | 7.6 | 20.3 | 20.3 | 56 | 35 | 92 | 84 | 56 | 54 | 36 | 30 | 18.8 | 18.1 | 16.7 | 11.1 | 0 | 170 | 0 | 5595 | 1331 | 2010 | 濁度 | 度 | 32.1 | 7.7 | 31.8 | 7.8
| 2025-04-06 | (日) | 曇一時雨 | 0.1 | 15 | 15 | 14 | 17.1 | 5.3 | 8.87 | 7.2 | 27.1 | 7.6 | 17.4 | 20.5 | 48 | 37 | 82 | 80 | 54 | 57 | 28 | 23 | 17 | 17.8 | 20.5 | 12.3 | 0 | 160 | 0 | 5203 | 1248 | 2196 | ｐH |  | 9.98 | 7.33 | 9.49 | 7.15
| 2025-04-07 | (月) | 曇一時雨 | 0.2 | 11 | 14.5 | 15.5 | 23.1 | 4.4 | 9.11 | 7.27 | 27.9 | 6.7 | 20 | 21.4 | 58 | 39 | 82 | 82 | 56 | 60 | 26 | 22 | 17.8 | 18.5 | 19 | 12 | 0 | 160 | 0 | 5772 | 1653 | 2196 | 色度 | 度 | 31.7 | 9.5 | 36.2 | 8.9
| 2025-04-08 | (火) | 晴 |  | 13 | 15 | 15 | 23.8 | 7.3 | 9.49 | 7.19 | 27.7 | 9.2 | 19.3 | 23.5 | 60 | 42 | 86 | 89 | 60 | 62 | 26 | 27 | 19.9 | 19.9 | 18.6 | 12.6 | 0.1 | 180 | 0 | 5202 | 2164 | 2196 | 電気伝導率 | mS/m | 20.5 | 23.1 | 22.9 | 26.3
| 2025-04-09 | (水) | 晴 |  | 15 | 17 | 16 | 28.3 | 6.8 | 9.65 | 7.24 | 27.5 | 8.3 | 21.7 | 24.2 | 64 | 40 | 90 | 91 | 60 | 62 | 30 | 29 | 19.9 | 21.3 | 23.7 | 9.8 | 0.05 | 170 | 0 | 4646 | 2745 | 2318 | 酸消費量 | mg/L | 60 | 36 | 72 | 50
| 2025-04-10 | (木) | 曇後雨 | 1.1 | 15 | 17.5 | 17 | 32.1 | 7.7 | 9.98 | 7.33 | 31.7 | 9.5 | 20.5 | 23.1 | 60 | 36 | 80 | 86 | 54 | 56 | 26 | 30 | 19.9 | 21.3 | 24.3 | 11.1 | 0 | 190 | 0 | 4830 | 2746 | 1952 | 全硬度 | mg/L | 80 | 86 | 94 | 95
| 2025-04-11 | (金) | 雨 | 25.9 | 14 | 17 | 17 | 31.2 | 7.2 | 9.63 | 7.29 | 31.3 | 9 | 20.6 | 24.1 | 56 | 40 | 80 | 86 | 50 | 58 | 30 | 28 | 21.3 | 21.3 | 23.7 | 11.1 | 0 | 180 | 0 | 4459 | 3245 | 2196 | ｶﾙｼｳﾑ硬度 | mg/L | 54 | 56 | 64 | 60
| 2025-04-12 | (土) | 晴 |  | 14 | 17 | 18 | 34.4 | 7.9 | 9.73 | 7.14 | 34 | 8.4 | 19.2 | 23.8 | 50 | 41 | 84 | 86 | 50 | 56 | 34 | 30 | 17.8 | 22.7 | 23.7 | 9.8 | 0.05 | 170 | 0 | 5010 | 2246 | 2034 | ﾏｸﾞﾈｼｳﾑ硬度 | mg/L | 26 | 30 | 30 | 35
| 2025-04-13 | (日) | 曇後雨 | 7.9 | 12 | 16 | 16.5 | 36.8 | 7.9 | 9.24 | 6.88 | 36.6 | 8.8 | 20.8 | 23.2 | 52 | 31 | 75 | 80 | 45 | 50 | 30 | 30 | 19.2 | 21.3 | 26.5 | 11.7 | 0 | 180 | 0 | 4646 | 2330 | 2074 | 塩化物イオン | mg/L | 19.9 | 21.3 | 26.3 | 27
| 2025-04-14 | (月) | 雨後晴 | 0.1 | 18 | 16.5 | 16 | 35 | 7.6 | 9.25 | 6.97 | 35.9 | 8.1 | 20.2 | 23.3 | 56 | 40 | 80 | 86 | 52 | 57 | 28 | 29 | 23.4 | 24.1 | 24 | 10.1 | 0 | 180 | 0 | 5016 | 1913 | 2196 | KMnO4消費量 | mg/L | 24.3 | 11.1 | 26.5 | 14.5
| 2025-04-15 | (火) | 晴時々雨 | 0.1 | 10 | 17.5 | 17 | 33.4 | 7.9 | 9.34 | 7.21 | 35.8 | 6 | 21.2 | 24.1 | 62 | 42 | 86 | 90 | 60 | 58 | 26 | 32 | 22 | 21.3 | 24.6 | 11.7 | 0.05 | 190 | 0 | 5202 | 2497 | 2196 | 残留塩素 | mg/L |  | <0.05 |  | 0.05
| 2025-04-16 | (水) | 晴 |  | 11 | 17 | 16 | 38.3 | 8.6 | 9.26 | 7.06 | 38.5 | 11.1 | 21.6 | 26.1 | 63 | 42 | 90 | 93 | 57 | 62 | 33 | 31 | 27.7 | 26.3 | 26.5 | 9.8 | 0 | 190 | 0 | 5195 | 2611 | 2074 | 全蒸発残留物 | mg/L |  | 190 | 200 | 190
| 2025-04-17 | (木) | 晴 |  | 15 | 16 | 17 | 41.2 | 7.7 | 9.52 | 7.09 | 40.2 | 10.3 | 22.7 | 26.3 | 68 | 40 | 86 | 90 | 62 | 60 | 24 | 30 | 24.1 | 24.1 | 26.2 | 10 | 0 | 200 | 0 | 5154 | 2579 | 2050 | 全鉄 | mg/L |  | 0 | 0.48 | 0
| 2025-04-18 | (金) | 晴 |  | 16 | 18 | 17 | 36.1 | 6.3 | 9.51 | 7.11 | 37.5 | 8.6 | 23.5 | 26 | 76 | 44 | 90 | 98 | 60 | 66 | 30 | 32 | 24.9 | 24.9 | 25.9 | 11.4 | 0 | 210 | 0 | 5203 | 2913 | 2196 | マンガンイオン | mg/L |  |  | 0 | 0
| 2025-04-19 | (土) | 晴 |  | 19 | 19 | 18.5 | 29.7 | 9 | 9.55 | 7.12 | 31.6 | 9.9 | 22.7 | 26.1 | 61 | 40 | 90 | 90 | 58 | 60 | 32 | 30 | 25.6 | 25.6 | 24.6 | 12 | 0 | 200 | 0 | 4849 | 2405 | 1952 | 懸濁物質 | mg/L |  |  | 41.6 | 7.8
| 2025-04-20 | (日) | 曇 |  | 20 | 21 | 19.5 | 23.6 | 8.7 | 9.39 | 7.09 | 31.3 | 10.9 | 23.9 | 28 | 62 | 40 | 86 | 88 | 50 | 54 | 36 | 34 | 28.4 | 29.8 | 25.9 | 13.3 | 0 | 200 | 0 | 5388 | 2663 | 2074 | ランゲリア指数 |  |  |  | 1.24 | -1.29
| 2025-04-21 | (月) | 晴 |  | 17 | 19 | 20 | 24.9 | 7.7 | 9.04 | 6.93 | 32.8 | 10.1 | 24 | 25.1 | 71 | 42 | 95 | 90 | 55 | 61 | 40 | 29 | 24.9 | 29.1 | 27.2 | 13.3 | 0.1 | 190 | 0 | 4768 | 2579 | 2194 | COD | mg/L | 13 | 5.6 | 11.4 | 6
| 2025-04-22 | (火) | 晴 |  | 16 | 19 | 19.5 | 25.8 | 5.6 | 9.21 | 6.97 | 33 | 6.6 | 23.6 | 26 | 70 | 51 | 86 | 94 | 53 | 59 | 33 | 35 | 25.6 | 27 | 24 | 13.1 | 0 | 200 | 0 | 5898 | 2588 | 2074 | BOD | mg/L | 7.9 | 2.4
| 2025-04-23 | (水) | 雨 | 12.1 | 16 | 18.5 | 19.5 | 24.9 | 6.2 | 9.29 | 6.98 | 30.4 | 8.7 | 24.9 | 29.5 | 73 | 45 | 103 | 92 | 57 | 59 | 46 | 33 | 27 | 29.1 | 25.8 | 12.3 | 0 | 210 | 0 | 4088 | 2663 | 2196 | 溶存酸素 | mg/L | 14 | 11
| 2025-04-24 | (木) | 曇 |  | 16 | 19 | 19.5 | 25.8 | 6.8 | 9.16 | 6.93 | 28.9 | 9.3 | 26.1 | 29.7 | 78 | 50 | 91 | 102 | 58 | 61 | 33 | 41 | 30.5 | 29.8 | 22.9 | 13.3 | 0 | 210 | 0 | 5202 | 2662 | 2074 | ｱﾝﾓﾆｳﾑｲｵﾝ | mg/L | 0 | 0
| 2025-04-25 | (金) | 曇 |  | 16 | 19.5 | 20.5 | 22.3 | 7.3 | 9.14 | 7.09 | 29.3 | 8.5 | 23 | 29 | 74 | 49 | 90 | 94 | 57 | 61 | 33 | 33 | 27.7 | 29.8 | 19.1 | 15 | 0 | 210 | 0 | 5203 | 2663 | 2196 | 全窒素 | mg/L | 2.3 | 1.5
| 2025-04-26 | (土) | 晴時々雨 | 0.7 | 15 | 19.5 | 20 | 25.5 | 7.9 | 9.33 | 7.14 | 33.4 | 10.1 | 23.6 | 25.6 | 72 | 48 | 96 | 98 | 58 | 56 | 38 | 42 | 24.9 | 29.1 | 25.3 | 13.6 | 0.05 | 200 | 0 | 5046 | 2579 | 2114 | 全リン | mg/L | 0.12 | 0
| 2025-04-27 | (日) | 晴 |  | 16 | 19.5 | 18 | 26.2 | 7.6 | 9.29 | 7.08 | 30.4 | 9.4 | 23.4 | 25.6 | 74 | 50 | 92 | 96 | 60 | 60 | 32 | 36 | 24.8 | 25.6 | 25.8 | 14.5 | 0 | 200 | 0 | 4830 | 2745 | 2074 | 硫酸イオン | mg/L | 22 | 50
| 2025-04-28 | (月) | 曇後雨 | 6.8 | 20 | 19.5 | 20 | 31.8 | 7.8 | 9.49 | 7.15 | 36.2 | 8.9 | 22.9 | 26.3 | 72 | 50 | 94 | 95 | 64 | 60 | 30 | 35 | 26.3 | 27 | 26.5 | 14.5 | 0.05 | 190 | 0 | 5015 | 2383 | 2236 | シリカ | mg/L | 0.44 | 0.92
| 2025-04-29 | (火) | 晴 |  | 15 | 20 | 18.5 | 33.5 | 7.5 | 9.73 | 7.19 | 37.7 | 10.2 | 23.4 | 26.6 | 80 | 52 | 90 | 98 | 56 | 60 | 34 | 38 | 26.3 | 27.7 | 25 | 15.2 | 0 | 200 | 0 | 5202 | 2663 | 2074
| 2025-04-30 | (水) | 晴 |  | 16 | 19.5 | 18.5 | 33.9 | 8.1 | 9.51 | 7.23 | 37.1 | 10 | 24 | 28.8 | 74 | 44 | 90 | 92 | 56 | 58 | 34 | 34 | 27.7 | 27 | 27.2 | 14.5 | 0 | 190 | 0 | 5330 | 2901 | 2318
| 最高 |  |  | 37.4 | 20 | 21 | 20.5 | 41.2 | 9 | 9.98 | 7.33 | 42.2 | 11.1 | 28.2 | 30 | 80 | 54 | 103 | 113 | 67 | 72 | 46 | 43 | 30.5 | 29.8 | 27.2 | 15.2 | 0.1 | 230 | 0 | 5898 | 3245 | 2318 | 備考
| 最低 |  |  |  | 5 | 10 | 10 | 16.4 | 3.3 | 7.47 | 6.88 | 27.1 | 1.9 | 17.4 | 19.3 | 48 | 31 | 75 | 80 | 45 | 50 | 24 | 22 | 15.6 | 17.8 | 14.5 | 9.2 | 0 | 160 | 0 |  |  |  | ・月に1～2回測定している部分を水色で示しています。
| 平均 |  |  |  | 14 | 16.8 | 16.7167 | 29.1433 | 6.84 | 9.184 | 7.1013 | 33 | 8.3367 | 22.2667 | 25.2 | 64.3 | 42.9 | 88.9 | 91.4333 | 56.2333 | 59.4333 | 32.6667 | 32 | 23.31 | 24.3567 | 23.4333 | 12.0033 | 0.016667 | 190.6667 | 0
| 合計 |  |  | 132.2 | [26 empty] | 150630 | 70631 | 63794
5月 | 2025-05-01 | (木) | 晴 |  | 17 | 19.5 | 19.5 | 31 | 7.7 | 9.54 | 7.11 | 32.9 | 9.2 | 22.1 | 26.4 | 60 | 46 | 85 | 92 | 56 | 55 | 29 | 37 | 29.1 | 29.1 | 24.3 | 15.3 | 0 | 180 | 0 | 5016 | 2579 | 2074 | 実施日 |  | 2025-05-08 |  | 2025-05-29
| 2025-05-02 | (金) | 雨 | 72.7 | 17 | 19 | 19 | 32.1 | 9.9 | 9.46 | 7.09 | 34.4 | 10.1 | 24 | 29 | 67 | 49 | 87 | 97 | 56 | 62 | 31 | 35 | 27.7 | 27.7 | 25.3 | 13.9 | 0.15 | 200 | 0 | 5481 | 2699 | 2070 | 気温 | ℃ | 15 |  | 20
| 2025-05-03 | (土) | 晴 |  | 17 | 18.5 | 17 | 29.7 | 7.1 | 8.98 | 6.96 | 34.7 | 7.8 | 24.3 | 25.3 | 66 | 40 | 88 | 86 | 56 | 52 | 32 | 34 | 26.3 | 27.7 | 29.4 | 13.9 | 0 | 180 | 0 | 5203 | 2662 | 2196 | 項目 | 単位 | 原水 | 配水 | 原水 | 配水
| 2025-05-04 | (日) | 曇後晴 |  | 15 | 18.5 | 18.5 | 27.4 | 7.5 | 8.74 | 6.94 | 31.4 | 7.9 | 18.6 | 23.6 | 50 | 36 | 70 | 80 | 42 | 52 | 28 | 28 | 19.2 | 22.7 | 19 | 12.3 | 0 | 180 | 0 | 5202 | 2496 | 2196 | 水温 | ℃ | 19 | 19 | 20.5 | 20
| 2025-05-05 | (月) | 晴 |  | 17 | 19 | 18.5 | 25.8 | 6.8 | 9.07 | 6.85 | 29.3 | 7.2 | 17.3 | 22 | 48 | 34 | 88 | 97 | 50 | 54 | 38 | 43 | 19.9 | 21.3 | 22.1 | 11.7 | 0.05 | 170 | 0 | 4831 | 2580 | 2318 | 濁度 | 度 | 28.6 | 5.2 | 27.2 | 6.3
| 2025-05-06 | (火) | 雨 | 23.9 | 17 | 18.5 | 18.5 | 25.7 | 7.5 | 9.11 | 6.94 | 29.6 | 9.5 | 20.1 | 22.9 | 62 | 40 | 80 | 78 | 54 | 54 | 26 | 24 | 21.3 | 22 | 23.4 | 11.1 | 0 | 180 | 0 | 5017 | 2412 | 2074 | ｐH |  | 9.31 | 6.95 | 9.3 | 6.98
| 2025-05-07 | (水) | 雨後晴 | 1.8 | 16 | 18.5 | 18 | 25.4 | 5.8 | 8.9 | 6.88 | 30.7 | 7.7 | 18.2 | 20.2 | 62 | 40 | 86 | 76 | 52 | 54 | 34 | 22 | 19.9 | 21.3 | 17.1 | 10.4 | 0 | 170 | 0 | 4459 | 2555 | 2196 | 色度 | 度 | 33 | 7.9 | 42.5 | 10.7
| 2025-05-08 | (木) | 晴 |  | 15 | 19 | 19 | 28.6 | 5.2 | 9.31 | 6.95 | 33 | 7.9 | 17.8 | 21.1 | 54 | 40 | 80 | 86 | 56 | 48 | 24 | 38 | 17 | 19.9 | 23.4 | 12.6 | 0 | 150 | 0 | 4460 | 2529 | 1952 | 電気伝導率 | mS/m | 17.8 | 21.1 | 25.4 | 30.5
| 2025-05-09 | (金) | 曇後雨 | 0.8 | 16 | 20 | 20 | 28.7 | 7 | 9.45 | 6.98 | 31.6 | 9.3 | 20.2 | 22.4 | 60 | 40 | 88 | 78 | 52 | 54 | 36 | 24 | 19.2 | 20.2 | 21.2 | 13 | 0 | 160 | 0 | 4165 | 2579 | 2172 | 酸消費量 | mg/L | 54 | 40 | 80 | 56
| 2025-05-10 | (土) | 雨後曇 | 11.4 | 17 | 19 | 20 | 28.2 | 9 | 9.21 | 7.1 | 34.3 | 11.6 | 20.4 | 23.1 | 62 | 46 | 92 | 92 | 58 | 60 | 34 | 32 | 19.2 | 19.9 | 23.1 | 12.6 | 0 | 200 | 0 | 4440 | 2580 | 1952 | 全硬度 | mg/L | 80 | 86 | 100 | 102
| 2025-05-11 | (日) | 晴一時雨 | 0.1 | 21 | 20.5 | 20 | 25.7 | 8.3 | 9.25 | 7.12 | 31.2 | 10.7 | 23.2 | 24.3 | 72 | 54 | 88 | 96 | 59 | 64 | 29 | 32 | 19.2 | 21.3 | 21.5 | 15.2 | 0 | 190 | 0 | 5389 | 2662 | 2318 | ｶﾙｼｳﾑ硬度 | mg/L | 56 | 48 | 72 | 67
| 2025-05-12 | (月) | 雨後曇 | 8.7 | 17 | 20 | 21.5 | 32.1 | 7.4 | 9.18 | 6.93 | 27.2 | 9.2 | 22.1 | 25.3 | 78 | 43 | 88 | 92 | 58 | 61 | 30 | 31 | 19.5 | 25.2 | 24.5 | 15.2 | 0.05 | 180 | 0 | 5239 | 3244 | 2214 | ﾏｸﾞﾈｼｳﾑ硬度 | mg/L | 24 | 38 | 28 | 35
| 2025-05-13 | (火) | 晴 |  | 16 | 20 | 20 | 28.1 | 6.8 | 9.12 | 6.81 | 33.9 | 8 | 22.9 | 25.7 | 78 | 52 | 91 | 98 | 59 | 63 | 32 | 35 | 21.7 | 22.7 | 27 | 13.7 | 0.05 | 190 | 0 | 6218 | 3329 | 2196 | 塩化物イオン | mg/L | 17 | 19.9 | 28.4 | 28
| 2025-05-14 | (水) | 晴 |  | 21 | 21.5 | 21 | 22.1 | 7.3 | 9.35 | 7.08 | 27.1 | 8.4 | 22.9 | 28 | 78 | 62 | 90 | 107 | 60 | 65 | 30 | 42 | 23.1 | 23.4 | 22.4 | 15.2 | 0 | 200 | 0 | 6503 | 3162 | 2318 | KMnO4消費量 | mg/L | 23.4 | 12.6 | 25.3 | 14.5
| 2025-05-15 | (木) | 晴 |  | 23 | 23 | 23 | 18.9 | 8 | 9.24 | 7 | 24.9 | 9.6 | 21.4 | 25.3 | 79 | 52 | 94 | 98 | 58 | 62 | 36 | 36 | 23.4 | 23.4 | 21.6 | 16.4 | 0.05 | 200 | 0 | 5761 | 2911 | 2196 | 残留塩素 | mg/L |  | 0 |  | 0.05
| 2025-05-16 | (金) | 曇 |  | 22 | 23 | 21.5 | 20 | 8 | 9 | 7.03 | 29 | 11 | 22.2 | 28.5 | 78 | 60 | 90 | 103 | 59 | 68 | 31 | 35 | 24.9 | 23.4 | 22.4 | 16.1 | 0.05 | 190 | 0 | 6023 | 2612 | 2196 | 全蒸発残留物 | mg/L |  | 150 | 230 | 240
| 2025-05-17 | (土) | 雨後曇 | 18.1 | 19 | 21.5 | 22 | 23.4 | 8 | 8.75 | 7.14 | 31.3 | 10.6 | 23.6 | 27.3 | 78 | 61 | 90 | 101 | 58 | 64 | 32 | 37 | 25.6 | 24.9 | 23.1 | 18.3 | 0.05 | 190 | 0 | 5945 | 2413 | 2196 | 全鉄 | mg/L |  | 0 | 0.79 | 0
| 2025-05-18 | (日) | 曇 |  | 25 | 24.5 | 20 | 24.3 | 7.5 | 8.21 | 6.96 | 36.4 | 10.1 | 22.8 | 27.8 | 84 | 58 | 94 | 100 | 64 | 64 | 30 | 36 | 22.7 | 24.1 | 23.1 | 15.4 | 0.05 | 200 | 0 | 6132 | 2496 | 2074 | マンガンイオン | mg/L |  |  | 0 | 0
| 2025-05-19 | (月) | 曇 |  | 18 | 21 | 22 | 35.6 | 7.3 | 8.24 | 7.09 | 51.8 | 11 | 23 | 29 | 78 | 57 | 106 | 104 | 62 | 69 | 44 | 35 | 22.7 | 25.6 | 27.8 | 16.1 | 0.1 | 210 | 0 | 6395 | 2692 | 2318 | 懸濁物質 | mg/L |  |  | 50 | 10.8
| 2025-05-20 | (火) | 曇 |  | 23 | 22 | 21.5 | 32.9 | 8.7 | 8.16 | 7.26 | 44.8 | 13 | 23.3 | 27.2 | 74 | 60 | 94 | 100 | 62 | 64 | 32 | 36 | 24.5 | 24.1 | 22.4 | 14.9 | 0 | 210 | 0 | 7156 | 2579 | 2010 | ランゲリア指数 |  |  |  | 1.17 | -1.36
| 2025-05-21 | (水) | 晴 |  | 22 | 23 | 23 | 32.3 | 7.1 | 8.93 | 7.06 | 40.9 | 10.2 | 23.6 | 27.9 | 84 | 54 | 98 | 99 | 66 | 64 | 32 | 35 | 23.4 | 22 | 25 | 14.2 | 0.05 | 210 | 0 | 7138 | 2342 | 2074 | COD | mg/L | 12 | 6.6 | 11 | 6
| 2025-05-22 | (木) | 雨後曇 | 0.1 | 23 | 23.5 | 23.5 | 32.2 | 7.2 | 8.61 | 6.93 | 41 | 10.9 | 25.7 | 29.9 | 78 | 59 | 98 | 102 | 66 | 68 | 32 | 34 | 24.9 | 24.9 | 25.6 | 13.9 | 0 | 210 | 0 | 7618 | 2663 | 2196 | BOD | mg/L | 4.8 | 3.1
| 2025-05-23 | (金) | 曇 |  | 16 | 20 | 21.5 | 38.2 | 6.7 | 8.44 | 6.9 | 57.1 | 10 | 23.8 | 29.1 | 76 | 55 | 96 | 100 | 68 | 66 | 28 | 34 | 28.4 | 24.1 | 28.4 | 14.5 | 0.05 | 200 | 0 | 8175 | 2829 | 2254 | 溶存酸素 | mg/L | 13 | 9.8
| 2025-05-24 | (土) | 曇後雨 | 1.9 | 17 | 20 | 17 | 34 | 5 | 8.47 | 6.83 | 52 | 8.5 | 24.5 | 29.7 | 84 | 60 | 96 | 104 | 56 | 62 | 40 | 42 | 25.6 | 25.9 | 27.8 | 14.5 | 0.05 | 200 | 0 | 8307 | 2496 | 2074 | ｱﾝﾓﾆｳﾑｲｵﾝ | mg/L | 0 | 0.29
| 2025-05-25 | (日) | 雨後晴 | 19 | 16 | 20 | 16 | 27.4 | 6 | 8.71 | 6.96 | 46 | 10.4 | 22.6 | 28.7 | 75 | 54 | 96 | 102 | 60 | 64 | 36 | 38 | 25.6 | 24.9 | 27.5 | 15.8 | 0.05 | 190 | 0 | 7061 | 2247 | 2074 | 全窒素 | mg/L | 1.4 | 0.99
| 2025-05-26 | (月) | 曇 |  | 19 | 21 | 22 | 26 | 8.3 | 9.13 | 7.03 | 41.2 | 10.9 | 23.8 | 29.2 | 84 | 57 | 96 | 96 | 60 | 66 | 36 | 30 | 28.4 | 30.2 | 25.9 | 16.7 | 0.05 | 190 | 0 | 7390 | 2495 | 2318 | 全リン | mg/L | 0.12 | 0
| 2025-05-27 | (火) | 曇 |  | 17 | 19.5 | 20 | 30.8 | 5.2 | 9.09 | 7 | 48.8 | 10.1 | 24.4 | 28.8 | 80 | 60 | 99 | 102 | 66 | 72 | 33 | 30 | 24.9 | 24.9 | 26.9 | 15.8 | 0 | 200 | 0 | 8439 | 2496 | 1380 | 硫酸イオン | mg/L | 19 | 44
| 2025-05-28 | (水) | 曇 |  | 19 | 20 | 19 | 27.8 | 6.9 | 8.97 | 6.9 | 44.8 | 9 | 24 | 30 | 76 | 54 | 96 | 100 | 66 | 68 | 30 | 32 | 28.4 | 25.6 | 25.3 | 12.8 | 0.05 | 210 | 0 | 8253 | 2696 | 2196 | シリカ | mg/L | 5.9 | 5.9
| 2025-05-29 | (木) | 曇後雨 | 0.2 | 20 | 20.5 | 20 | 27.2 | 6.3 | 9.3 | 6.98 | 42.5 | 10.7 | 25.4 | 30.5 | 80 | 56 | 100 | 102 | 72 | 67 | 28 | 35 | 28.4 | 28 | 25.3 | 14.5 | 0.05 | 240 | 0 | 8371 | 2551 | 2196
| 2025-05-30 | (金) | 雨 | 27 | 14 | 17 | 20.5 | 39 | 6.2 | 8.96 | 6.95 | 54.6 | 11.7 | 23.3 | 27.8 | 74 | 50 | 92 | 99 | 60 | 60 | 32 | 39 | 26.3 | 28.4 | 28.1 | 16.4 | 0.1 | 220 | 0 | 8252 | 2663 | 2074
| 2025-05-31 | (土) | 雨 | 19.8 | 14 | 17 | 17.5 | 29 | 6.7 | 8.16 | 6.81 | 53.3 | 11.1 | 22.4 | 26.3 | 76 | 52 | 86 | 100 | 56 | 62 | 30 | 38 | 25.6 | 29.8 | 20.4 | 13.3 | 0.05 | 220 | 0 | 7990 | 2080 | 2074 | 備考
| 最高 |  |  | 72.7 | 25 | 24.5 | 23.5 | 39 | 9.9 | 9.54 | 7.26 | 57.1 | 13 | 25.7 | 30.5 | 84 | 62 | 106 | 107 | 72 | 72 | 44 | 43 | 29.1 | 30.2 | 29.4 | 18.3 | 0.15 | 240 | 0 | 8439 | 3329 | 2318 | ・月に1～2回測定している部分を水色で示しています。
| 最低 |  |  |  | 14 | 17 | 16 | 18.9 | 5 | 8.16 | 6.81 | 24.9 | 7.2 | 17.3 | 20.2 | 48 | 34 | 70 | 76 | 42 | 48 | 24 | 22 | 17 | 19.9 | 17.1 | 10.4 | 0 | 150 | 0
| 平均 |  |  |  | 18.2581 | 20.2581 | 20.0161 | 28.6968 | 7.1742 | 8.9368 | 6.9861 | 38.1194 | 9.7839 | 22.3839 | 26.5258 | 72.0968 | 51 | 91.0323 | 95.7097 | 58.9355 | 61.5484 | 32.0968 | 34.1613 | 23.7419 | 24.471 | 24.2032 | 14.3774 | 0.035484 | 194.1935 | 0
| 合計 |  |  | 205.5 | [26 empty] | 196029 | 81329 | 66146
6月 | 2025-06-01 | (日) | 晴一時雨 | 0.2 | 17 | 18.5 | 17.5 | 26.6 | 5.9 | 8.21 | 6.83 | 42.1 | 8 | 23.8 | 26.7 | 79 | 50 | 89 | 102 | 59 | 64 | 30 | 38 | 26.3 | 25.9 | 22.8 | 10.7 | 0 | 200 | 0 | 7989 | 2080 | 2196 | 実施日 |  | 2025-06-12 |  | 2025-06-24
| 2025-06-02 | (月) | 雨後曇 | 1.8 | 18 | 19.5 | 19 | 20.4 | 5.1 | 8.84 | 6.94 | 34.1 | 5.7 | 23.3 | 25.7 | 78 | 56 | 93 | 96 | 61 | 63 | 32 | 33 | 22 | 23.8 | 22.1 | 11.7 | 0 | 210 | 0 | 8165 | 2079 | 2172 | 気温 | ℃ | 22 |  | 28
| 2025-06-03 | (火) | 雨 | 2.6 | 20 | 21 | 21 | 30.5 | 6.1 | 8.65 | 6.95 | 37.6 | 9.8 | 24.3 | 28.8 | 86 | 61 | 95 | 108 | 65 | 69 | 30 | 39 | 24.1 | 23.1 | 24 | 14.7 | 0.05 | 220 | 0 | 7676 | 2164 | 1786 | 項目 | 単位 | 原水 | 配水 | 原水 | 配水
| 2025-06-04 | (水) | 雨後晴 | 0.2 | 24 | 22 | 20.5 | 19.6 | 6.7 | 8.73 | 7.01 | 37.1 | 7.9 | 22.7 | 27.5 | 80 | 57 | 96 | 99 | 66 | 67 | 30 | 32 | 22 | 22.4 | 21.8 | 13.9 | 0.1 | 220 | 0 | 8361 | 2330 | 2318 | 水温 | ℃ | 22.5 | 22.5 | 27 | 26.5
| 2025-06-05 | (木) | 晴一時雨 | 0.1 | 20 | 22.5 | 22.5 | 27.5 | 6.5 | 9.26 | 7.14 | 29.9 | 10.6 | 21.6 | 27 | 78 | 58 | 90 | 96 | 60 | 64 | 30 | 32 | 20.6 | 22 | 22.8 | 16.1 | 0 | 190 | 0 | 8175 | 2095 | 2196 | 濁度 | 度 | 25.8 | 7.3 | 22.3 | 4.4
| 2025-06-06 | (金) | 晴 |  | 24 | 23 | 23 | 28.2 | 5.5 | 9.04 | 7.02 | 34.2 | 6.5 | 21.3 | 24.5 | 80 | 54 | 94 | 95 | 60 | 66 | 34 | 29 | 21.3 | 21.7 | 23.4 | 14.9 | 0.05 | 190 | 0 | 8710 | 2240 | 2074 | ｐH |  | 8.25 | 6.83 | 8.61 | 6.97
| 2025-06-07 | (土) | 晴 |  | 24 | 23.5 | 22.5 | 34.2 | 6.1 | 8.96 | 6.93 | 39.2 | 8.5 | 22.3 | 27.5 | 86 | 56 | 98 | 102 | 64 | 64 | 34 | 38 | 20.6 | 21.3 | 25.6 | 14.9 | 0.05 | 200 | 0 | 9592 | 2163 | 2196 | 色度 | 度 | 40 | 9.8 | 42.1 | 12
| 2025-06-08 | (日) | 曇一時雨 | 0.9 | 22 | 22 | 22 | 28.4 | 5.9 | 9.04 | 6.91 | 33.7 | 6.8 | 23.1 | 27.5 | 78 | 52 | 92 | 96 | 62 | 63 | 30 | 33 | 22 | 22.7 | 23.4 | 15 | 0.1 | 210 | 0 | 9105 | 2247 | 2196 | 電気伝導率 | mS/m | 23.1 | 27 | 25 | 28
| 2025-06-09 | (月) | 曇一時雨 | 0.4 | 22 | 22.5 | 23 | 31.6 | 5.6 | 8.92 | 6.9 | 38.9 | 8.4 | 23.2 | 27.3 | 80 | 60 | 92 | 98 | 65 | 68 | 27 | 30 | 22.7 | 22 | 24.8 | 14.2 | 0 | 200 | 0 | 10414 | 2329 | 2196 | 酸消費量 | mg/L | 80 | 56 | 76 | 55
| 2025-06-10 | (火) | 雨 | 7.4 | 20 | 22.5 | 22.5 | 24.9 | 7.9 | 8.87 | 6.9 | 32 | 9.4 | 21.8 | 27.8 | 84 | 55 | 96 | 97 | 66 | 62 | 30 | 35 | 24.9 | 22.4 | 22.1 | 12.3 | 0.05 | 200 | 0 | 9745 | 1831 | 2074 | 全硬度 | mg/L | 92 | 95 | 91 | 96
| 2025-06-11 | (水) | 雨 | 23.8 | 24 | 23 | 23 | 32.7 | 7.7 | 8.43 | 6.94 | 43.4 | 9.9 | 20.5 | 27.2 | 76 | 58 | 92 | 95 | 61 | 61 | 31 | 34 | 18.5 | 22.7 | 25.8 | 13 | 0.05 | 220 | 0 | 11040 | 1581 | 1462 | ｶﾙｼｳﾑ硬度 | mg/L | 66 | 62 | 62 | 63
| 2025-06-12 | (木) | 晴 |  | 22 | 22.5 | 22.5 | 25.8 | 7.3 | 8.25 | 6.83 | 40 | 9.8 | 23.1 | 27 | 80 | 56 | 92 | 95 | 66 | 62 | 26 | 33 | 22 | 22.7 | 21.2 | 11.9 | 0 | 190 | 0 | 11080 | 1580 | 2196 | ﾏｸﾞﾈｼｳﾑ硬度 | mg/L | 26 | 33 | 29 | 33
| 2025-06-13 | (金) | 晴 |  | 24 | 23.5 | 23 | 26.7 | 7 | 8.69 | 6.95 | 36.8 | 8.8 | 23.1 | 28.8 | 83 | 59 | 93 | 100 | 70 | 68 | 23 | 32 | 25.2 | 22.7 | 26.2 | 11.7 | 0.05 | 190 | 0 | 10697 | 1497 | 2196 | 塩化物イオン | mg/L | 22 | 22.7 | 24.9 | 25.6
| 2025-06-14 | (土) | 曇後雨 | 6.9 | 23 | 22 | 22 | 31.3 | 6.8 | 8.48 | 6.97 | 43.3 | 8.8 | 24.5 | 27.2 | 85 | 60 | 98 | 100 | 65 | 66 | 33 | 34 | 23.1 | 24.1 | 28.4 | 12 | 0.05 | 200 | 0 | 10426 | 1415 | 1994 | KMnO4消費量 | mg/L | 21.2 | 11.9 | 27.5 | 14.2
| 2025-06-15 | (日) | 雨後晴 | 5.5 | 24 | 23.5 | 23 | 29.8 | 6.9 | 8.3 | 7.1 | 48 | 11 | 23.3 | 27 | 84 | 62 | 96 | 102 | 67 | 66 | 29 | 36 | 22.7 | 23.8 | 26.2 | 13 | 0.1 | 200 | 0 | 10591 | 1415 | 2074 | 残留塩素 | mg/L |  | 0 |  | <0.05
| 2025-06-16 | (月) | 曇 |  | 26 | 24.5 | 24.5 | 21.5 | 4 | 8.8 | 6.96 | 32 | 6.5 | 27.1 | 29.4 | 86 | 64 | 94 | 102 | 67 | 69 | 27 | 33 | 25.6 | 25.9 | 21.5 | 12 | 0.05 | 210 | 0 | 10308 | 1263 | 2074 | 全蒸発残留物 | mg/L |  | 190 | 220 | 220
| 2025-06-17 | (火) | 晴 |  | 29 | 25.5 | 26 | 18.5 | 4.9 | 9 | 6.9 | 33.8 | 8.4 | 24 | 29.3 | 78 | 66 | 98 | 104 | 65 | 69 | 33 | 35 | 25.6 | 24.9 | 23.4 | 14.2 | 0.1 | 200 | 0 | 10944 | 1582 | 1852 | 全鉄 | mg/L |  | 0 | 0.68 | 0
| 2025-06-18 | (水) | 晴 |  | 28 | 27 | 27.5 | 21.9 | 5.6 | 8.9 | 6.97 | 36.1 | 7.2 | 21.6 | 24.5 | 70 | 57 | 84 | 90 | 53 | 53 | 31 | 37 | 22.7 | 27 | 22.1 | 16.6 | 0.05 | 200 | 0 | 9447 | 1413 | 2196 | マンガンイオン | mg/L |  |  | 0 | 0
| 2025-06-19 | (木) | 晴 |  | 24 | 27 | 28 | 25.6 | 5.9 | 8.83 | 6.88 | 40.6 | 8.4 | 21 | 25.5 | 70 | 50 | 85 | 86 | 51 | 54 | 34 | 32 | 22.7 | 24.9 | 27.5 | 13.3 | 0.05 | 190 | 0 | 10033 | 1581 | 2074 | 懸濁物質 | mg/L |  |  | 41.5 | 8.5
| 2025-06-20 | (金) | 晴 |  | 28 | 27.5 | 27.5 | 26.2 | 4.1 | 8.67 | 6.92 | 40.7 | 7.4 | 21.7 | 26.8 | 74 | 52 | 88 | 86 | 51 | 50 | 37 | 36 | 21.3 | 24.9 | 25.3 | 14.2 | 0.05 | 170 | 0 | 9903 | 1498 | 2196 | ランゲリア指数 |  |  |  | 0.51 | -1.26
| 2025-06-21 | (土) | 晴 |  | 29 | 28 | 27 | 25.4 | 7.3 | 9.01 | 6.93 | 44.1 | 12.5 | 23.8 | 27 | 74 | 54 | 92 | 88 | 50 | 53 | 42 | 35 | 24.5 | 25.6 | 27.5 | 17.1 | 0 | 190 | 0 | 9609 | 1407 | 2318 | COD | mg/L | 12 | 6 | 12.4 | 6.8
| 2025-06-22 | (日) | 晴 |  | 28 | 27.5 | 26.5 | 32.8 | 11.3 | 8.72 | 6.97 | 46.5 | 14.7 | 25.6 | 28.7 | 85 | 66 | 99 | 101 | 57 | 63 | 42 | 38 | 24.9 | 25.6 | 28.4 | 18 | 0 | 200 | 0 | 11148 | 1581 | 2196 | BOD | mg/L | 5.1 | 3.4
| 2025-06-23 | (月) | 晴 |  | 29 | 26 | 26 | 34.3 | 6.7 | 8.14 | 6.95 | 50.8 | 11.3 | 27.3 | 29.9 | 91 | 64 | 96 | 103 | 60 | 65 | 36 | 38 | 26.6 | 28.4 | 28.4 | 14.4 | 0.1 | 190 | 0.22 | 10777 | 1414 | 1952 | 溶存酸素 | mg/L | 10 | 7.6
| 2025-06-24 | (火) | 曇 |  | 28 | 27 | 26.5 | 22.3 | 4.4 | 8.61 | 6.97 | 42.1 | 12 | 25 | 28 | 76 | 55 | 91 | 96 | 62 | 63 | 29 | 33 | 24.9 | 25.6 | 27.5 | 14.2 | 0 | 220 | 0 | 12263 | 1748 | 2196 | ｱﾝﾓﾆｳﾑｲｵﾝ | mg/L | 0.13 | 0.79
| 2025-06-25 | (水) | 曇時々雨 | 4 | 27 | 26 | 26 | 29.1 | 8.4 | 8.5 | 7.01 | 49.5 | 14.5 | 26.1 | 28.9 | 86 | 66 | 98 | 102 | 62 | 64 | 36 | 38 | 22.7 | 24.1 | 26.7 | 14.2 | 0 | 200 | 0 | 11328 | 1581 | 2074 | 全窒素 | mg/L | 1.3 | 1.2
| 2025-06-26 | (木) | 雨後晴 | 2.5 | 26 | 26 | 26.5 | 27.2 | 7.7 | 8.47 | 7.09 | 51.2 | 15.4 | 26.8 | 29.3 | 84 | 64 | 102 | 102 | 64 | 64 | 38 | 38 | 22.7 | 24.1 | 26.9 | 18.3 | 0.05 | 220 | 0.2 | 12508 | 1497 | 2074 | 全リン | mg/L | 0.14 | 0
| 2025-06-27 | (金) | 晴 |  | 27 | 26 | 25.5 | 34.5 | 6.7 | 8.18 | 6.98 | 41.9 | 10.4 | 26.3 | 28.3 | 88 | 60 | 100 | 102 | 66 | 70 | 34 | 32 | 24.9 | 24.9 | 26.2 | 15.5 | 0.05 | 210 | 0 | 13839 | 1498 | 1928 | 硫酸イオン | mg/L | 18 | 49
| 2025-06-28 | (土) | 晴 |  | 28 | 26 | 28 | 41.8 | 7.5 | 8.95 | 6.94 | 55.7 | 11.3 | 25.6 | 28.7 | 80 | 54 | 94 | 100 | 68 | 66 | 26 | 34 | 26.3 | 25.6 | 27.5 | 16.1 | 0 | 210 | 0 | 14667 | 1747 | 2152 | シリカ | mg/L | 6 | 5.6
| 2025-06-29 | (日) | 晴 |  | 28 | 29 | 27 | 38.7 | 7.8 | 8.93 | 6.82 | 49 | 10.8 | 24.8 | 28.1 | 70 | 52 | 82 | 90 | 46 | 52 | 36 | 38 | 24.9 | 25.6 | 30.3 | 14.5 | 0 | 210 | 0 | 14122 | 1747 | 2196
| 2025-06-30 | (月) | 晴 |  | 27 | 28.5 | 27 | 30.7 | 6.1 | 8.51 | 6.85 | 41 | 9.7 | 25.1 | 28 | 80 | 54 | 90 | 95 | 60 | 58 | 30 | 37 | 24.9 | 26.3 | 26.2 | 13.9 | 0.15 | 220 | 0 | 13934 | 1498 | 2196
| 最高 |  |  | 23.8 | 29 | 29 | 28 | 41.8 | 11.3 | 9.26 | 7.14 | 55.7 | 15.4 | 27.3 | 29.9 | 91 | 66 | 102 | 108 | 70 | 70 | 42 | 39 | 26.6 | 28.4 | 30.3 | 18.3 | 0.15 | 220 | 0.22 | 14667 | 2330 | 2318 | 備考
| 最低 |  |  |  | 17 | 18.5 | 17.5 | 18.5 | 4 | 8.14 | 6.82 | 29.9 | 5.7 | 20.5 | 24.5 | 70 | 50 | 82 | 86 | 46 | 50 | 23 | 29 | 18.5 | 21.3 | 21.2 | 10.7 | 0 | 170 | 0 |  |  |  | ・月に1～2回測定している部分を水色で示しています。
| 平均 |  |  |  | 24.6667 | 24.4333 | 24.2167 | 28.29 | 6.5133 | 8.6963 | 6.9487 | 40.8433 | 9.68 | 23.79 | 27.5967 | 80.3 | 57.7333 | 93.3 | 97.6 | 61.3 | 62.8667 | 32 | 34.7333 | 23.44 | 24.2233 | 25.2 | 14.2167 | 0.043333 | 202.6667 | 0.014
| 合計 |  |  | 56.3 | [26 empty] | 316596 | 52101 | 63000
7月 | 2025-07-01 | (火) | 晴一時雨 | 0.2 | 27 | 28 | 28 | 32.7 | 7 | 8.79 | 6.88 | 43.3 | 10 | 25.8 | 29 | 80 | 54 | 92 | 94 | 60 | 62 | 32 | 32 | 24.1 | 24.9 | 29.7 | 14.2 | 0 | 230 | 0 | 13598 | 1414 | 2074 | 実施日 |  | 2025-07-10 |  | 2025-07-27
| 2025-07-02 | (水) | 晴 |  | 27 | 28 | 28.5 | 36.9 | 6.8 | 8.57 | 6.85 | 53.5 | 12 | 24.7 | 27 | 80 | 51 | 92 | 96 | 60 | 58 | 32 | 38 | 21.3 | 25.2 | 27.8 | 14.9 | 0.05 | 200 | 0 | 13705 | 1490 | 2074 | 気温 | ℃ | 31 |  | 31
| 2025-07-03 | (木) | 曇一時雨 | 0.1 | 29 | 27.5 | 28 | 33.4 | 6.9 | 8.38 | 6.87 | 47.2 | 12.3 | 26.1 | 29.4 | 87 | 58 | 89 | 94 | 55 | 61 | 34 | 33 | 24.9 | 27.7 | 26.9 | 14.2 | 0 | 220 | 0 | 14307 | 1638 | 2318 | 項目 | 単位 | 原水 | 配水 | 原水 | 配水
| 2025-07-04 | (金) | 晴 |  | 27 | 28 | 27 | 38.4 | 9.9 | 8.88 | 6.98 | 52.8 | 13.9 | 24 | 28.8 | 80 | 60 | 92 | 96 | 60 | 62 | 32 | 34 | 27 | 26.6 | 29.1 | 16.4 | 0 | 210 | 0 | 13701 | 1580 | 1952 | 水温 | ℃ | 28.5 | 24 | 29 | 28.5
| 2025-07-05 | (土) | 曇一時雨 | 0.1 | 29 | 27 | 25 | 38.5 | 10 | 8.73 | 6.83 | 49.5 | 13.9 | 26.1 | 29.1 | 82 | 58 | 86 | 92 | 56 | 60 | 30 | 32 | 24.9 | 26.3 | 27.5 | 14.9 | 0.1 | 200 | 0 | 14509 | 1581 | 1806 | 濁度 | 度 | 29.6 | 6.2 | 49.1 | 9.8
| 2025-07-06 | (日) | 雨後晴 | 0.1 | 28 | 28.5 | 28 | 40 | 6.5 | 8.76 | 6.8 | 54.8 | 10 | 20.5 | 24.8 | 69 | 45 | 80 | 88 | 46 | 58 | 34 | 30 | 26.6 | 26.2 | 33.2 | 14.2 | 0.05 | 200 | 0 | 15235 | 1664 | 2318 | ｐH |  | 7.85 | 6.91 | 8.55 | 6.74
| 2025-07-07 | (月) | 晴 |  | 29 | 28 | 29 | 42.1 | 7.8 | 8.69 | 6.82 | 48.9 | 12 | 21.4 | 26.5 | 69 | 43 | 84 | 82 | 46 | 54 | 38 | 28 | 28 | 26.9 | 29.4 | 13.6 | 0 | 190 | 0 | 14450 | 998 | 2074 | 色度 | 度 | 48.9 | 13.4 | 57.9 | 12.8
| 2025-07-08 | (火) | 晴 |  | 31 | 30 | 30 | 36.6 | 11.9 | 8.14 | 6.95 | 52.8 | 18.7 | 23.1 | 26.1 | 82 | 50 | 82 | 84 | 54 | 54 | 28 | 30 | 29.8 | 27.7 | 28.1 | 18.6 | 0 | 190 | 0 | 14236 | 666 | 1830 | 電気伝導率 | mS/m | 26.5 | 28.8 | 21.8 | 26.6
| 2025-07-09 | (水) | 晴 |  | 31 | 29 | 28 | 32.8 | 8.1 | 8 | 6.86 | 48 | 9.1 | 23.4 | 28.6 | 80 | 54 | 90 | 86 | 54 | 56 | 36 | 30 | 26.3 | 26.3 | 29.1 | 14.8 | 0.05 | 190 | 0 | 15306 | 582 | 1908 | 酸消費量 | mg/L | 84 | 58 | 64 | 52
| 2025-07-10 | (木) | 晴後雨 | 4.7 | 31 | 28.5 | 24 | 29.6 | 6.2 | 7.85 | 6.91 | 48.9 | 13.4 | 26.5 | 28.8 | 84 | 58 | 95 | 92 | 58 | 57 | 37 | 35 | 28.4 | 27.3 | 28.4 | 16.4 | 0.1 | 190 | 0 | 15823 | 742 | 2114 | 全硬度 | mg/L | 95 | 92 | 88 | 88
| 2025-07-11 | (金) | 曇 |  | 22 | 25 | 26 | 57.2 | 7.7 | 8.11 | 6.94 | 76.7 | 13.7 | 26.1 | 30.1 | 86 | 60 | 91 | 96 | 57 | 62 | 34 | 34 | 28.8 | 29.1 | 45.8 | 16.1 | 0.05 | 200 | 0 | 15054 | 832 | 2074 | ｶﾙｼｳﾑ硬度 | mg/L | 58 | 57 | 56 | 56
| 2025-07-12 | (土) | 晴 |  | 23 | 23.5 | 24.5 | 47.2 | 5.7 | 8.49 | 6.87 | 68.6 | 10.6 | 26.2 | 29.3 | 90 | 61 | 100 | 107 | 60 | 61 | 40 | 46 | 26.6 | 27 | 31.6 | 14.9 | 0 | 190 | 0 | 15145 | 748 | 2074 | ﾏｸﾞﾈｼｳﾑ硬度 | mg/L | 37 | 35 | 32 | 32
| 2025-07-13 | (日) | 曇一時雨 | 4.7 | 26 | 26 | 25 | 38.1 | 7 | 8.52 | 7.05 | 53.7 | 12.4 | 25.6 | 29.9 | 91 | 62 | 103 | 98 | 63 | 63 | 40 | 35 | 28.4 | 29.5 | 31.6 | 16.4 | 0.05 | 190 | 0 | 14678 | 749 | 1952 | 塩化物イオン | mg/L | 28.4 | 27.3 | 20.6 | 23.4
| 2025-07-14 | (月) | 雨後晴 | 16.6 | 27 | 26 | 26 | 43.5 | 5.1 | 8.51 | 6.92 | 63.7 | 10.4 | 25 | 27.2 | 85 | 61 | 94 | 96 | 62 | 60 | 32 | 36 | 22.7 | 27 | 31 | 14.5 | 0.05 | 200 | 0 | 15354 | 832 | 2196 | KMnO4消費量 | mg/L | 28.4 | 16.4 | 30.3 | 15.8
| 2025-07-15 | (火) | 雨 | 33 | 28 | 26 | 26 | 40.7 | 6.4 | 8.49 | 6.9 | 69.8 | 12 | 23.1 | 29.1 | 80 | 54 | 96 | 94 | 62 | 56 | 34 | 38 | 24.9 | 24.9 | 31.3 | 15.8 | 0.05 | 210 | 0 | 14843 | 750 | 1952 | 残留塩素 | mg/L |  | 0 |  | 0
| 2025-07-16 | (水) | 曇一時雨 | 13.3 | 27 | 24 | 26 | 27.2 | 5.7 | 7.91 | 6.95 | 43.9 | 11.3 | 21.3 | 27.2 | 77 | 55 | 89 | 94 | 57 | 61 | 32 | 33 | 21.3 | 28.4 | 23.4 | 15 | 0.05 | 190 | 0 | 14859 | 416 | 2074 | 全蒸発残留物 | mg/L |  | 190 | 210 | 180
| 2025-07-17 | (木) | 晴 |  | 29 | 26 | 23 | 27.8 | 5.3 | 7.85 | 7.19 | 43.8 | 7.2 | 22.7 | 25.6 | 75 | 48 | 90 | 90 | 56 | 58 | 34 | 32 | 24.1 | 23.4 | 22.8 | 12 | 0.05 | 190 | 0 | 14384 | 332 | 2074 | 全鉄 | mg/L |  | 0 | 1.15 | 0.2
| 2025-07-18 | (金) | 晴 |  | 30 | 27 | 26 | 24.9 | 6.2 | 7.88 | 7.17 | 39.9 | 10.6 | 21.1 | 25.5 | 67 | 52 | 84 | 90 | 54 | 58 | 30 | 32 | 20.6 | 20.6 | 22.8 | 11.1 | 0 | 190 | 0 | 15318 | 416 | 2196 | マンガンイオン | mg/L |  |  | 0 | 0
| 2025-07-19 | (土) | 晴 |  | 29 | 25 | 24 | 30.6 | 7.8 | 8.4 | 7.21 | 46.7 | 11.5 | 21.5 | 24.9 | 71 | 53 | 90 | 91 | 56 | 59 | 34 | 32 | 23.1 | 19.9 | 26.7 | 13.6 | 0 | 190 | 0 | 13340 | 306 | 1830 | 懸濁物質 | mg/L |  |  | 62 | 10.3
| 2025-07-20 | (日) | 晴 |  | 29 | 27.5 | 27 | 32.5 | 7.8 | 7.79 | 6.86 | 46.2 | 10 | 21 | 25.7 | 77 | 52 | 89 | 88 | 62 | 58 | 27 | 30 | 20.2 | 20.6 | 23.5 | 12 | 0.1 | 190 | 0 | 13563 | 416 | 1952 | ランゲリア指数 |  |  |  | 0.38 | -1.52
| 2025-07-21 | (月) | 晴 |  | 30 | 26 | 27.5 | 26.9 | 5.3 | 8.15 | 6.87 | 40.3 | 8.7 | 22.4 | 24.3 | 80 | 54 | 86 | 86 | 59 | 58 | 27 | 28 | 19.9 | 21.3 | 27.7 | 13.7 | 0.05 | 190 | 0 | 15049 | 416 | 2074 | COD | mg/L | 16 | 7.4 | 12 | 7.2
| 2025-07-22 | (火) | 晴 |  | 30 | 27 | 27 | 34.9 | 5.4 | 8.43 | 6.76 | 49.7 | 9.3 | 21.3 | 26 | 79 | 53 | 90 | 88 | 60 | 58 | 30 | 30 | 19.9 | 23.4 | 26.2 | 12.6 | 0.1 | 180 | 0 | 13845 | 499 | 1928 | BOD | mg/L | 5.8 | 2.3
| 2025-07-23 | (水) | 晴 |  | 30 | 28.5 | 28 | 37.1 | 6.4 | 7.87 | 7.1 | 46.8 | 11 | 21.7 | 26 | 78 | 50 | 84 | 83 | 56 | 52 | 28 | 31 | 24.5 | 22.7 | 27.5 | 14.7 | 0.05 | 200 | 0 | 14980 | 416 | 2196 | 溶存酸素 | mg/L | 8.4 | 6.1
| 2025-07-24 | (木) | 晴 |  | 30 | 29 | 28 | 37.2 | 5.4 | 7.85 | 6.78 | 52.3 | 16.7 | 21.1 | 26.3 | 71 | 60 | 83 | 94 | 54 | 59 | 29 | 35 | 21.3 | 23.1 | 27.7 | 14.7 | 0 | 210 | 0 | 14088 | 333 | 1376 | ｱﾝﾓﾆｳﾑｲｵﾝ | mg/L | 0 | 0.7
| 2025-07-25 | (金) | 晴 |  | 30 | 28 | 28 | 32.8 | 8 | 7.86 | 6.74 | 48.6 | 14.2 | 23.7 | 26.3 | 76 | 54 | 84 | 86 | 56 | 58 | 28 | 28 | 21.3 | 23.4 | 27.8 | 14.9 | 0 | 200 | 0 | 14336 | 499 | 2074 | 全窒素 | mg/L | 1.7 | 1.3
| 2025-07-26 | (土) | 晴 |  | 30 | 28 | 28.5 | 34.3 | 7.3 | 7.86 | 6.73 | 53 | 12.1 | 24 | 26 | 74 | 50 | 85 | 88 | 50 | 56 | 35 | 32 | 22.7 | 24.1 | 30 | 14.2 | 0 | 190 | 0 | 14237 | 333 | 1952 | 全リン | mg/L | 0.22 | 0
| 2025-07-27 | (日) | 晴 |  | 31 | 29 | 28.5 | 49.1 | 9.8 | 8.55 | 6.74 | 57.9 | 12.8 | 21.8 | 26.6 | 64 | 52 | 88 | 88 | 56 | 56 | 32 | 32 | 20.6 | 23.4 | 30.3 | 15.8 | 0 | 180 | 0.2 | 15235 | 416 | 1952 | 硫酸イオン | mg/L | 13 | 44
| 2025-07-28 | (月) | 晴 |  | 30 | 29 | 28 | 50.7 | 7.8 | 8.6 | 7.48 | 56.1 | 11.3 | 21.2 | 26.6 | 74 | 53 | 81 | 86 | 54 | 54 | 27 | 32 | 22.7 | 23.4 | 28.8 | 15.6 | 0 | 200 | 0 | 14307 | 333 | 1952 | シリカ | mg/L | 8.6 | 7.9
| 2025-07-29 | (火) | 晴 |  | 30 | 29 | 28.5 | 36.3 | 7.3 | 7.85 | 6.95 | 44.4 | 10.5 | 25.3 | 26.5 | 80 | 56 | 90 | 89 | 58 | 58 | 32 | 31 | 23 | 25.5 | 25.9 | 17.1 | 0 | 200 | 0 | 15432 | 582 | 1952
| 2025-07-30 | (水) | 晴 |  | 30 | 29 | 29 | 42.3 | 6.9 | 8.93 | 7.06 | 49.8 | 12.3 | 21.7 | 27.3 | 80 | 54 | 88 | 90 | 56 | 60 | 32 | 30 | 21.3 | 22.7 | 31.6 | 14.2 | 0.05 | 200 | 0 | 15722 | 416 | 1604
| 2025-07-31 | (木) | 晴 |  | 26 | 28 | 28 | 53.7 | 9 | 8.54 | 6.88 | 65.2 | 13.8 | 24.2 | 27.6 | 81 | 58 | 98 | 102 | 61 | 60 | 37 | 42 | 34.1 | 25.6 | 30 | 9.3 | 0 | 200 | 0 | 15060 | 416 | 2074 | 備考
| 最高 |  |  | 33 | 31 | 30 | 30 | 57.2 | 11.9 | 8.93 | 7.48 | 76.7 | 18.7 | 26.5 | 30.1 | 91 | 62 | 103 | 107 | 63 | 63 | 40 | 46 | 34.1 | 29.5 | 45.8 | 18.6 | 0.1 | 230 | 0.2 | 15823 | 1664 | 2318 | ・月に1～2回測定している部分を水色で示しています。
| 最低 |  |  |  | 22 | 23.5 | 23 | 24.9 | 5.1 | 7.79 | 6.73 | 39.9 | 7.2 | 20.5 | 24.3 | 64 | 43 | 80 | 82 | 46 | 52 | 27 | 28 | 19.9 | 19.9 | 22.8 | 9.3 | 0 | 180 | 0
| 平均 |  |  |  | 28.5806 | 27.3871 | 27.0323 | 37.6129 | 7.2387 | 8.2977 | 6.9323 | 52.1548 | 11.8613 | 23.3419 | 27.1645 | 78.3548 | 54.2903 | 89.1935 | 91.2258 | 56.7097 | 58.2903 | 32.4839 | 32.9355 | 24.3 | 24.971 | 28.8129 | 14.529 | 0.032258 | 197.0968 | 0.0064516
| 合計 |  |  | 72.8 | [26 empty] | 453699 | 22811 | 61976
8月 | 2025-08-01 | (金) | 雨 | 8.1 | 24.5 | 24 | 22 | 54 | 5.9 | 8.32 | 6.89 | 68.3 | 12.8 | 22.9 | 27.6 | 76 | 52 | 98 | 92 | 57 | 62 | 41 | 30 | 24.9 | 27 | 36 | 14.2 | 0 | 190 | 0 | 15050 | 416 | 2440 | 実施日 |  | 2025-08-14 |  | 2025-08-24
| 2025-08-02 | (土) | 雨後晴 | 28 | 28 | 24.5 | 24.5 | 62.9 | 6.1 | 8.15 | 6.93 | 69.3 | 9.9 | 22.9 | 26.4 | 77 | 60 | 108 | 97 | 71 | 60 | 37 | 37 | 23.1 | 22.7 | 31.6 | 12.3 | 0 | 200 | 0 | 14094 | 333 | 1464 | 気温 | ℃ | 25 |  | 31
| 2025-08-03 | (日) | 晴 |  | 30 | 27 | 26 | 32.5 | 5 | 8.31 | 6.91 | 42 | 8.9 | 25.2 | 27.4 | 80 | 58 | 85 | 88 | 57 | 61 | 28 | 27 | 31.2 | 24.1 | 26.2 | 12 | 0.05 | 210 | 0 | 14307 | 333 | 1952 | 項目 | 単位 | 原水 | 配水 | 原水 | 配水
| 2025-08-04 | (月) | 晴 |  | 31 | 30 | 25 | 41 | 6.4 | 8.77 | 7.02 | 54.9 | 10 | 23.6 | 26.8 | 78 | 52 | 84 | 94 | 56 | 60 | 28 | 34 | 22 | 26.3 | 27.8 | 13.9 | 0.05 | 190 | 0 | 14402 | 333 | 2074 | 水温 | ℃ | 25.5 | 25.5 | 28.5 | 28
| 2025-08-05 | (火) | 晴 |  | 31 | 28.5 | 28 | 40 | 6.5 | 8.12 | 7.09 | 51.4 | 10.9 | 21.7 | 26.6 | 76 | 56 | 82 | 88 | 54 | 58 | 28 | 30 | 24.1 | 22.7 | 25.6 | 12.6 | 0 | 220 | 0 | 14336 | 416 | 1952 | 濁度 | 度 | 44.2 | 5.9 | 37 | 12.6
| 2025-08-06 | (水) | 晴一時雨 | 0.1 | 33 | 29 | 27.5 | 35.2 | 6.1 | 8.47 | 7.1 | 48.3 | 10.8 | 23.6 | 26.4 | 79 | 52 | 84 | 88 | 52 | 56 | 32 | 32 | 20.6 | 25.6 | 27.5 | 16.4 | 0.1 | 220 | 0 | 13164 | 332 | 1542 | ｐH |  | 7.87 | 6.83 | 7.71 | 6.63
| 2025-08-07 | (木) | 曇 |  | 31 | 29.5 | 28.5 | 37.5 | 6.9 | 8.66 | 7.09 | 54.6 | 12.5 | 23.5 | 27.1 | 72 | 57 | 86 | 88 | 58 | 58 | 28 | 30 | 22 | 24.1 | 28.1 | 12.6 | 0.05 | 210 | 0 | 13749 | 333 | 1684 | 色度 | 度 | 51.4 | 8.8 | 44.2 | 15.7
| 2025-08-08 | (金) | 晴 |  | 31 | 28 | 29 | 29.7 | 4.8 | 8.16 | 6.83 | 61.6 | 12.6 | 22.1 | 27.6 | 76 | 56 | 86 | 90 | 58 | 60 | 28 | 30 | 22.7 | 25.6 | 28.1 | 13 | 0.05 | 210 | 0 | 13521 | 416 | 2074 | 電気伝導率 | mS/m | 25.6 | 28.2 | 25.6 | 29.2
| 2025-08-09 | (土) | 曇 |  | 27 | 25.5 | 27 | 38.3 | 5 | 8.51 | 6.99 | 59 | 10.3 | 24.8 | 26 | 72 | 54 | 92 | 90 | 57 | 60 | 35 | 30 | 22.7 | 24.5 | 31.6 | 15 | 0.05 | 220 | 0 | 13935 | 499 | 1952 | 酸消費量 | mg/L | 76 | 57 | 84 | 58
| 2025-08-10 | (日) | 雨 | 21.1 | 28 | 26 | 25.5 | 38.2 | 6.8 | 8.35 | 6.9 | 56.4 | 9.9 | 25.1 | 27.5 | 70 | 56 | 88 | 92 | 58 | 60 | 30 | 32 | 22.7 | 23.4 | 31.3 | 13.3 | 0.05 | 190 | 0 | 15235 | 333 | 1952 | 全硬度 | mg/L | 90 | 96 | 86 | 92
| 2025-08-11 | (月) | 雨後曇 | 1.8 | 28 | 25 | 25.5 | 35.2 | 7.1 | 7.6 | 6.94 | 43.1 | 10.2 | 28.6 | 29.5 | 76 | 56 | 92 | 94 | 60 | 62 | 32 | 32 | 28.4 | 26.3 | 21.2 | 12 | 0.05 | 200 | 0 | 14307 | 167 | 1952 | ｶﾙｼｳﾑ硬度 | mg/L | 62 | 62 | 50 | 56
| 2025-08-12 | (火) | 曇一時雨 | 0.1 | 29 | 26.5 | 25.5 | 37 | 6.7 | 7.57 | 6.81 | 46.7 | 9.9 | 22.2 | 27.8 | 70 | 56 | 90 | 92 | 60 | 61 | 30 | 31 | 24.9 | 24.1 | 24.6 | 12.6 | 0.1 | 220 | 0.28 | 16020 | 416 | 1952 | ﾏｸﾞﾈｼｳﾑ硬度 | mg/L | 28 | 34 | 36 | 36
| 2025-08-13 | (水) | 晴 |  | 27 | 25.5 | 25 | 37.4 | 6 | 7.86 | 6.8 | 44.3 | 9.7 | 25.7 | 28 | 78 | 58 | 98 | 94 | 64 | 62 | 34 | 32 | 24.1 | 26.3 | 24.3 | 11.4 | 0.05 | 210 | 0.22 | 14894 | 332 | 1790 | 塩化物イオン | mg/L | 24.9 | 25.5 | 27 | 28.4
| 2025-08-14 | (木) | 晴 |  | 25 | 25.5 | 25.5 | 44.2 | 5.9 | 7.87 | 6.83 | 51.4 | 8.8 | 25.6 | 28.2 | 76 | 57 | 90 | 96 | 62 | 62 | 28 | 34 | 24.9 | 25.5 | 26.2 | 14.2 | 0 | 210 | 0 | 14848 | 333 | 2074 | KMnO4消費量 | mg/L | 26.2 | 14.2 | 27.8 | 15.8
| 2025-08-15 | (金) | 晴 |  | 28 | 27.5 | 27 | 47.3 | 5.4 | 8.36 | 6.84 | 53.1 | 7.4 | 25.3 | 28.4 | 74 | 54 | 90 | 98 | 60 | 60 | 30 | 38 | 25.3 | 25.2 | 27.8 | 15.8 | 0 | 200 | 0 | 15446 | 250 | 1830 | 残留塩素 | mg/L |  | 0 |  | 0
| 2025-08-16 | (土) | 曇時々雨 | 1 | 26 | 26.5 | 26.5 | 45.7 | 5.2 | 8.61 | 6.76 | 48.5 | 8.7 | 25.9 | 28.8 | 70 | 52 | 88 | 94 | 58 | 64 | 30 | 30 | 24.9 | 24.9 | 29.4 | 11.7 | 0 | 200 | 0 | 15413 | 342 | 2074 | 全蒸発残留物 | mg/L |  | 210 | 220 | 220
| 2025-08-17 | (日) | 晴 |  | 28 | 27 | 27.5 | 39.2 | 6 | 8.27 | 6.94 | 45.3 | 9.9 | 24.8 | 29.1 | 80 | 56 | 90 | 96 | 56 | 63 | 34 | 33 | 27.7 | 24.9 | 30.9 | 11.7 | 0 | 200 | 0 | 13936 | 333 | 1708 | 全鉄 | mg/L |  | 0 | 0.85 | 0.33
| 2025-08-18 | (月) | 晴 |  | 29 | 28.5 | 26 | 41.1 | 5.4 | 8.35 | 6.95 | 49.1 | 10.7 | 26.4 | 29 | 78 | 58 | 92 | 98 | 61 | 64 | 31 | 34 | 22.7 | 26.3 | 27.2 | 14.5 | 0 | 200 | 0 | 15431 | 499 | 2012 | マンガンイオン | mg/L |  |  | 0 | 0
| 2025-08-19 | (火) | 晴 |  | 31 | 29.5 | 28.5 | 36.7 | 6.3 | 8.6 | 6.85 | 43.3 | 11.1 | 25.1 | 28.9 | 68 | 54 | 94 | 96 | 59 | 60 | 35 | 36 | 26.3 | 26.3 | 27.7 | 13.3 | 0 | 210 | 0 | 14714 | 499 | 1830 | 懸濁物質 | mg/L |  |  | 46.5 | 17.7
| 2025-08-20 | (水) | 晴 |  | 30 | 28.5 | 28.5 | 32.7 | 5.6 | 8.24 | 6.87 | 39.9 | 9.1 | 26.5 | 29.6 | 80 | 60 | 92 | 110 | 59 | 63 | 33 | 47 | 28.4 | 26.3 | 26.2 | 14.2 | 0 | 200 | 0.23 | 14863 | 416 | 1908 | ランゲリア指数 |  |  |  | -0.36 | -1.55
| 2025-08-21 | (木) | 晴 |  | 32 | 31 | 27.5 | 39.5 | 6.3 | 8.46 | 6.76 | 42.5 | 10 | 26.4 | 30.2 | 85 | 64 | 90 | 96 | 58 | 62 | 32 | 34 | 25.6 | 30.5 | 28.1 | 14.2 | 0 | 190 | 0.23 | 13685 | 832 | 1830 | COD | mg/L | 16 | 6.7 | 12.6 | 6.8
| 2025-08-22 | (金) | 晴 |  | 30 | 28.5 | 29.5 | 39.6 | 12 | 8.5 | 6.68 | 43.7 | 14.9 | 25.9 | 30 | 77 | 54 | 90 | 99 | 51 | 61 | 39 | 38 | 27.7 | 28 | 28.1 | 15 | 0 | 200 | 0.24 | 15685 | 832 | 2074 | BOD | mg/L | 7.6 | 2
| 2025-08-23 | (土) | 晴 |  | 30 | 29.5 | 30 | 41 | 9.7 | 8.35 | 6.68 | 46.3 | 13.3 | 23.1 | 26.5 | 74 | 49 | 82 | 88 | 49 | 56 | 33 | 32 | 29.1 | 28 | 28.4 | 15.5 | 0 | 200 | 0.24 | 14866 | 250 | 1830 | 溶存酸素 | mg/L | 7.3 | 6.7
| 2025-08-24 | (日) | 晴 |  | 31 | 28.5 | 28 | 37 | 12.6 | 7.71 | 6.63 | 44.2 | 15.7 | 25.6 | 29.2 | 84 | 58 | 86 | 92 | 50 | 56 | 36 | 36 | 27 | 28.4 | 27.8 | 15.8 | 0 | 220 | 0.33 | 14678 | 250 | 1830 | ｱﾝﾓﾆｳﾑｲｵﾝ | mg/L | 0 | 0.44
| 2025-08-25 | (月) | 晴 |  | 30 | 28.5 | 26.5 | 36.3 | 6.7 | 8.28 | 7.01 | 50.2 | 12.1 | 24.9 | 28.6 | 72 | 50 | 80 | 92 | 50 | 52 | 30 | 40 | 26.3 | 29.1 | 28.1 | 15.5 | 0.1 | 200 | 0 | 15447 |  | 1952 | 全窒素 | mg/L | 1.8 | 1
| 2025-08-26 | (火) | 晴 |  | 30 | 29.5 | 28.5 | 40.1 | 9.4 | 8.53 | 7.04 | 48.4 | 13.5 | 24.3 | 27.9 | 64 | 50 | 90 | 88 | 57 | 52 | 33 | 36 | 25.6 | 27.7 | 28.1 | 13.6 | 0 | 200 | 0 | 16350 |  | 1952 | 全リン | mg/L | 0.23 | 0
| 2025-08-27 | (水) | 晴 |  | 31 | 29.5 | 27.5 | 36.2 | 9.3 | 8.1 | 7.08 | 46.8 | 13 | 25.2 | 28.9 | 80 | 50 | 88 | 96 | 62 | 58 | 26 | 38 | 28.4 | 28.4 | 27.8 | 14.5 | 0 | 200 | 0 | 16900 |  | 1830 | 硫酸イオン | mg/L | 18 | 47
| 2025-08-28 | (木) | 晴 |  | 27 | 27 | 27 | 41.1 | 10.2 | 8.33 | 7.05 | 55.5 | 14.6 | 25.3 | 29.5 | 86 | 52 | 88 | 88 | 54 | 54 | 34 | 34 | 26.3 | 27.7 | 30.7 | 14.2 | 0 | 180 | 0 | 16264 |  | 1830 | シリカ | mg/L | 9.6 | 8.8
| 2025-08-29 | (金) | 晴 |  | 26 | 27 | 28 | 40.4 | 12.1 | 8.64 | 7.06 | 53.3 | 17 | 22.7 | 26.9 | 78 | 58 | 90 | 93 | 60 | 56 | 30 | 37 | 30.5 | 27.6 | 31 | 15.4 | 0 | 190 | 0 | 16301 |  | 1644
| 2025-08-30 | (土) | 晴 |  | 29 | 26 | 26 | 37.5 | 7.8 | 7.8 | 6.97 | 50.8 | 12.2 | 27.8 | 30.2 | 78 | 54 | 89 | 93 | 56 | 59 | 33 | 34 | 26.3 | 28.4 | 29.9 | 14.9 | 0.05 | 190 | 0 | 17141 |  | 2074
| 2025-08-31 | (日) | 晴 |  | 29 | 26.5 | 27 | 36.6 | 5.7 | 7.72 | 7 | 42.2 | 8.8 | 27.4 | 29.9 | 76 | 44 | 86 | 88 | 54 | 54 | 32 | 34 | 29.8 | 32 | 31 | 15.2 | 0.1 | 190 | 0 | 15608 |  | 1830 | 備考
| 最高 |  |  | 28 | 33 | 31 | 30 | 62.9 | 12.6 | 8.77 | 7.1 | 69.3 | 17 | 28.6 | 30.2 | 86 | 64 | 108 | 110 | 71 | 64 | 41 | 47 | 31.2 | 32 | 36 | 16.4 | 0.1 | 220 | 0.33 | 17141 | 832 | 2440 | ・月に1～2回測定している部分を水色で示しています。
| 最低 |  |  |  | 24.5 | 24 | 22 | 29.7 | 4.8 | 7.57 | 6.63 | 39.9 | 7.4 | 21.7 | 26 | 64 | 44 | 80 | 88 | 49 | 52 | 26 | 27 | 20.6 | 22.7 | 21.2 | 11.4 | 0 | 180 | 0
| 平均 |  |  |  | 29.0484 | 27.5323 | 26.9032 | 39.7129 | 7.1258 | 8.2442 | 6.9129 | 50.1419 | 11.2645 | 24.8419 | 28.2097 | 76.129 | 54.7419 | 89.2903 | 93.1613 | 57.3548 | 59.2258 | 31.9355 | 33.9355 | 25.6839 | 26.3839 | 28.3323 | 13.8871 | 0.027419 | 202.2581 | 0.057097
| 合計 |  |  | 60.2 | [26 empty] | 464590 | 9495 | 58892
9月 | 2025-09-01 | (月) | 晴 |  | 29 | 28 | 29 | 39.8 | 8.5 | 8.4 | 7.15 | 47.1 | 11.3 | 27 | 29.3 | 64 | 53 | 90 | 90 | 53 | 54 | 37 | 36 | 29.8 | 30.5 | 31.6 | 16.1 | 0 | 210 | 0 | 18009 |  | 1830 | 実施日 |  | 2025-09-11 |  | 2025-09-30
| 2025-09-02 | (火) | 晴 |  | 31 | 29.5 | 28 | 44 | 8.1 | 8.3 | 7.2 | 54.8 | 12.9 | 25 | 30.1 | 75 | 56 | 93 | 94 | 70 | 62 | 23 | 32 | 32 | 29.8 | 31.3 | 15.5 | 0.05 | 210 | 0 | 16536 |  | 2010 | 気温 | ℃ | 29 |  | 22
| 2025-09-03 | (水) | 晴 |  | 29 | 30 | 27 | 45.5 | 9.7 | 8.74 | 7.18 | 49.7 | 12.9 | 25.4 | 30.1 | 74 | 59 | 88 | 93 | 55 | 58 | 33 | 35 | 32 | 32 | 31.6 | 17.4 | 0 | 220 | 0 | 16526 |  | 1830 | 項目 | 単位 | 原水 | 配水 | 原水 | 配水
| 2025-09-04 | (木) | 曇時々雨 | 7.9 | 26 | 27 | 27 | 39.8 | 9.6 | 8.01 | 7.12 | 48.7 | 13.7 | 25.2 | 32 | 74 | 56 | 94 | 96 | 56 | 58 | 38 | 38 | 32 | 30.5 | 29 | 16.1 | 0 | 220 | 0 | 16115 |  | 1708 | 水温 | ℃ | 28.5 | 27 | 23.5 | 24
| 2025-09-05 | (金) | 雨後曇 | 85.6 | 25 | 25 | 27 | 39.1 | 7.6 | 7.15 | 7.23 | 46.5 | 12.1 | 22.8 | 29.6 | 76 | 56 | 90 | 93 | 56 | 59 | 34 | 34 | 30.2 | 31.2 | 29.7 | 17.7 | 0 | 220 | 0 | 16607 |  | 1684 | 濁度 | 度 | 26.4 | 6.6 | 35.6 | 4.6
| 2025-09-06 | (土) | 晴 |  | 26 | 25.5 | 25 | 23.7 | 5.2 | 7.7 | 6.89 | 33.6 | 6.5 | 18.2 | 23.3 | 60 | 52 | 74 | 88 | 48 | 56 | 26 | 32 | 26.2 | 30.6 | 18.6 | 16.4 | 0.05 | 220 | 0 | 15723 |  | 1708 | ｐH |  | 8.78 | 6.93 | 8.82 | 7.03
| 2025-09-07 | (日) | 晴 |  | 25 | 26 | 25 | 27.9 | 5.2 | 7.7 | 6.96 | 38.1 | 8.3 | 18.8 | 24.8 | 60 | 38 | 72 | 76 | 50 | 50 | 22 | 26 | 24.9 | 23.4 | 25.9 | 9.5 | 0.05 | 200 | 0 | 16536 |  | 1464 | 色度 | 度 | 37.1 | 10.6 | 43.4 | 7.2
| 2025-09-08 | (月) | 晴 |  | 29 | 27.5 | 25.5 | 26.5 | 6.5 | 8.36 | 6.94 | 36 | 9.7 | 21.3 | 22.7 | 63 | 40 | 93 | 86 | 61 | 50 | 32 | 36 | 23.1 | 24.9 | 35.1 | 12.6 | 0.1 | 200 | 0 | 15614 |  | 1708 | 電気伝導率 | mS/m | 20.8 | 25.9 | 22 | 26.1
| 2025-09-09 | (火) | 曇 |  | 29 | 27 | 27 | 29.7 | 6.16 | 8.98 | 7.03 | 38.9 | 7 | 22.6 | 25.8 | 68 | 43 | 87 | 96 | 58 | 57 | 29 | 39 | 22.7 | 20.6 | 25 | 11.5 | 0.1 | 200 | 0 | 16838 |  | 1586 | 酸消費量 | mg/L | 62 | 40 | 68 | 46
| 2025-09-10 | (水) | 曇一時雨 | 0.3 | 30 | 28 | 27.5 | 26.4 | 6.3 | 9.05 | 7.03 | 36.7 | 9.4 | 21.6 | 25.8 | 68 | 39 | 89 | 83 | 54 | 55 | 35 | 28 | 21.3 | 25.2 | 24 | 11.2 | 0.15 | 190 | 0 | 15978 |  | 1586 | 全硬度 | mg/L | 78 | 86 | 83 | 90
| 2025-09-11 | (木) | 晴一時雨 | 0.7 | 29 | 28.5 | 27 | 26.4 | 6.6 | 8.78 | 6.93 | 37.1 | 10.6 | 20.8 | 25.9 | 62 | 40 | 78 | 86 | 52 | 58 | 26 | 28 | 24.1 | 24.1 | 25 | 12.3 | 0 | 210 | 0 | 15700 |  | 1586 | ｶﾙｼｳﾑ硬度 | mg/L | 52 | 58 | 56 | 56
| 2025-09-12 | (金) | 曇後雨 | 46.5 | 26 | 24.5 | 26 | 30.7 | 6.4 | 8.63 | 7.13 | 41.9 | 10.4 | 21.1 | 25.7 | 58 | 50 | 75 | 88 | 51 | 60 | 24 | 28 | 23.1 | 25.2 | 25.3 | 12.8 | 0.1 | 190 | 0 | 16584 |  | 1708 | ﾏｸﾞﾈｼｳﾑ硬度 | mg/L | 26 | 28 | 27 | 34
| 2025-09-13 | (土) | 雨後曇 | 6.1 | 26 | 25 | 24.5 | 29.5 | 6.8 | 8.5 | 6.94 | 39.6 | 10.4 | 20 | 22.9 | 60 | 50 | 82 | 88 | 55 | 56 | 27 | 32 | 22.7 | 22 | 25.3 | 11.7 | 0 | 190 | 0 | 16661 |  | 1400 | 塩化物イオン | mg/L | 24.1 | 24.1 | 23.4 | 24.9
| 2025-09-14 | (日) | 晴 |  | 29 | 25.5 | 25.5 | 22.5 | 6.8 | 7.59 | 6.88 | 38 | 9.3 | 21.6 | 22.6 | 64 | 42 | 88 | 84 | 56 | 54 | 32 | 30 | 17.8 | 18.5 | 23.4 | 10.1 | 0 | 200 | 0 | 16164 |  | 1586 | KMnO4消費量 | mg/L | 25 | 12.3 | 25.6 | 10.4
| 2025-09-15 | (月) | 晴 |  | 27 | 26 | 25 | 25.6 | 6.6 | 8.45 | 6.92 | 35.3 | 10 | 20.3 | 22.1 | 56 | 42 | 84 | 86 | 55 | 50 | 29 | 36 | 23.1 | 22 | 22.4 | 11.7 | 0.1 | 200 | 0 | 15979 |  | 1708 | 残留塩素 | mg/L |  | 0 |  | 0.05
| 2025-09-16 | (火) | 晴 |  | 29 | 27 | 26.5 | 28.7 | 6.9 | 8.93 | 6.94 | 39.9 | 10.8 | 20.2 | 21.6 | 58 | 34 | 78 | 84 | 52 | 52 | 26 | 32 | 16.3 | 19.2 | 25 | 9.2 | 0 | 200 | 0 | 18562 |  | 1708 | 全蒸発残留物 | mg/L |  | 210 | 200 | 180
| 2025-09-17 | (水) | 晴 |  | 29 | 27 | 26 | 28.1 | 6.8 | 8.96 | 7 | 45 | 9.9 | 20.4 | 21.8 | 60 | 39 | 84 | 92 | 56 | 60 | 28 | 32 | 17.8 | 22 | 25.9 | 11 | 0.05 | 190 | 0 | 16388 |  | 1708 | 全鉄 | mg/L |  | 0 | 0.81 | 0
| 2025-09-18 | (木) | 曇後雨 | 0.2 | 30 | 27.5 | 27 | 27.4 | 6.4 | 8.71 | 7.07 | 40.2 | 8 | 19.6 | 25.5 | 59 | 39 | 88 | 86 | 62 | 62 | 26 | 24 | 18.8 | 21.3 | 25 | 11.4 | 0.15 | 180 | 0 | 17250 |  | 1708 | マンガンイオン | mg/L |  |  | 0 | 0
| 2025-09-19 | (金) | 雨後晴 | 30.2 | 21 | 24.5 | 25 | 41.4 | 5.8 | 8.95 | 6.96 | 48.2 | 8.7 | 19.6 | 25.1 | 48 | 38 | 79 | 84 | 53 | 56 | 26 | 28 | 18.5 | 21.3 | 27.3 | 10.7 | 0 | 180 | 0 | 17114 |  | 1830 | 懸濁物質 | mg/L |  |  | 49.5 | 5.8
| 2025-09-20 | (土) | 雨後曇 | 0.6 | 22 | 23.5 | 22 | 31 | 6.5 | 8.77 | 7.03 | 38.4 | 9.4 | 21.4 | 22.4 | 60 | 38 | 78 | 80 | 56 | 56 | 22 | 24 | 20.6 | 19.9 | 28.6 | 10.4 | 0.05 | 180 | 0 | 17975 |  | 1830 | ランゲリア指数 |  |  |  | 0.56 | -1.4
| 2025-09-21 | (日) | 曇 |  | 23 | 23 | 23.5 | 28.8 | 6.2 | 8.54 | 6.91 | 35.5 | 8 | 18.2 | 21.6 | 58 | 34 | 81 | 82 | 54 | 56 | 27 | 26 | 18.5 | 18.5 | 25.6 | 9.5 | 0 | 180 | 0 | 17465 |  | 1830 | COD | mg/L | 14 | 5.2 | 13.2 | 6
| 2025-09-22 | (月) | 晴 |  | 24 | 24.5 | 24 | 37 | 6.5 | 8.96 | 7.14 | 45.4 | 9.5 | 18.2 | 22.6 | 59 | 37 | 78 | 81 | 52 | 55 | 26 | 26 | 17.8 | 20.6 | 26.9 | 10.1 | 0 | 180 | 0 | 17441 |  | 1830 | BOD | mg/L | 6.3 | 1.6
| 2025-09-23 | (火) | 晴 |  | 18 | 22.5 | 22.5 | 30.4 | 3.9 | 8.53 | 7.02 | 37.5 | 6.5 | 20.7 | 23.1 | 70 | 35 | 92 | 78 | 68 | 52 | 24 | 26 | 23.4 | 19.5 | 27.4 | 9.2 | 0.05 | 180 | 0 | 16908 |  | 1952 | 溶存酸素 | mg/L | 9.3 | 7.3
| 2025-09-24 | (水) | 晴 |  | 18 | 22 | 22 | 35.7 | 6 | 8.91 | 7.11 | 41.7 | 7.7 | 19.1 | 24.7 | 64 | 42 | 85 | 87 | 52 | 57 | 33 | 30 | 22 | 24.5 | 28.8 | 10.4 | 0 | 170 | 0 | 15513 |  | 1708 | ｱﾝﾓﾆｳﾑｲｵﾝ | mg/L | 0 | 0.43
| 2025-09-25 | (木) | 晴 |  | 20 | 23 | 20 | 39.2 | 6.9 | 9.3 | 7 | 44.1 | 8.4 | 17.7 | 23.2 | 60 | 36 | 80 | 88 | 50 | 56 | 30 | 32 | 19.9 | 23.6 | 27.5 | 11.4 | 0 | 160 | 0 | 15019 |  | 1952 | 全窒素 | mg/L | 1.7 | 0.9
| 2025-09-26 | (金) | 晴 |  | 24 | 22.5 | 23.5 | 35.1 | 6 | 9.31 | 7.08 | 38.9 | 7.4 | 18.5 | 23.6 | 56 | 36 | 76 | 84 | 56 | 55 | 20 | 29 | 22 | 22.7 | 27.1 | 11.1 | 0.05 | 190 | 0 | 15030 |  | 1830 | 全リン | mg/L | 0.17 | 0
| 2025-09-27 | (土) | 晴 |  | 20 | 24.5 | 24 | 37.4 | 6.5 | 9.41 | 7.2 | 42.2 | 8.6 | 19.7 | 22.9 | 62 | 40 | 80 | 82 | 53 | 52 | 27 | 30 | 21.3 | 20 | 25.3 | 10.1 | 0 | 190 | 0 | 16449 |  | 2074 | 硫酸イオン | mg/L | 23 | 51
| 2025-09-28 | (日) | 晴 |  | 24 | 24 | 24 | 37.2 | 6.8 | 9.3 | 7.18 | 42.8 | 8.5 | 22 | 23.3 | 58 | 40 | 80 | 80 | 52 | 56 | 28 | 24 | 21.7 | 24.1 | 26.4 | 12.6 | 0.05 | 190 | 0 | 15792 |  | 1952 | シリカ | mg/L | 10 | 9.6
| 2025-09-29 | (月) | 曇後雨 | 6.5 | 27 | 25 | 24.5 | 37 | 6.4 | 9.06 | 7.07 | 46.2 | 8 | 22.5 | 27 | 90 | 41 | 83 | 88 | 55 | 57 | 28 | 31 | 25.2 | 27 | 27.7 | 10.7 | 0 | 190 | 0 | 16841 |  | 1952
| 2025-09-30 | (火) | 曇後晴 |  | 22 | 23.5 | 24 | 35.6 | 4.6 | 8.82 | 7.03 | 43.4 | 7.2 | 22 | 26.1 | 68 | 46 | 83 | 90 | 56 | 56 | 27 | 34 | 23.4 | 24.9 | 25.6 | 10.4 | 0.05 | 180 | 0 | 15841 |  | 2074
| 最高 |  |  | 85.6 | 31 | 30 | 29 | 45.5 | 9.7 | 9.41 | 7.23 | 54.8 | 13.7 | 27 | 32 | 90 | 59 | 94 | 96 | 70 | 62 | 38 | 39 | 32 | 32 | 35.1 | 17.7 | 0.15 | 220 | 0 | 18562 |  | 2074 | 備考
| 最低 |  |  |  | 18 | 22 | 20 | 22.5 | 3.9 | 7.15 | 6.88 | 33.6 | 6.5 | 17.7 | 21.6 | 48 | 34 | 72 | 76 | 48 | 50 | 20 | 24 | 16.3 | 18.5 | 18.6 | 9.2 | 0 | 160 | 0 |  |  |  | ・月に1～2回測定している部分を水色で示しています。
| 平均 |  |  |  | 25.5667 | 25.5667 | 25.15 | 32.9033 | 6.6087 | 8.6267 | 7.0423 | 41.7133 | 9.37 | 21.05 | 24.9067 | 63.7333 | 43.0333 | 83.4 | 86.4333 | 55.2333 | 55.8333 | 28.1667 | 30.6 | 23.0733 | 23.9867 | 26.7767 | 12.0267 | 0.038333 | 194 | 0
| 合計 |  |  | 184.6 | [26 empty] | 495158 | 0 | 53040
10月 | 2025-10-01 | (水) | 雨後曇 | 12.5 | 21 | 22.5 | 23.5 | 32.9 | 4.4 | 8.98 | 7.11 | 45.9 | 9.9 | 21.7 | 26 | 60 | 46 | 82 | 95 | 46 | 58 | 36 | 37 | 26.6 | 27 | 25 | 10.9 | 0 | 190 | 0 | 13005 | 0 | 1830 | 実施日 |  | 2025-10-09 |  | 2025-10-22
| 2025-10-02 | (木) | 晴時々曇 |  | 20 | 22 | 22 | 32.4 | 7.1 | 8.6 | 7.02 | 38.1 | 7.6 | 19.5 | 24.7 | 73 | 50 | 98 | 92 | 59 | 62 | 39 | 30 | 21.7 | 27 | 25.4 | 12 | 0 | 190 | 0 | 12330 | 0 | 1952 | 気温 | ℃ | 22 |  | 12
| 2025-10-03 | (金) | 曇 |  | 20 | 22 | 22.5 | 37.4 | 6.5 | 9.08 | 7.3 | 40.9 | 9.3 | 21 | 24.3 | 70 | 52 | 92 | 90 | 64 | 56 | 28 | 34 | 24.9 | 25.6 | 25.6 | 11.1 | 0 | 180 | 0 | 12290 | 0 | 1830 | 項目 | 単位 | 原水 | 配水 | 原水 | 配水
| 2025-10-04 | (土) | 晴後雨 | 1.5 | 24 | 23.5 | 23 | 28.1 | 6.9 | 9.14 | 7.27 | 37 | 13.5 | 21.2 | 23.4 | 72 | 47 | 95 | 95 | 64 | 60 | 31 | 35 | 25.9 | 26.6 | 26.2 | 12.3 | 0.05 | 180 | 0 | 12566 | 582 | 2030 | 水温 | ℃ | 22 | 23 | 16 | 16
| 2025-10-05 | (日) | 曇 |  | 24 | 22.5 | 22.5 | 26.8 | 6.4 | 8.84 | 7.21 | 36.6 | 9.7 | 22.3 | 22.8 | 72 | 50 | 88 | 90 | 56 | 60 | 32 | 30 | 24.1 | 26.3 | 25.3 | 9.8 | 0.1 | 180 | 0 | 12449 | 333 | 1952 | 濁度 | 度 | 51.4 | 6 | 28.5 | 5.4
| 2025-10-06 | (月) | 曇 |  | 25 | 24 | 24.5 | 27.9 | 5.3 | 8.94 | 7.16 | 36.6 | 7.4 | 22.8 | 22 | 66 | 49 | 88 | 88 | 58 | 57 | 30 | 31 | 25.6 | 25.9 | 23.1 | 10.4 | 0.05 | 180 | 0 | 13387 | 416 | 1928 | ｐH |  | 8.54 | 7.14 | 8.7 | 7.09
| 2025-10-07 | (火) | 曇 |  | 20 | 22 | 23 | 44.8 | 6.4 | 8.67 | 7.07 | 53.5 | 8.2 | 22.5 | 28.4 | 68 | 48 | 88 | 90 | 60 | 60 | 28 | 30 | 24.9 | 27.7 | 27.8 | 9.2 | 0.05 | 190 | 0 | 12938 | 665 | 2074 | 色度 | 度 | 60.8 | 8.1 | 30.5 | 7.4
| 2025-10-08 | (水) | 曇 |  | 20 | 22 | 22 | 32.6 | 4.8 | 8.48 | 7.07 | 35.7 | 6.1 | 20.3 | 22.7 | 76 | 46 | 94 | 88 | 60 | 60 | 34 | 28 | 31.2 | 29.1 | 22.1 | 15.4 | 0 | 210 | 0 | 13891 | 583 | 2074 | 電気伝導率 | mS/m | 20.7 | 27.1 | 26.1 | 30.9
| 2025-10-09 | (木) | 曇 |  | 22 | 22 | 23 | 51.4 | 6 | 8.54 | 7.14 | 60.8 | 8.1 | 20.7 | 27.1 | 66 | 50 | 86 | 89 | 59 | 60 | 27 | 29 | 24.9 | 26.3 | 31.6 | 10.1 | 0 | 180 | 0 | 12464 | 582 | 1952 | 酸消費量 | mg/L | 66 | 50 | 80 | 58
| 2025-10-10 | (金) | 曇 |  | 19 | 19 | 20 | 42.5 | 5.9 | 8.21 | 7.03 | 50.5 | 7.5 | 21.8 | 24.3 | 68 | 47 | 88 | 90 | 60 | 62 | 28 | 28 | 23.4 | 27.7 | 24.6 | 10.7 | 0 | 190 | 0 | 13124 | 583 | 2074 | 全硬度 | mg/L | 86 | 89 | 99 | 100
| 2025-10-11 | (土) | 雨 | 6.1 | 18 | 20 | 20 | 32.6 | 6.8 | 8.54 | 7 | 36.6 | 8.1 | 24.3 | 25.8 | 70 | 48 | 91 | 93 | 60 | 64 | 31 | 29 | 24.9 | 26.3 | 27.2 | 10.7 | 0.05 | 190 | 0 | 13219 | 499 | 1952 | ｶﾙｼｳﾑ硬度 | mg/L | 59 | 60 | 66 | 69
| 2025-10-12 | (日) | 曇 |  | 16 | 19.5 | 19.5 | 38.7 | 6.2 | 7.94 | 7.08 | 42.3 | 8.7 | 24.4 | 24.1 | 69 | 52 | 88 | 91 | 59 | 62 | 29 | 29 | 25.2 | 27 | 25.6 | 13 | 0 | 190 | 0 | 12820 | 582 | 1952 | ﾏｸﾞﾈｼｳﾑ硬度 | mg/L | 27 | 29 | 33 | 31
| 2025-10-13 | (月) | 曇一時雨 | 0.3 | 19 | 20.5 | 21 | 33 | 3.6 | 8.68 | 7.07 | 36.4 | 5.5 | 23.2 | 28.9 | 76 | 50 | 88 | 94 | 60 | 62 | 28 | 32 | 24.9 | 27 | 25 | 9.2 | 0.05 | 200 | 0 | 11892 | 416 | 1952 | 塩化物イオン | mg/L | 24.9 | 26.3 | 28.4 | 29.5
| 2025-10-14 | (火) | 曇後雨 | 0.4 | 19 | 20 | 20 | 56.5 | 8.3 | 8.49 | 7.13 | 61.6 | 10.7 | 24.5 | 28.6 | 77 | 54 | 90 | 95 | 59 | 63 | 31 | 32 | 33.7 | 29.5 | 32.1 | 12.6 | 0 | 190 | 0 | 12788 | 666 | 732 | KMnO4消費量 | mg/L | 31.6 | 10.1 | 26.5 | 10.4
| 2025-10-15 | (水) | 雨後曇 | 2.4 | 16 | 18.5 | 19 | 36.6 | 9.5 | 8.31 | 7.11 | 39.8 | 11.4 | 24 | 24 | 78 | 60 | 92 | 98 | 62 | 64 | 30 | 34 | 27 | 24.8 | 25.6 | 12.9 | 0 | 190 | 0 | 11986 | 416 | 1542 | 残留塩素 | mg/L |  | 0 |  | 0.05
| 2025-10-16 | (木) | 曇一時雨 | 3.8 | 16 | 18.5 | 18.5 | 36.9 | 5.3 | 8.2 | 6.99 | 39.7 | 7.3 | 24.4 | 29 | 82 | 54 | 94 | 94 | 62 | 64 | 32 | 30 | 25.9 | 26.3 | 26.2 | 10.4 | 0 | 200 | 0 | 11705 | 416 | 1952 | 全蒸発残留物 | mg/L |  | 180 | 230 | 210
| 2025-10-17 | (金) | 晴一時雨 | 0.5 | 19 | 20 | 19.5 | 33.6 | 6.7 | 8.37 | 7.26 | 39.8 | 9.1 | 23.6 | 26.3 | 88 | 64 | 104 | 100 | 66 | 64 | 38 | 36 | 25.6 | 26.3 | 24 | 10.1 | 0.05 | 190 | 0 | 11892 | 499 | 1952 | 全鉄 | mg/L |  | 0 | 0.83 | 0
| 2025-10-18 | (土) | 晴 |  | 20 | 19.5 | 20.5 | 30.2 | 6.2 | 9 | 7.24 | 42.6 | 11.8 | 25.3 | 25.8 | 80 | 60 | 96 | 100 | 63 | 62 | 33 | 38 | 28 | 28.4 | 26.2 | 12.6 | 0.05 | 180 | 0 | 11967 | 416 | 1830 | マンガンイオン | mg/L |  |  | 0 | 0
| 2025-10-19 | (日) | 曇後雨 | 0.6 | 21 | 21.5 | 21.5 | 28.5 | 6.1 | 9.11 | 7.35 | 29.6 | 7.7 | 24.4 | 30 | 79 | 62 | 97 | 99 | 61 | 64 | 36 | 35 | 30.2 | 29.5 | 24 | 12.6 | 0.05 | 180 | 0 | 11519 | 1248 | 2196 | 懸濁物質 | mg/L |  |  | 46.5 | 6
| 2025-10-20 | (月) | 雨後曇 | 6.4 | 15 | 19.5 | 20.5 | 35.4 | 7.6 | 8.71 | 7.08 | 37.5 | 8.7 | 26.5 | 29.7 | 80 | 54 | 95 | 101 | 63 | 62 | 32 | 39 | 30.2 | 29.1 | 24.2 | 10.6 | 0.05 | 200 | 0 | 10815 | 1530 | 1908 | ランゲリア指数 |  |  |  | 0.41 | -1.32
| 2025-10-21 | (火) | 曇 |  | 14 | 17.5 | 14 | 45 | 6.9 | 8.66 | 7.05 | 51 | 9.6 | 27.5 | 31.1 | 80 | 59 | 110 | 112 | 67 | 67 | 43 | 45 | 33.4 | 30.2 | 27.9 | 10.7 | 0 | 190 | 0 | 10463 | 1581 | 1830 | COD | mg/L | 24 | 5.3 | 11 | 4
| 2025-10-22 | (水) | 雨 | 6.1 | 12 | 16 | 16 | 28.5 | 5.4 | 8.7 | 7.09 | 30.5 | 7.4 | 26.1 | 30.9 | 80 | 58 | 99 | 100 | 66 | 69 | 33 | 31 | 28.4 | 29.5 | 26.5 | 10.4 | 0.05 | 210 | 0 | 11006 | 1581 | 1908 | BOD | mg/L | 7.5 | 1.6
| 2025-10-23 | (木) | 曇 |  | 11 | 15.5 | 16 | 32 | 6.7 | 8.45 | 7.13 | 35.1 | 7.8 | 23.7 | 26.4 | 80 | 57 | 96 | 102 | 64 | 65 | 32 | 37 | 27.3 | 27.3 | 24.3 | 10.4 | 0 | 210 | 0 | 10869 | 1497 | 1952 | 溶存酸素 | mg/L | 8.4 | 8.6
| 2025-10-24 | (金) | 晴後雨 | 1.2 | 12 | 16 | 16.5 | 27.6 | 6.6 | 8.68 | 7.17 | 33 | 7.9 | 25.1 | 27.3 | 80 | 54 | 98 | 102 | 68 | 64 | 30 | 38 | 31.2 | 27.7 | 23.1 | 11.7 | 0.05 | 230 | 0 | 10062 | 1498 | 2074 | ｱﾝﾓﾆｳﾑｲｵﾝ | mg/L | 0.14 | 0.28
| 2025-10-25 | (土) | 雨 | 8.4 | 12 | 15.5 | 16 | 31.4 | 6.1 | 8.39 | 7.23 | 32.4 | 7.9 | 23.5 | 27.9 | 84 | 70 | 104 | 104 | 62 | 66 | 42 | 38 | 25.6 | 27 | 26.9 | 9.5 | 0 | 210 | 0 | 9669 | 1498 | 2196 | 全窒素 | mg/L | 2.6 | 0.65
| 2025-10-26 | (日) | 雨後曇 | 13.2 | 14 | 17 | 16.5 | 32.5 | 5 | 8.98 | 7.23 | 35 | 6.2 | 27.7 | 28 | 82 | 60 | 108 | 106 | 70 | 66 | 38 | 40 | 30.5 | 29.8 | 22.4 | 11.1 | 0.05 | 230 | 0 | 9476 | 1414 | 1830 | 全リン | mg/L | 0.31 | 0
| 2025-10-27 | (月) | 雨後晴 | 0.1 | 15 | 17 | 18 | 25.1 | 5.7 | 8.77 | 7.1 | 22.9 | 8.1 | 26.3 | 32.1 | 90 | 64 | 104 | 112 | 64 | 76 | 40 | 36 | 31.2 | 29.6 | 19 | 9.8 | 0 | 230 | 0 | 9102 | 1497 | 2074 | 硫酸イオン | mg/L | 24 | 50
| 2025-10-28 | (火) | 晴 |  | 14 | 17 | 17 | 21.7 | 6.3 | 8.86 | 7.22 | 26.8 | 8.3 | 25.4 | 32 | 82 | 62 | 110 | 107 | 72 | 70 | 38 | 37 | 28.4 | 29.8 | 18.6 | 9.5 | 0 | 220 | 0 | 8564 | 1498 | 2074 | シリカ | mg/L | 5.5 | 3.6
| 2025-10-29 | (水) | 曇 |  | 11 | 15.5 | 16 | 27.3 | 5.5 | 9.06 | 7.25 | 31.2 | 7.6 | 26.1 | 32.6 | 84 | 63 | 104 | 108 | 70 | 71 | 34 | 37 | 29.1 | 29.8 | 21.6 | 10 | 0 | 200 | 0 | 8499 | 1414 | 1830
| 2025-10-30 | (木) | 晴 |  | 8 | 13.5 | 15.5 | 26.5 | 5.7 | 9.04 | 7.35 | 31.1 | 6.9 | 24.7 | 31.3 | 61 | 61 | 104 | 106 | 68 | 72 | 36 | 34 | 32 | 29.8 | 21.8 | 11.2 | 0 | 210 | 0 | 7571 | 1468 | 1888
| 2025-10-31 | (金) | 曇後雨 | 55.1 | 13 | 15.5 | 16 | 26.4 | 7.1 | 9.02 | 7.25 | 28.8 | 8.8 | 23.4 | 32 | 78 | 60 | 106 | 108 | 70 | 72 | 36 | 36 | 25.6 | 30.5 | 23.7 | 11.7 | 0.05 | 250 | 0 | 8361 | 1663 | 1952 | 備考
| 最高 |  |  | 55.1 | 25 | 24 | 24.5 | 56.5 | 9.5 | 9.14 | 7.35 | 61.6 | 13.5 | 27.7 | 32.6 | 90 | 70 | 110 | 112 | 72 | 76 | 43 | 45 | 33.7 | 30.5 | 32.1 | 15.4 | 0.1 | 250 | 0 | 13891 | 1663 | 2196 | ・月に1～2回測定している部分を水色で示しています。
| 最低 |  |  |  | 8 | 13.5 | 14 | 21.7 | 3.6 | 7.94 | 6.99 | 22.9 | 5.5 | 19.5 | 22 | 60 | 46 | 82 | 88 | 46 | 56 | 27 | 28 | 21.7 | 24.8 | 18.6 | 9.2 | 0 | 180 | 0
| 平均 |  |  |  | 17.0968 | 19.1935 | 19.4677 | 33.6387 | 6.2258 | 8.6916 | 7.1535 | 38.6871 | 8.4774 | 23.8032 | 27.4032 | 75.8387 | 55.1935 | 96.0323 | 98.0323 | 62.6452 | 64 | 33.3871 | 34.0323 | 27.4677 | 27.8839 | 24.9226 | 11.0516 | 0.024194 | 199.0323 | 0
| 合計 |  |  | 118.6 | [26 empty] | 352689 | 27041 | 59272
11月 | 2025-11-01 | (土) | 雨後晴 | 1.5 | 17 | 17 | 17 | 23.8 | 7.4 | 8.85 | 7.26 | 23.6 | 8.9 | 23.2 | 27 | 64 | 52 | 92 | 98 | 56 | 62 | 36 | 36 | 24.1 | 24.9 | 19.6 | 11.4 | 0.1 | 190 | 0 | 7998 | 1341 | 2010 | 実施日 |  | 2025-11-13 |  | 2025-11-23
| 2025-11-02 | (日) | 晴 |  | 11 | 16 | 16.5 | 24.9 | 5.3 | 8.82 | 6.95 | 34.8 | 8 | 23.7 | 26.7 | 70 | 46 | 94 | 93 | 60 | 60 | 34 | 33 | 24.9 | 24.1 | 15.2 | 9.2 | 0.05 | 190 | 0 | 8175 | 1581 | 2196 | 気温 | ℃ | 10 |  | 9
| 2025-11-03 | (月) | 晴 |  | 9 | 15 | 16 | 27.5 | 5.1 | 8.02 | 6.96 | 32.3 | 6.9 | 24.4 | 26.7 | 62 | 46 | 100 | 94 | 64 | 62 | 36 | 32 | 24.9 | 25.5 | 24.3 | 11.2 | 0 | 190 | 0 | 7805 | 1498 | 1952 | 項目 | 単位 | 原水 | 配水 | 原水 | 配水
| 2025-11-04 | (火) | 晴 |  | 8 | 14 | 15 | 28.5 | 5.7 | 8.24 | 7.07 | 31.4 | 7.5 | 27.1 | 27 | 64 | 43 | 103 | 93 | 71 | 59 | 32 | 34 | 21.3 | 28.4 | 19.9 | 10 | 0 | 190 | 0 | 8224 | 1331 | 2196 | 水温 | ℃ | 13.5 | 14 | 12.5 | 13
| 2025-11-05 | (水) | 晴 |  | 8 | 13 | 13.5 | 29.3 | 4.1 | 8.37 | 7.01 | 31.8 | 7 | 23.3 | 26.4 | 64 | 44 | 95 | 93 | 65 | 62 | 30 | 31 | 21.3 | 22.7 | 20.2 | 10.1 | 0 | 200 | 0 | 6689 | 1497 | 1708 | 濁度 | 度 | 20.3 | 5.9 | 21.4 | 6
| 2025-11-06 | (木) | 雨後曇 | 4.8 | 12 | 15 | 15.5 | 29.9 | 5.7 | 8.22 | 7.2 | 31.1 | 9.3 | 22.8 | 23.9 | 64 | 46 | 96 | 98 | 62 | 60 | 34 | 38 | 24.1 | 26.3 | 21.8 | 10 | 0.1 | 210 | 0 | 6689 | 1415 | 1952 | ｐH |  | 9.26 | 7.19 | 9.6 | 6.89
| 2025-11-07 | (金) | 晴 |  | 13 | 14 | 15 | 26.4 | 4.6 | 8.53 | 7.15 | 35.2 | 7 | 22.8 | 24.5 | 62 | 54 | 104 | 104 | 64 | 64 | 40 | 40 | 22.7 | 22.7 | 21.5 | 10.1 | 0 | 190 | 0 | 6461 | 1414 | 1888 | 色度 | 度 | 24.3 | 7.6 | 22.9 | 7.5
| 2025-11-08 | (土) | 晴 |  | 11 | 14 | 15 | 34.7 | 5.6 | 9.12 | 7.24 | 31.1 | 7.2 | 23.7 | 26.8 | 70 | 43 | 91 | 109 | 60 | 68 | 31 | 41 | 24.1 | 24.9 | 22.6 | 11.7 | 0 | 190 | 0 | 6624 | 1581 | 2074 | 電気伝導率 | mS/m | 22.1 | 25 | 21.9 | 26
| 2025-11-09 | (日) | 曇時々雨 | 26.4 | 10 | 12.5 | 15 | 31.6 | 7.7 | 9.18 | 7.2 | 28.9 | 5.8 | 21.7 | 25.1 | 73 | 46 | 92 | 99 | 60 | 63 | 32 | 36 | 23.4 | 24.1 | 22.1 | 12.2 | 0.05 | 190 | 0 | 6317 | 2247 | 1952 | 酸消費量 | mg/L | 64 | 44 | 60 | 35
| 2025-11-10 | (月) | 晴一時雨 | 0.1 | 12 | 14 | 14.5 | 23.9 | 6.3 | 9.16 | 6.99 | 26.9 | 5.4 | 23.1 | 26 | 63 | 51 | 103 | 109 | 63 | 61 | 40 | 48 | 22 | 26 | 19.3 | 10.3 | 0.15 | 210 | 0 | 6317 | 2246 | 2196 | 全硬度 | mg/L | 96 | 96 | 84 | 86
| 2025-11-11 | (火) | 晴 |  | 10 | 13.5 | 13.5 | 22.8 | 6.9 | 8.16 | 7.05 | 27.6 | 8.8 | 24.9 | 23.7 | 71 | 42 | 95 | 91 | 64 | 58 | 31 | 33 | 27.3 | 23.4 | 16.9 | 9.8 | 0.1 | 190 | 0 | 5672 | 2080 | 1952 | ｶﾙｼｳﾑ硬度 | mg/L | 64 | 60 | 52 | 52
| 2025-11-12 | (水) | 晴 |  | 9 | 12 | 12.5 | 24.5 | 5 | 8.9 | 7.03 | 27.8 | 6.3 | 23.9 | 26.2 | 76 | 50 | 110 | 104 | 70 | 68 | 40 | 36 | 23.4 | 22 | 19.3 | 10.7 | 0.05 | 200 | 0 | 6317 | 2246 | 1990 | ﾏｸﾞﾈｼｳﾑ硬度 | mg/L | 32 | 36 | 32 | 34
| 2025-11-13 | (木) | 曇一時雨 | 0.1 | 10 | 13.5 | 14 | 20.3 | 5.9 | 9.26 | 7.19 | 24.3 | 7.6 | 22.1 | 25 | 64 | 44 | 96 | 96 | 64 | 60 | 32 | 36 | 27.7 | 26.3 | 19.3 | 10.4 | 0.05 | 210 | 0 | 4459 | 2053 | 1830 | 塩化物イオン | mg/L | 27.7 | 26.3 | 24.9 | 24.1
| 2025-11-14 | (金) | 晴 |  | 9 | 12.5 | 13 | 19.3 | 7.4 | 9.16 | 7.18 | 22.8 | 8.6 | 22.5 | 24.2 | 60 | 52 | 106 | 98 | 66 | 64 | 40 | 34 | 25.6 | 22 | 16.7 | 12.6 | 0 | 200 | 0 | 3716 | 2329 | 2074 | KMnO4消費量 | mg/L | 19.3 | 10.4 | 18.6 | 9.5
| 2025-11-15 | (土) | 晴 |  | 11 | 14 | 15.5 | 21.6 | 7.3 | 9.2 | 7.19 | 24.9 | 9.1 | 22.8 | 24.5 | 70 | 52 | 96 | 98 | 66 | 64 | 30 | 34 | 27 | 25.6 | 19.3 | 11.1 | 0.05 | 200 | 0 | 3924 | 2413 | 1952 | 残留塩素 | mg/L |  | 0 |  | 0.05
| 2025-11-16 | (日) | 晴時々曇 |  | 8 | 12 | 13.5 | 29.8 | 7.9 | 9.4 | 7.21 | 20.8 | 9.2 | 23.8 | 27.3 | 70 | 48 | 96 | 96 | 64 | 66 | 32 | 30 | 24.1 | 25.6 | 19.3 | 12 | 0.05 | 200 | 0 | 2972 | 2413 | 1830 | 全蒸発残留物 | mg/L |  | 210 | 190 | 210
| 2025-11-17 | (月) | 晴 |  | 11 | 13.5 | 13.5 | 21 | 7.2 | 9.21 | 7.04 | 21.5 | 8 | 24 | 26.4 | 64 | 44 | 92 | 90 | 60 | 60 | 32 | 30 | 24.9 | 24.1 | 18.6 | 11.7 | 0 | 210 | 0 | 3237 | 2469 | 2132 | 全鉄 | mg/L |  | 0 | 0.45 | 0
| 2025-11-18 | (火) | 曇 |  | 10 | 13.5 | 15 | 21.2 | 9.2 | 9.18 | 7.14 | 21.7 | 9.1 | 22.3 | 26.5 | 64 | 46 | 93 | 94 | 62 | 62 | 31 | 32 | 24.1 | 26.6 | 17.7 | 14.2 | 0.05 | 210 | 0 | 3076 | 2238 | 2074 | マンガンイオン | mg/L |  |  | 0 | 0
| 2025-11-19 | (水) | 晴 |  | 5 | 11 | 13 | 24.9 | 8.1 | 9.33 | 7.03 | 25 | 8.5 | 22.6 | 26.7 | 64 | 45 | 90 | 94 | 64 | 64 | 26 | 30 | 24.9 | 24.9 | 19.9 | 13 | 0.05 | 190 | 0 | 2926 | 2746 | 1952 | 懸濁物質 | mg/L |  |  | 27.5 | 5.3
| 2025-11-20 | (木) | 雨後晴 | 0.1 | 7 | 11 | 12.5 | 23.3 | 7.2 | 9.56 | 7.04 | 23.2 | 8.4 | 21.4 | 24.4 | 58 | 35 | 88 | 86 | 62 | 53 | 26 | 33 | 23.1 | 24.9 | 19 | 11.4 | 0.1 | 180 | 0 | 3901 | 3245 | 2074 | ランゲリア指数 |  |  |  | 1.01 | -1.94
| 2025-11-21 | (金) | 晴 |  | 6 | 12 | 13 | 26.5 | 7.9 | 9.64 | 7.02 | 26.1 | 8 | 24.8 | 27.4 | 61 | 40 | 94 | 96 | 60 | 66 | 34 | 30 | 24.1 | 24.9 | 22.1 | 11.1 | 0.05 | 200 | 0 | 3530 | 3078 | 1502 | COD | mg/L | 10 | 6.1 | 9.6 | 5.2
| 2025-11-22 | (土) | 晴 |  | 5 | 13 | 12 | 23.2 | 6.4 | 9.34 | 6.98 | 23.5 | 8.2 | 22 | 27.1 | 68 | 36 | 90 | 90 | 54 | 56 | 36 | 34 | 24.1 | 27 | 19.9 | 13.7 | 0.05 | 200 | 0 | 3345 | 2829 | 1830 | BOD | mg/L | 6.2 | 2.2
| 2025-11-23 | (日) | 雨後曇 | 0.2 | 9 | 12.5 | 13 | 21.4 | 6 | 9.6 | 6.89 | 22.9 | 7.5 | 21.9 | 26 | 60 | 35 | 84 | 86 | 52 | 52 | 32 | 34 | 24.9 | 24.1 | 18.6 | 9.5 | 0.05 | 210 | 0 | 3530 | 2995 | 2196 | 溶存酸素 | mg/L | 15 | 12
| 2025-11-24 | (月) | 雨後晴 | 0.1 | 6 | 12 | 13 | 26.4 | 4.8 | 9.46 | 6.72 | 19.8 | 7.5 | 21.2 | 26.1 | 62 | 40 | 86 | 91 | 50 | 54 | 36 | 37 | 25.6 | 27 | 19.9 | 13 | 0 | 210 | 0 | 4088 | 3079 | 1952 | ｱﾝﾓﾆｳﾑｲｵﾝ | mg/L | 0 | 0.18
| 2025-11-25 | (火) | 雨後曇 | 0.7 | 9 | 13.5 | 14.5 | 21.5 | 5.7 | 9.59 | 6.85 | 22.8 | 6 | 24.1 | 27.1 | 58 | 35 | 86 | 89 | 51 | 54 | 35 | 35 | 25.6 | 28.8 | 19.3 | 11.2 | 0.05 | 210 | 0 | 3902 | 2749 | 2318 | 全窒素 | mg/L | 2 | 1.6
| 2025-11-26 | (水) | 晴 |  | 5 | 11 | 12.5 | 22.1 | 4.4 | 9.23 | 6.86 | 22.5 | 5.5 | 22.9 | 25.6 | 68 | 40 | 86 | 96 | 56 | 52 | 30 | 44 | 26.3 | 27 | 18.6 | 11.1 | 0.05 | 190 | 0 | 3344 | 2913 | 1952 | 全リン | mg/L | 0.11 | 0
| 2025-11-27 | (木) | 晴 |  | 8 | 11 | 13 | 16.9 | 4.5 | 9.4 | 7.11 | 24.2 | 10.3 | 24.4 | 26.1 | 75 | 46 | 110 | 94 | 60 | 54 | 50 | 40 | 28.4 | 28.4 | 19.9 | 13.4 | 0.1 | 190 | 0 | 3345 | 2391 | 2074 | 硫酸イオン | mg/L | 28 | 49
| 2025-11-28 | (金) | 晴 |  | 10 | 13 | 13.5 | 20.8 | 7.8 | 9.55 | 7.13 | 25.7 | 10.5 | 26.6 | 26.2 | 68 | 50 | 95 | 96 | 59 | 58 | 36 | 38 | 27.7 | 27.7 | 18.6 | 12.3 | 0 | 200 | 0 | 3049 | 2308 | 2196 | シリカ | mg/L | 8.4 | 8.5
| 2025-11-29 | (土) | 晴後曇 |  | 11 | 13.5 | 14 | 19 | 7.4 | 9.58 | 7.1 | 17.3 | 10.4 | 23.5 | 28.4 | 72 | 44 | 106 | 96 | 54 | 57 | 52 | 39 | 29.8 | 29.5 | 23.7 | 12.6 | 0 | 190 | 0 | 3345 | 2912 | 1624
| 2025-11-30 | (日) | 晴 |  | 7 | 11.5 | 13.5 | 23.5 | 7.2 | 9.51 | 7.16 | 21.5 | 7.5 | 25.2 | 27.5 | 73 | 47 | 105 | 105 | 59 | 56 | 46 | 49 | 28 | 30.2 | 20.2 | 12.5 | 0 | 200 | 0 | 2787 | 2829 | 2074
| 最高 |  |  | 26.4 | 17 | 17 | 17 | 34.7 | 9.2 | 9.64 | 7.26 | 35.2 | 10.5 | 27.1 | 28.4 | 76 | 54 | 110 | 109 | 71 | 68 | 52 | 49 | 29.8 | 30.2 | 24.3 | 14.2 | 0.15 | 210 | 0 | 8224 | 3245 | 2318 | 備考
| 最低 |  |  |  | 5 | 11 | 12 | 16.9 | 4.1 | 8.02 | 6.72 | 17.3 | 5.4 | 21.2 | 23.7 | 58 | 35 | 84 | 86 | 50 | 52 | 26 | 30 | 21.3 | 22 | 15.2 | 9.2 | 0 | 180 | 0 |  |  |  | ・月に1～2回測定している部分を水色で示しています。
| 平均 |  |  |  | 9.2333 | 13.1333 | 14.0333 | 24.35 | 6.39 | 9.0923 | 7.065 | 25.7667 | 7.9333 | 23.4233 | 26.0833 | 66.0667 | 44.7333 | 95.8 | 95.8667 | 60.7333 | 59.9667 | 35.0667 | 35.9 | 24.98 | 25.6533 | 19.7767 | 11.45 | 0.043333 | 198 | 0
| 合計 |  |  | 34 | [26 empty] | 145764 | 68466 | 59702
12月 | 2025-12-01 | (月) | 晴 |  | 6 | 10.5 | 13 | 17.9 | 7.6 | 9.67 | 7.12 | 16.8 | 10 | 22.6 | 28 | 65 | 42 | 104 | 92 | 57 | 55 | 47 | 37 | 30.9 | 30.5 | 18.6 | 13.9 | 0.1 | 200 | 0 | 2931 | 2828 | 1888 | 実施日 |  | 2025-12-17 |  | 2025-12-21
| 2025-12-02 | (火) | 晴 |  | 9 | 14 | 14 | 15.9 | 5.7 | 9.57 | 7.37 | 22.5 | 8.6 | 22 | 25.5 | 68 | 44 | 88 | 90 | 52 | 56 | 36 | 34 | 26.3 | 30.5 | 19.6 | 13 | 0.1 | 200 | 0 | 2972 | 2829 | 2074 | 気温 | ℃ | 2 |  | 10
| 2025-12-03 | (水) | 曇一時雨 | 0.3 | 8 | 12.5 | 13.5 | 25.5 | 7 | 9.37 | 7.17 | 30.5 | 9 | 23.2 | 26.9 | 66 | 46 | 92 | 94 | 55 | 52 | 37 | 42 | 29.1 | 27.7 | 20.5 | 13.3 | 0.1 | 190 | 0 | 3345 | 2829 | 2074 | 項目 | 単位 | 原水 | 配水 | 原水 | 配水
| 2025-12-04 | (木) | 晴 |  | 5 | 10 | 12.5 | 26.5 | 5.2 | 8.56 | 7.15 | 31.7 | 8.3 | 24.9 | 26.5 | 72 | 44 | 100 | 94 | 58 | 54 | 42 | 40 | 32 | 31.2 | 23.1 | 11.7 | 0.1 | 190 | 0 | 4274 | 2455 | 2196 | 水温 | ℃ | 6.5 | 9 | 11 | 10
| 2025-12-05 | (金) | 晴 |  | 0 | 7.5 | 10 | 22.5 | 6.6 | 8.72 | 7.09 | 24.7 | 8.2 | 25.2 | 27.8 | 68 | 50 | 98 | 98 | 58 | 58 | 40 | 40 | 29.1 | 32 | 19.3 | 13.6 | 0.2 | 200 | 0 | 4458 | 2912 | 2196 | 濁度 | 度 | 19 | 5.9 | 16.5 | 5.5
| 2025-12-06 | (土) | 晴 |  | 0 | 7.5 | 8.5 | 23.2 | 8.7 | 9.4 | 7.04 | 22.7 | 8.5 | 23.4 | 28.6 | 66 | 42 | 93 | 92 | 58 | 54 | 35 | 38 | 27.7 | 29.1 | 20.5 | 13.7 | 0.25 | 190 | 0 | 3855 | 2362 | 1952 | ｐH |  | 9.34 | 7.23 | 9.66 | 7.18
| 2025-12-07 | (日) | 晴 |  | -1 | 6.5 | 8.5 | 19.4 | 6.2 | 9.55 | 6.98 | 22.7 | 7.2 | 26.1 | 28.8 | 70 | 48 | 90 | 94 | 54 | 60 | 36 | 34 | 26.3 | 26.6 | 19 | 11.7 | 0.1 | 200 | 0 | 4087 | 3078 | 2196 | 色度 | 度 | 21.5 | 7 | 15.3 | 7.2
| 2025-12-08 | (月) | 晴 |  | 1 | 8 | 10 | 18.7 | 4.9 | 9.68 | 6.98 | 22.1 | 8.5 | 24.5 | 25.2 | 66 | 40 | 95 | 98 | 51 | 54 | 44 | 44 | 27.7 | 28.4 | 19.9 | 13.9 | 0.15 | 200 | 0 | 3902 | 2996 | 2196 | 電気伝導率 | mS/m | 26.3 | 27.2 | 26.9 | 30.1
| 2025-12-09 | (火) | 晴 |  | 6 | 9 | 9.5 | 17.9 | 5.4 | 9.49 | 7.18 | 20.2 | 7.6 | 22.9 | 26.8 | 66 | 45 | 91 | 92 | 55 | 55 | 36 | 37 | 28.4 | 29.1 | 18.6 | 14.2 | 0.15 | 200 | 0 | 4315 | 2513 | 1868 | 酸消費量 | mg/L | 84 | 56 | 80 | 53
| 2025-12-10 | (水) | 晴 |  | 1 | 8 | 10 | 19.5 | 7.3 | 9.49 | 6.95 | 21.2 | 8.1 | 24.7 | 29 | 68 | 48 | 96 | 97 | 60 | 60 | 36 | 37 | 28.4 | 28.4 | 19.4 | 12.3 | 0.1 | 200 | 0 | 4087 | 2995 | 2196 | 全硬度 | mg/L | 113 | 99 | 100 | 102
| 2025-12-11 | (木) | 曇 | 0 | 5 | 8.5 | 10.5 | 16.5 | 6.9 | 9.52 | 7.24 | 19.9 | 11.2 | 25 | 29 | 74 | 59 | 94 | 99 | 55 | 67 | 39 | 32 | 27 | 29.1 | 19.9 | 13.9 | 0.05 | 200 | 0 | 3716 | 2745 | 1990 | ｶﾙｼｳﾑ硬度 | mg/L | 62 | 62 | 55 | 56
| 2025-12-12 | (金) | 晴 |  | 7 | 9 | 9 | 23.8 | 5.9 | 9.46 | 7.2 | 26.1 | 7.1 | 25.9 | 29.5 | 70 | 54 | 96 | 96 | 54 | 60 | 42 | 36 | 29.8 | 28.4 | 19.8 | 12.6 | 0.1 | 210 | 0 | 4260 | 2829 | 2318 | ﾏｸﾞﾈｼｳﾑ硬度 | mg/L | 51 | 37 | 45 | 46
| 2025-12-13 | (土) | 曇後雨 | 0.5 | 0 | 7.5 | 9 | 34.5 | 8.6 | 8.89 | 7.07 | 35.6 | 9.2 | 27.2 | 30.8 | 76 | 55 | 100 | 104 | 61 | 59 | 39 | 45 | 24.9 | 35.5 | 24.3 | 13.9 | 0.3 | 200 | 0 | 4762 | 2663 | 2074 | 塩化物イオン | mg/L | 28 | 30.5 | 32.3 | 32
| 2025-12-14 | (日) | 雨後曇 | 22 | 4 | 8 | 8.5 | 27.3 | 6.7 | 9.47 | 7.07 | 26.7 | 9 | 27 | 29.4 | 74 | 56 | 96 | 98 | 60 | 62 | 36 | 36 | 30.5 | 26.3 | 23.1 | 12.6 | 0.1 | 210 | 0 | 4088 | 2662 | 2318 | KMnO4消費量 | mg/L | 19.6 | 12.6 | 17.4 | 13
| 2025-12-15 | (月) | 晴 |  | 8 | 7 | 8 | 23.7 | 7.5 | 9.36 | 7.21 | 24.7 | 7.6 | 27.2 | 30.9 | 74 | 52 | 122 | 112 | 61 | 60 | 61 | 52 | 30.5 | 31.2 | 20.5 | 12.3 | 0.15 | 230 | 0 | 3903 | 2283 | 1952 | 残留塩素 | mg/L |  | 0 |  | 0.1
| 2025-12-16 | (火) | 晴 |  | 4 | 7 | 7.5 | 28.1 | 5.8 | 9.12 | 7.1 | 29.9 | 7.5 | 25.2 | 29.8 | 74 | 54 | 98 | 97 | 62 | 60 | 36 | 37 | 27.7 | 29.1 | 21.8 | 11.7 | 0.1 | 240 | 0 | 4580 | 2579 | 2196 | 全蒸発残留物 | mg/L |  | 220 | 210 | 250
| 2025-12-17 | (水) | 晴 |  | 2 | 6.5 | 9 | 19 | 5.9 | 9.34 | 7.23 | 21.5 | 7 | 26.3 | 27.2 | 84 | 56 | 113 | 99 | 62 | 62 | 51 | 37 | 28 | 30.5 | 19.6 | 12.6 | 0.15 | 220 | 0 | 3901 | 2746 | 2234 | 全鉄 | mg/L |  | 0 | 0.29 | 0
| 2025-12-18 | (木) | 晴 |  | 2 | 8 | 9.5 | 21.3 | 6.8 | 9.46 | 7.19 | 21.5 | 5.8 | 27.7 | 29.9 | 79 | 61 | 100 | 115 | 61 | 67 | 39 | 48 | 32.7 | 30.2 | 20.7 | 12.8 | 0.15 | 220 | 0 | 4273 | 3078 | 2074 | マンガンイオン | mg/L |  |  | 0 | 0
| 2025-12-19 | (金) | 晴 |  | 4 | 7.5 | 9 | 17.9 | 5.6 | 9.54 | 7.25 | 20.4 | 7.6 | 27.2 | 30.9 | 86 | 56 | 106 | 106 | 64 | 63 | 42 | 43 | 30.5 | 32 | 19.6 | 12.6 | 0.15 | 220 | 0 | 3531 | 2655 | 2074 | 懸濁物質 | mg/L |  |  | 21.5 | 7.4
| 2025-12-20 | (土) | 曇後雨 | 2.9 | 4 | 8.5 | 10.5 | 17.3 | 6.2 | 9.54 | 7.36 | 16.3 | 5.8 | 27 | 30.6 | 83 | 60 | 112 | 116 | 61 | 67 | 51 | 49 | 30.5 | 32 | 18.6 | 13.9 | 0 | 220 | 0 | 4203 | 2826 | 2074 | ランゲリア指数 |  |  |  | 1.16 | -1.52
| 2025-12-21 | (日) | 雨 | 10.5 | 10 | 11 | 10 | 16.5 | 5.5 | 9.66 | 7.18 | 15.3 | 7.2 | 26.9 | 30.1 | 80 | 53 | 100 | 102 | 55 | 56 | 45 | 46 | 32.3 | 32 | 17.4 | 13 | 0.1 | 250 | 0 | 4273 | 2746 | 2196 | COD | mg/L | 11 | 7.5 | 9.2 | 6
| 2025-12-22 | (月) | 雨後晴 | 0.8 | 9 | 10.5 | 11 | 25.4 | 6.1 | 9.46 | 7.2 | 26.7 | 7.8 | 27.5 | 31.7 | 70 | 44 | 104 | 104 | 64 | 64 | 40 | 40 | 31.2 | 34.1 | 20.5 | 12 | 0.1 | 220 | 0 | 4274 | 2746 | 2196 | BOD | mg/L | 7.5 | 1.8
| 2025-12-23 | (火) | 晴 |  | 1 | 9 | 10.5 | 24 | 6.7 | 9.44 | 7.27 | 28 | 10.8 | 27.7 | 30 | 80 | 56 | 110 | 108 | 68 | 64 | 42 | 44 | 33.4 | 33.4 | 23.7 | 13.3 | 0.05 | 210 | 0 | 4273 | 2662 | 1952 | 溶存酸素 | mg/L | 16 | 13
| 2025-12-24 | (水) | 曇後雨 | 6 | 6 | 9 | 10.5 | 19.7 | 6.9 | 8.99 | 7.22 | 23.3 | 8.4 | 29.2 | 29.8 | 84 | 64 | 112 | 114 | 76 | 70 | 36 | 44 | 27 | 31.2 | 17.7 | 12.3 | 0 | 210 | 0 | 4472 | 2746 | 1888 | ｱﾝﾓﾆｳﾑｲｵﾝ | mg/L | 0 | 0
| 2025-12-25 | (木) | 曇後雨 | 3.6 | 8 | 10 | 11 | 19.5 | 7.1 | 9.24 | 7.21 | 22.7 | 6.6 | 25.3 | 27.9 | 88 | 60 | 108 | 108 | 64 | 66 | 44 | 42 | 29.8 | 28.4 | 18 | 13.3 | 0.05 | 210 | 0 | 4563 | 2662 | 2196 | 全窒素 | mg/L | 1.3 | 0.97
| 2025-12-26 | (金) | 雨後晴 | 0.1 | 8 | 9.5 | 10 | 23.3 | 8.1 | 9.55 | 7.22 | 27.6 | 9.9 | 27.7 | 31.5 | 82 | 56 | 112 | 106 | 64 | 66 | 48 | 40 | 32.7 | 31.2 | 22.1 | 11.7 | 0.05 | 210 | 0 | 4617 | 2269 | 1930 | 全リン | mg/L | 0.091 | 0
| 2025-12-27 | (土) | 曇 |  | 3 | 5.5 | 8.5 | 23.8 | 6.2 | 9.23 | 7.28 | 27.2 | 8.1 | 29 | 31.9 | 81 | 58 | 109 | 109 | 65 | 65 | 44 | 44 | 29.1 | 32 | 22.1 | 12 | 0.15 | 210 | 0 | 4331 | 2496 | 2196 | 硫酸イオン | mg/L | 28 | 56
| 2025-12-28 | (日) | 晴 |  | -1 | 5 | 6.5 | 22.6 | 7.4 | 9.26 | 7.2 | 25.3 | 9.1 | 27 | 32.2 | 74 | 58 | 110 | 114 | 66 | 69 | 44 | 45 | 31.2 | 32.7 | 19.6 | 12.6 | 0.1 | 210 | 0 | 4087 | 2580 | 1952 | シリカ | mg/L | 3.2 | 3.8
| 2025-12-29 | (月) | 晴 |  | 2 | 5 | 6.5 | 21.6 | 7.2 | 9.46 | 7.34 | 24.6 | 8.4 | 27.5 | 29.5 | 79 | 57 | 104 | 109 | 65 | 64 | 39 | 45 | 32.3 | 30.5 | 21.2 | 13.3 | 0.05 | 210 | 0 | 4450 | 1820 | 1830
| 2025-12-30 | (火) | 晴 |  | 1 | 6 | 7 | 24.3 | 6.9 | 9.65 | 7.15 | 26.8 | 7.9 | 25.8 | 32.1 | 76 | 56 | 106 | 114 | 68 | 70 | 38 | 44 | 30.5 | 31.2 | 22.1 | 11.1 | 0.05 | 210 | 0 | 5017 | 2579 | 2074
| 2025-12-31 | (水) | 晴 |  | 1 | 6 | 7.5 | 21.4 | 7.7 | 9.66 | 7.37 | 21.7 | 9.3 | 25.9 | 30 | 77 | 50 | 106 | 105 | 62 | 61 | 44 | 44 | 32 | 32.7 | 19.3 | 13.3 | 0.05 | 210 | 0 | 5387 | 2579 | 2074 | 備考
| 最高 |  |  | 22 | 10 | 14 | 14 | 34.5 | 8.7 | 9.68 | 7.37 | 35.6 | 11.2 | 29.2 | 32.2 | 88 | 64 | 122 | 116 | 76 | 70 | 61 | 52 | 33.4 | 35.5 | 24.3 | 14.2 | 0.3 | 250 | 0 | 5387 | 3078 | 2318 | ・月に1～2回測定している部分を水色で示しています。
| 最低 |  |  |  | -1 | 5 | 6.5 | 15.9 | 4.9 | 8.56 | 6.95 | 15.3 | 5.8 | 22 | 25.2 | 65 | 40 | 88 | 90 | 51 | 52 | 35 | 32 | 24.9 | 26.3 | 17.4 | 11.1 | 0 | 190 | 0
| 平均 |  |  |  | 3.9677 | 8.3065 | 9.6452 | 21.8871 | 6.6548 | 9.3806 | 7.1803 | 24.0935 | 8.2355 | 25.9581 | 29.2839 | 74.8387 | 52.3871 | 102.0968 | 102.4516 | 60.5161 | 61.2903 | 41.5806 | 41.1613 | 29.6613 | 30.5548 | 20.3258 | 12.8419 | 0.10806 | 209.6774 | 0
| 合計 |  |  | 46.7 | [26 empty] | 129187 | 82748 | 64624
1月 | 2026-01-01 | (木) | 晴 |  | 4 | 9 | 8 | 25.8 | 8.3 | 9.38 | 7.26 | 31.5 | 8.6 | 24.2 | 31.4 | 74 | 60 | 102 | 106 | 60 | 62 | 42 | 44 | 32.7 | 31.2 | 22.4 | 13.5 | 0.1 | 210 | 0 | 4831 | 2496 | 1830 | 実施日 |  | 2026-01-21 |  | 2026-01-24
| 2026-01-02 | (金) | 曇一時雨 | 1.2 | 2 | 8 | 7 | 23.1 | 6.8 | 9.6 | 7.15 | 25.4 | 8.1 | 28.3 | 31.3 | 74 | 54 | 102 | 103 | 64 | 63 | 38 | 40 | 29.8 | 30.5 | 21.5 | 11.1 | 0.05 | 210 | 0 | 5017 | 2663 | 2196 | 気温 | ℃ | 2 |  | -5
| 2026-01-03 | (土) | 晴 |  | 0 | 6 | 7 | 26.6 | 6.7 | 9.32 | 7.12 | 31.5 | 7.5 | 26.2 | 31.1 | 82 | 50 | 106 | 100 | 64 | 66 | 42 | 34 | 29.1 | 32 | 22.8 | 14 | 0.05 | 210 | 0 | 5016 | 2579 | 1830 | 項目 | 単位 | 原水 | 配水 | 原水 | 配水
| 2026-01-04 | (日) | 晴 |  | -1 | 6 | 7.5 | 21.3 | 5.9 | 9.6 | 7.11 | 23.9 | 7.2 | 26.3 | 30.4 | 70 | 50 | 96 | 101 | 54 | 64 | 42 | 37 | 29.1 | 28.4 | 21.5 | 12 | 0.05 | 210 | 0 | 5017 | 2496 | 2196 | 水温 | ℃ | 7 | 7.5 | 6 | 5.5
| 2026-01-05 | (月) | 晴 |  | -2 | 6.5 | 7 | 28.2 | 6.7 | 9.61 | 7.03 | 27.3 | 6.5 | 27.8 | 30.9 | 70 | 46 | 96 | 100 | 58 | 54 | 38 | 46 | 32.7 | 32.3 | 25.9 | 12.4 | 0 | 210 | 0 | 5326 | 2829 | 2074 | 濁度 | 度 | 29.4 | 7.1 | 30.2 | 6.1
| 2026-01-06 | (火) | 晴 |  | 3 | 7 | 9 | 22.9 | 6.6 | 9.54 | 7.1 | 26.6 | 7.8 | 27.6 | 29.3 | 64 | 44 | 106 | 104 | 57 | 60 | 49 | 44 | 35.5 | 34.1 | 23.2 | 11.4 | 0.1 | 210 | 0 | 5389 | 2912 | 1952 | ｐH |  | 9.68 | 7.13 | 9.8 | 7.26
| 2026-01-07 | (水) | 雨後曇 | 0.5 | 2 | 5.5 | 8.5 | 25.2 | 8.8 | 9.57 | 7.14 | 27 | 6.3 | 27.4 | 31.5 | 71 | 46 | 100 | 109 | 56 | 62 | 44 | 47 | 35.5 | 34.8 | 23.5 | 12 | 0.05 | 210 | 0 | 5016 | 2572 | 2074 | 色度 | 度 | 30 | 8.7 | 30.4 | 8
| 2026-01-08 | (木) | 晴 |  | -2 | 6 | 7 | 25.9 | 6.8 | 9.69 | 7.08 | 26.4 | 8.7 | 27.7 | 33.8 | 72 | 48 | 100 | 105 | 52 | 60 | 48 | 45 | 34.4 | 31.2 | 23.4 | 10.7 | 0.1 | 210 | 0 | 5224 | 2814 | 1910 | 電気伝導率 | mS/m | 29.7 | 33.2 | 28 | 32.3
| 2026-01-09 | (金) | 晴 |  | -2 | 5.5 | 7 | 27.7 | 5.3 | 9.62 | 7.01 | 29.2 | 5.1 | 27.2 | 31.3 | 68 | 42 | 92 | 110 | 51 | 57 | 41 | 53 | 35.1 | 34.4 | 25.3 | 10.6 | 0.05 | 210 | 0 | 4830 | 2996 | 2074 | 酸消費量 | mg/L | 73 | 49 | 69 | 46
| 2026-01-10 | (土) | 晴 |  | 1 | 5.5 | 7 | 25.5 | 7.9 | 9.73 | 7.06 | 26.1 | 8 | 27.5 | 29.1 | 80 | 42 | 98 | 97 | 50 | 52 | 48 | 45 | 30.2 | 32.3 | 25.6 | 12.3 | 0.05 | 210 | 0 | 5574 | 2943 | 1524 | 全硬度 | mg/L | 104 | 107 | 98 | 103
| 2026-01-11 | (日) | 曇 |  | 15 | 10.5 | 9 | 28.9 | 7.1 | 9.6 | 6.94 | 27.7 | 8 | 24.7 | 30.9 | 70 | 41 | 97 | 100 | 54 | 61 | 43 | 39 | 30.5 | 32 | 24.3 | 9.5 | 0.1 | 210 | 0 | 5388 | 2996 | 1952 | ｶﾙｼｳﾑ硬度 | mg/L | 58 | 60 | 54 | 60
| 2026-01-12 | (月) | 晴 |  | -2 | 6 | 7 | 48.1 | 7.5 | 9.13 | 7.05 | 42.6 | 8.9 | 26.6 | 29.5 | 76 | 48 | 109 | 104 | 66 | 62 | 43 | 42 | 39.1 | 30.2 | 29.1 | 12.3 | 0.1 | 210 | 0 | 5760 | 3244 | 2196 | ﾏｸﾞﾈｼｳﾑ硬度 | mg/L | 46 | 47 | 44 | 43
| 2026-01-13 | (火) | 晴 |  | -3 | 6 | 9 | 40.5 | 7.1 | 9.17 | 7.12 | 39.7 | 10.4 | 26.4 | 28.6 | 72 | 44 | 109 | 108 | 60 | 60 | 49 | 48 | 34.8 | 34.8 | 26.2 | 14.2 | 0.1 | 210 | 0 | 6096 | 2995 | 1952 | 塩化物イオン | mg/L | 38 | 39.1 | 32.7 | 34.1
| 2026-01-14 | (水) | 晴 |  | -1 | 6 | 7.5 | 40.2 | 6.7 | 9.4 | 7.13 | 32 | 8.2 | 27.1 | 30.3 | 74 | 50 | 107 | 104 | 64 | 60 | 43 | 44 | 32 | 30.9 | 28.1 | 11.4 | 0.15 | 220 | 0 | 5016 | 3162 | 2196 | KMnO4消費量 | mg/L | 25.3 | 10.7 | 25.3 | 10.7
| 2026-01-15 | (木) | 晴 |  | -2 | 7.5 | 7.5 | 43 | 7 | 9.1 | 7.05 | 37.6 | 8.6 | 27.3 | 31.5 | 82 | 52 | 108 | 105 | 62 | 65 | 46 | 40 | 29.1 | 29.8 | 27.5 | 12 | 0.15 | 220 | 0 | 5388 | 2995 | 1952 | 残留塩素 | mg/L |  | 0 |  | 0.1
| 2026-01-16 | (金) | 晴 |  | 3 | 6.5 | 8 | 39.2 | 9.5 | 8.76 | 7.11 | 41.8 | 9.4 | 26.2 | 29.7 | 82 | 55 | 100 | 106 | 61 | 62 | 39 | 44 | 29.1 | 29.8 | 28.4 | 13.6 | 0.1 | 220 | 0 | 5596 | 2995 | 2074 | 全蒸発残留物 | mg/L |  | 220 | 230 | 230
| 2026-01-17 | (土) | 晴 |  | 4 | 8 | 9 | 44.4 | 6.9 | 9.32 | 7.13 | 39.7 | 8.3 | 26.8 | 31.5 | 80 | 64 | 110 | 105 | 56 | 66 | 54 | 39 | 29.5 | 32.7 | 28.4 | 14.9 | 0.1 | 220 | 0 | 5737 | 2467 | 1746 | 全鉄 | mg/L |  | 0 | 0.57 | 0
| 2026-01-18 | (日) | 晴 |  | 0 | 8.5 | 8 | 34.7 | 6.4 | 9.43 | 6.9 | 33.5 | 8.5 | 29.4 | 31.6 | 78 | 54 | 105 | 106 | 60 | 62 | 45 | 44 | 33.4 | 32.7 | 23.1 | 11.1 | 0.15 | 230 | 0 | 5389 | 3078 | 2074 | マンガンイオン | mg/L |  |  | 0 | 0
| 2026-01-19 | (月) | 曇 |  | 4 | 8.5 | 9 | 30.8 | 6.5 | 9.47 | 7.15 | 32.2 | 8 | 27.9 | 31.8 | 77 | 52 | 103 | 106 | 64 | 64 | 39 | 42 | 29.8 | 32 | 24.8 | 10.4 | 0.1 | 230 | 0 | 6131 | 3328 | 1850 | 懸濁物質 | mg/L |  |  | 38 | 9.7
| 2026-01-20 | (火) | 曇 |  | 3 | 7 | 9.5 | 27 | 6.5 | 9.47 | 7.18 | 30.6 | 8.9 | 27 | 30.5 | 80 | 56 | 110 | 106 | 62 | 63 | 48 | 43 | 29.1 | 31.6 | 24.3 | 13.6 | 0.1 | 210 | 0 | 5712 | 2739 | 1830 | ランゲリア指数 |  |  |  | 1.11 | -1.6
| 2026-01-21 | (水) | 曇 |  | 2 | 7 | 7.5 | 29.4 | 7.1 | 9.68 | 7.13 | 30 | 8.7 | 29.7 | 33.2 | 73 | 49 | 104 | 107 | 58 | 60 | 46 | 47 | 38 | 39.1 | 25.3 | 10.7 | 0.1 | 220 | 0 | 5759 | 3577 | 2318 | COD | mg/L | 16 | 6.8 | 13.2 | 7.4
| 2026-01-22 | (木) | 晴 |  | -3 | 4 | 6 | 27.5 | 6.2 | 9.36 | 7.09 | 29.2 | 8 | 26.8 | 31.6 | 76 | 66 | 102 | 104 | 60 | 60 | 42 | 44 | 31.2 | 34.8 | 23.4 | 13.1 | 0.1 | 230 | 0 | 5575 | 3328 | 1830 | BOD | mg/L | 10 | 2.9
| 2026-01-23 | (金) | 晴 |  | -5 | 4.5 | 6.5 | 29.2 | 7 | 9.65 | 7.13 | 27.6 | 8.3 | 28.8 | 32.1 | 82 | 48 | 100 | 104 | 58 | 59 | 42 | 45 | 32 | 35.5 | 23.7 | 13.1 | 0.1 | 230 | 0 | 5512 | 3245 | 2196 | 溶存酸素 | mg/L | 16 | 13
| 2026-01-24 | (土) | 晴 |  | -5 | 6 | 5.5 | 30.2 | 6.1 | 9.8 | 7.26 | 30.4 | 8 | 28 | 32.3 | 69 | 46 | 98 | 103 | 54 | 60 | 44 | 43 | 32.7 | 34.1 | 25.3 | 10.7 | 0.1 | 230 | 0 | 4645 | 2912 | 1706 | ｱﾝﾓﾆｳﾑｲｵﾝ | mg/L | 0 | 0.19
| 2026-01-25 | (日) | 晴 |  | -3 | 4 | 5 | 24.8 | 6.1 | 9.62 | 6.85 | 26.5 | 6.7 | 26.1 | 31.5 | 74 | 50 | 98 | 104 | 52 | 58 | 46 | 46 | 32 | 33.6 | 26.2 | 11.3 | 0.1 | 220 | 0 | 4645 | 3078 | 1830 | 全窒素 | mg/L | 2.8 | 1.7
| 2026-01-26 | (月) | 晴 |  | 0 | 3 | 6 | 24 | 6.6 | 9.39 | 7.09 | 23.6 | 7.1 | 28.3 | 29.9 | 84 | 50 | 110 | 110 | 68 | 69 | 42 | 41 | 33.4 | 34.8 | 22.3 | 12.3 | 0.3 | 220 | 0 | 4831 | 2660 | 1952 | 全リン | mg/L | 0.15 | 0
| 2026-01-27 | (火) | 曇 |  | 2 | 5 | 7 | 26.6 | 6.4 | 9.5 | 7.04 | 25.7 | 8.7 | 28.1 | 32.5 | 87 | 59 | 103 | 115 | 60 | 66 | 43 | 49 | 33.4 | 32 | 24.5 | 13.3 | 0.15 | 230 | 0 | 6473 | 3245 | 2318 | 硫酸イオン | mg/L | 31 | 63
| 2026-01-28 | (水) | 晴後曇 |  | 0 | 4.5 | 8.5 | 24.3 | 7.2 | 9.65 | 7.2 | 23.5 | 8.4 | 28.1 | 32.5 | 87 | 54 | 103 | 107 | 60 | 62 | 43 | 45 | 34.1 | 36.2 | 23.1 | 13 | 0.1 | 220 | 0 | 5945 | 3027 | 1952 | シリカ | mg/L | 9.9 | 9.2
| 2026-01-29 | (木) | 晴 |  | 2 | 7 | 8 | 24.6 | 7.8 | 9.71 | 7.18 | 25.6 | 9.7 | 28.4 | 32.1 | 81 | 56 | 101 | 115 | 58 | 63 | 43 | 52 | 32 | 33 | 22.8 | 13 | 0.1 | 220 | 0 | 5555 | 2732 | 2074
| 2026-01-30 | (金) | 晴 |  | -1 | 4.5 | 6.5 | 24.3 | 6.9 | 9.47 | 7.22 | 23.5 | 8 | 27.8 | 30.3 | 84 | 55 | 101 | 107 | 57 | 60 | 44 | 47 | 32 | 30.5 | 22.3 | 13.6 | 0.1 | 210 | 0 | 5388 | 3244 | 2074
| 2026-01-31 | (土) | 晴 |  | 2 | 5 | 5.5 | 28.9 | 6.7 | 9.44 | 7.1 | 27.5 | 8.1 | 25.8 | 30.1 | 84 | 60 | 108 | 114 | 58 | 60 | 50 | 54 | 29.8 | 29.8 | 24 | 13 | 0.05 | 220 | 0 | 5760 | 3079 | 2196 | 備考
| 最高 |  |  | 1.2 | 15 | 10.5 | 9.5 | 48.1 | 9.5 | 9.8 | 7.26 | 42.6 | 10.4 | 29.7 | 33.8 | 87 | 66 | 110 | 115 | 68 | 69 | 54 | 54 | 39.1 | 39.1 | 29.1 | 14.9 | 0.3 | 230 | 0 | 6473 | 3577 | 2318 | ・月に1～2回測定している部分を水色で示しています。
| 最低 |  |  |  | -5 | 3 | 5 | 21.3 | 5.3 | 8.76 | 6.85 | 23.5 | 5.1 | 24.2 | 28.6 | 64 | 41 | 92 | 97 | 50 | 52 | 38 | 34 | 29.1 | 28.4 | 21.5 | 9.5 | 0 | 210 | 0
| 平均 |  |  |  | 0.54839 | 6.2581 | 7.4355 | 29.7677 | 6.9387 | 9.4768 | 7.1003 | 29.8516 | 8.0871 | 27.2742 | 31.1 | 76.6774 | 51.3226 | 102.7097 | 105.6452 | 58.6452 | 61.3548 | 44.0645 | 44.2903 | 32.2935 | 32.6161 | 24.5871 | 12.2613 | 0.098387 | 217.0968 | 0
| 合計 |  |  | 1.7 | [26 empty] | 167541 | 91426 | 61928
2月 | 2026-02-01 | (日) | 晴 |  | -1 | 5.5 | 7 | 27 | 9.2 | 9.68 | 7.08 | 25.1 | 9 | 27.3 | 31.2 | 78 | 46 | 112 | 110 | 61 | 62 | 51 | 48 | 37.6 | 39.1 | 24 | 14.2 | 0.1 | 230 | 0 | 5574 | 3245 | 1952 | 実施日 |  | 2026-02-12 |  | 2026-02-26
| 2026-02-02 | (月) | 晴 |  | 2 | 5.5 | 7.5 | 26.7 | 9.3 | 9.44 | 7.1 | 24.7 | 9.7 | 27.2 | 30.1 | 76 | 52 | 106 | 110 | 64 | 58 | 42 | 52 | 38.3 | 33.4 | 25.3 | 13.6 | 0.15 | 230 | 0 | 5526 | 3244 | 2216 | 気温 | ℃ | 2 |  | 7
| 2026-02-03 | (火) | 晴 |  | -2 | 6 | 8.5 | 24.5 | 6.2 | 9.54 | 7.08 | 24.8 | 6.9 | 26.9 | 28.9 | 78 | 52 | 110 | 106 | 58 | 60 | 52 | 46 | 36.9 | 36.9 | 25.6 | 13.9 | 0.15 | 240 | 0 | 5095 | 2930 | 1848 | 項目 | 単位 | 原水 | 配水 | 原水 | 配水
| 2026-02-04 | (水) | 晴 |  | 1 | 6 | 8 | 32.6 | 7.8 | 9.57 | 7.11 | 26.6 | 8.6 | 25.8 | 33 | 64 | 46 | 96 | 102 | 62 | 55 | 34 | 47 | 34.8 | 36.2 | 26.5 | 12.3 | 0.1 | 240 | 0 | 5016 | 3161 | 2196 | 水温 | ℃ | 8.5 | 8 | 10 | 11
| 2026-02-05 | (木) | 曇 |  | 2 | 6 | 8 | 25.7 | 8.5 | 9.59 | 7 | 22.5 | 8.4 | 28.1 | 32.6 | 64 | 52 | 108 | 106 | 64 | 65 | 44 | 41 | 33.4 | 35.5 | 25 | 13.6 | 0.1 | 230 | 0 | 4869 | 2996 | 2196 | 濁度 | 度 | 27.6 | 11.9 | 61.8 | 7
| 2026-02-06 | (金) | 晴 |  | -2 | 6 | 7.5 | 17.4 | 6.9 | 9.31 | 7.17 | 22.4 | 10.5 | 26.9 | 32.1 | 88 | 64 | 106 | 110 | 64 | 65 | 42 | 45 | 29.1 | 32.3 | 21.5 | 17.1 | 0.1 | 220 | 0 | 5017 | 3162 | 1952 | ｐH |  | 9.8 | 7.17 | 7.65 | 6.79
| 2026-02-07 | (土) | 曇後雪 | 0.2 | 0 | 11 | 10 | 21.4 | 8.3 | 9.49 | 7.2 | 23.6 | 7.8 | 29.3 | 35 | 86 | 58 | 104 | 108 | 60 | 64 | 44 | 44 | 32 | 32.7 | 25.3 | 14.2 | 0.05 | 220 | 0 | 4459 | 2333 | 2196 | 色度 | 度 | 24.1 | 11.1 | 75.4 | 8.3
| 2026-02-08 | (日) | 雪後曇 | 5.2 | -1 | 5 | 6.5 | 27.8 | 7.1 | 9.19 | 6.89 | 26.9 | 7.8 | 27.3 | 32.9 | 86 | 59 | 102 | 109 | 62 | 64 | 40 | 45 | 30.5 | 31.2 | 23.7 | 13.6 | 0.1 | 200 | 0 | 4459 | 2995 | 2074 | 電気伝導率 | mS/m | 28.4 | 32.7 | 17.4 | 25.7
| 2026-02-09 | (月) | 晴 |  | 1 | 4 | 7 | 27 | 7.2 | 9.6 | 7.18 | 23.9 | 6.6 | 31.8 | 33.7 | 87 | 58 | 122 | 115 | 66 | 70 | 56 | 45 | 29.8 | 34.1 | 22.6 | 15.2 | 0.15 | 200 | 0 | 5272 | 3079 | 2196 | 酸消費量 | mg/L | 82 | 57 | 42 | 36
| 2026-02-10 | (火) | 晴 |  | -3 | 4 | 5 | 26.9 | 8.8 | 9.67 | 7.18 | 16.6 | 7.3 | 28.6 | 33.1 | 86 | 61 | 137 | 124 | 66 | 62 | 71 | 62 | 31.6 | 34.1 | 23.7 | 14.4 | 0.1 | 200 | 0 | 4831 | 3078 | 1908 | 全硬度 | mg/L | 102 | 106 | 70 | 80
| 2026-02-11 | (水) | 雨後曇 | 11.9 | 11 | 7 | 8 | 31.5 | 7.1 | 9.63 | 7.14 | 18 | 7.9 | 27 | 32.9 | 90 | 52 | 102 | 110 | 56 | 60 | 46 | 50 | 36.2 | 33.3 | 24.3 | 14.2 | 0.05 | 210 | 0 | 5016 | 2995 | 2318 | ｶﾙｼｳﾑ硬度 | mg/L | 56 | 60 | 44 | 48
| 2026-02-12 | (木) | 曇 |  | 2 | 8.5 | 8 | 27.6 | 11.9 | 9.8 | 7.17 | 24.1 | 11.1 | 28.4 | 32.7 | 82 | 57 | 102 | 106 | 56 | 60 | 46 | 46 | 31.2 | 36.6 | 23.7 | 14.9 | 0 | 210 | 0 | 5802 | 3046 | 1972 | ﾏｸﾞﾈｼｳﾑ硬度 | mg/L | 46 | 46 | 26 | 32
| 2026-02-13 | (金) | 曇後晴 |  | 2 | 9.5 | 8 | 24.7 | 8.2 | 9.68 | 7.1 | 22.2 | 8 | 28.1 | 32.3 | 88 | 60 | 120 | 114 | 64 | 61 | 56 | 53 | 30.5 | 31.2 | 25.9 | 14.4 | 0.1 | 220 | 0 | 4644 | 3078 | 2074 | 塩化物イオン | mg/L | 31.2 | 36.6 | 17 | 25.6
| 2026-02-14 | (土) | 晴 |  | 0 | 8 | 9 | 24.1 | 6.4 | 9.87 | 7.22 | 21.8 | 7.1 | 26.1 | 30.5 | 76 | 50 | 102 | 118 | 58 | 62 | 44 | 56 | 32 | 39.1 | 22.1 | 14.9 | 0.1 | 210 | 0 | 4645 | 3162 | 2074 | KMnO4消費量 | mg/L | 23.7 | 14.9 | 30.5 | 9.5
| 2026-02-15 | (日) | 晴 |  | 5 | 10 | 11 | 23.5 | 8 | 9.72 | 7.15 | 19.1 | 5.3 | 28.8 | 29.4 | 78 | 50 | 106 | 106 | 62 | 64 | 44 | 42 | 32.7 | 33.4 | 22.1 | 14.9 | 0.1 | 210 | 0 | 5017 | 3078 | 2074 | 残留塩素 | mg/L |  | 0 |  | 0.05
| 2026-02-16 | (月) | 曇後雨 | 1.8 | 7 | 9 | 11 | 24.8 | 11.5 | 9.54 | 7.1 | 21.1 | 10.3 | 27.2 | 31.8 | 84 | 57 | 97 | 103 | 51 | 56 | 46 | 47 | 30.2 | 35.5 | 24 | 15.5 | 0.1 | 200 | 0 | 4531 | 2743 | 2196 | 全蒸発残留物 | mg/L |  | 210 | 220 | 200
| 2026-02-17 | (火) | 雨後曇 | 2.6 | 5 | 12 | 10.5 | 30.8 | 7.4 | 9.38 | 7.08 | 27.2 | 7.7 | 28.8 | 31.7 | 84 | 53 | 99 | 108 | 55 | 57 | 44 | 51 | 34.1 | 32.7 | 25.4 | 13.9 | 0.1 | 210 | 0 | 5301 | 3162 | 2094 | 全鉄 | mg/L |  | 0 | 1.77 | 0
| 2026-02-18 | (水) | 晴 |  | 6 | 9 | 10.5 | 31.4 | 9 | 9.39 | 7.1 | 32.1 | 9.5 | 28.2 | 32.5 | 83 | 53 | 100 | 106 | 55 | 59 | 45 | 47 | 32.7 | 35.5 | 25.4 | 14.9 | 0.05 | 210 | 0 | 5017 | 3078 | 1952 | マンガンイオン | mg/L |  |  | 0 | 0
| 2026-02-19 | (木) | 晴 |  | 5 | 8 | 9.5 | 37.4 | 8.6 | 9.53 | 7.17 | 35.6 | 8.8 | 28 | 31.5 | 81 | 55 | 131 | 103 | 60 | 56 | 71 | 47 | 34.1 | 33.4 | 28.9 | 14.7 | 0.05 | 210 | 0 | 4908 | 3411 | 1830 | 懸濁物質 | mg/L |  |  | 80 | 10.3
| 2026-02-20 | (金) | 曇 |  | 2 | 8 | 9 | 32.2 | 9.6 | 9.45 | 7.09 | 27.4 | 8.8 | 25.3 | 29.4 | 76 | 46 | 108 | 110 | 64 | 60 | 44 | 50 | 36.6 | 35.5 | 25 | 14.5 | 0.1 | 220 | 0 | 4577 | 3411 | 1708 | ランゲリア指数 |  |  |  | -1.25 | -2.11
| 2026-02-21 | (土) | 晴 |  | 5 | 8 | 9.5 | 36.6 | 11.3 | 9.47 | 7.1 | 33.1 | 11.7 | 27.2 | 30 | 78 | 56 | 110 | 110 | 58 | 60 | 52 | 50 | 33.4 | 32.7 | 25.3 | 14.9 | 0 | 220 | 0 | 5315 | 2591 | 1830 | COD | mg/L | 16 | 8.2 | 11.4 | 5
| 2026-02-22 | (日) | 晴 |  | 4 | 9.5 | 9.5 | 29.7 | 7.4 | 9.61 | 7.25 | 28.2 | 9.5 | 26.2 | 30.1 | 70 | 51 | 112 | 103 | 70 | 53 | 42 | 50 | 39.1 | 34.8 | 25.9 | 13.3 | 0.05 | 210 | 0 | 5389 | 2995 | 1708 | BOD | mg/L | 11 | 3.3
| 2026-02-23 | (月) | 晴 |  | 18 | 11 | 12 | 35.2 | 12.4 | 9.62 | 7.19 | 30.5 | 10.2 | 25.7 | 29.3 | 72 | 52 | 107 | 108 | 53 | 56 | 54 | 52 | 36.9 | 37.6 | 25.9 | 14.2 | 0.1 | 210 | 0 | 5759 | 2913 | 1952 | 溶存酸素 | mg/L | 16 | 14
| 2026-02-24 | (火) | 曇 |  | 11 | 13.5 | 14 | 44.6 | 8.6 | 9.26 | 6.81 | 39.5 | 9.1 | 27.3 | 31 | 74 | 48 | 98 | 100 | 48 | 52 | 50 | 48 | 32.7 | 33.4 | 29.7 | 13.8 | 0.05 | 210 | 0 | 5875 | 2788 | 1708 | ｱﾝﾓﾆｳﾑｲｵﾝ | mg/L | 0 | 0.2
| 2026-02-25 | (水) | 雨 | 48.3 | 10 | 12.5 | 13 | 45.4 | 8.9 | 9.18 | 6.88 | 38.4 | 9.8 | 27.1 | 33 | 70 | 46 | 92 | 96 | 56 | 58 | 36 | 38 | 32.7 | 34.1 | 28.4 | 13.6 | 0.05 | 210 | 0 | 5389 | 2663 | 1708 | 全窒素 | mg/L | 2.4 | 1.7
| 2026-02-26 | (木) | 雨後曇 | 0.2 | 7 | 10 | 11 | 61.8 | 7 | 7.65 | 6.79 | 75.4 | 8.3 | 17.4 | 25.7 | 42 | 36 | 70 | 80 | 44 | 48 | 26 | 32 | 17 | 25.6 | 30.5 | 9.5 | 0.05 | 200 | 0 | 5016 | 1790 | 1644 | 全リン | mg/L | 0.13 | 0
| 2026-02-27 | (金) | 晴 |  | 10 | 10.5 | 10 | 37.6 | 8.6 | 7.61 | 6.84 | 41.4 | 7.7 | 22.4 | 25.7 | 60 | 41 | 90 | 86 | 56 | 49 | 34 | 37 | 22.7 | 25.9 | 24.5 | 13 | 0.05 | 200 | 0 | 5615 | 2163 | 1766 | 硫酸イオン | mg/L | 28 | 61
| 2026-02-28 | (土) | 晴 |  | 11 | 12.5 | 12 | 29 | 4.7 | 7.98 | 6.8 | 33.5 | 6.5 | 20.2 | 23.5 | 48 | 35 | 76 | 77 | 49 | 52 | 27 | 25 | 19.9 | 22.7 | 22.1 | 10.1 | 0.1 | 200 | 0 | 4831 | 2163 | 2074 | シリカ | mg/L | 5.8 | 5.3
| 最高 |  |  | 48.3 | 18 | 13.5 | 14 | 61.8 | 12.4 | 9.87 | 7.25 | 75.4 | 11.7 | 31.8 | 35 | 90 | 64 | 137 | 124 | 70 | 70 | 71 | 62 | 39.1 | 39.1 | 30.5 | 17.1 | 0.15 | 240 | 0 | 5875 | 3411 | 2318
| 最低 |  |  |  | -3 | 4 | 5 | 17.4 | 4.7 | 7.61 | 6.79 | 16.6 | 5.3 | 17.4 | 23.5 | 42 | 35 | 70 | 77 | 44 | 48 | 26 | 25 | 17 | 22.7 | 21.5 | 9.5 | 0 | 200 | 0 |  |  |  | 備考
| 平均 |  |  |  | 4.2143 | 8.4107 | 9.3036 | 30.8893 | 8.425 | 9.3375 | 7.0704 | 28.775 | 8.5679 | 26.7357 | 30.9143 | 76.0357 | 51.6429 | 104.4643 | 105.1429 | 58.6429 | 58.8571 | 45.8214 | 46.2857 | 32.0964 | 33.5179 | 25.0821 | 13.975 | 0.082143 | 213.5714 | 0 |  |  |  | ・月に1～2回測定している部分を水色で示しています。
| 合計 |  |  | 70.2 | [26 empty] | 142765 | 81453 | 55416
3月 | 2026-03-01 | (日) | 晴 |  | 13 | 12 | 13.5 | 29.2 | 8.3 | 9.13 | 7.08 | 33.7 | 9.6 | 28.6 | 28 | 72 | 44 | 106 | 102 | 66 | 60 | 40 | 42 | 27 | 28.4 | 27.8 | 11.7 | 0.05 | 220 | 0 | 4460 | 2246 | 1830 | 実施日 |  | 2026-03-11 |  | 2026-03-23
| 2026-03-02 | (月) | 曇 |  | 10 | 13 | 14 | 33.6 | 6 | 9.43 | 6.97 | 35.2 | 7.9 | 23.9 | 27.3 | 54 | 40 | 88 | 90 | 58 | 60 | 30 | 30 | 27.7 | 26.3 | 23.7 | 10.7 | 0.05 | 220 | 0 | 4830 | 1932 | 2196 | 気温 | ℃ | 6 |  | 9
| 2026-03-03 | (火) | 雨 | 15.9 | 9 | 12.5 | 14.5 | 32.9 | 9 | 9.15 | 7.05 | 36.3 | 10.7 | 26.6 | 27.3 | 71 | 45 | 98 | 93 | 62 | 59 | 36 | 34 | 28.4 | 29.8 | 24.6 | 13.6 | 0 | 210 | 0 | 4781 | 2245 | 1830 | 項目 | 単位 | 原水 | 配水 | 原水 | 配水
| 2026-03-04 | (水) | 雨後晴 | 35.7 | 6 | 9.5 | 10 | 47.8 | 6.9 | 8.59 | 6.93 | 59.9 | 8.7 | 21.3 | 27.5 | 53 | 48 | 81 | 96 | 52 | 56 | 29 | 40 | 22.4 | 27 | 24.6 | 13.8 | 0.1 | 210 | 0 | 4273 | 2247 | 2074 | 水温 | ℃ | 9 | 8.5 | 13 | 13
| 2026-03-05 | (木) | 晴 |  | 9 | 10 | 9.5 | 30.2 | 6.4 | 9.05 | 6.93 | 33.1 | 8.3 | 21.5 | 26.9 | 54 | 42 | 86 | 93 | 59 | 63 | 27 | 30 | 23.4 | 24.9 | 24.3 | 10 | 0.05 | 190 | 0 | 4088 | 2330 | 1952 | 濁度 | 度 | 32.9 | 6.6 | 24.3 | 4.7
| 2026-03-06 | (金) | 曇 |  | 4 | 9.5 | 11.5 | 30.9 | 6.8 | 8.45 | 6.91 | 34 | 7.3 | 24.7 | 24.5 | 52 | 40 | 108 | 104 | 63 | 64 | 45 | 40 | 27.7 | 27.7 | 19.3 | 10.7 | 0.05 | 200 | 0 | 3901 | 2246 | 1340 | ｐH |  | 9.38 | 6.98 | 9.59 | 6.94
| 2026-03-07 | (土) | 晴一時雨 | 4.8 | 10 | 12 | 12 | 32.1 | 7.3 | 9.39 | 6.95 | 36.1 | 8.3 | 23.2 | 25.1 | 54 | 40 | 84 | 92 | 56 | 58 | 28 | 34 | 22 | 23.4 | 22.1 | 11.1 | 0 | 200 | 0 | 3966 | 2052 | 1948 | 色度 | 度 | 32.9 | 8.7 | 30.3 | 6.1
| 2026-03-08 | (日) | 晴 |  | 7 | 12.5 | 12 | 33.7 | 7.4 | 9.06 | 6.96 | 36.2 | 8.4 | 22.5 | 26.5 | 60 | 39 | 95 | 93 | 58 | 62 | 37 | 31 | 19.9 | 24.9 | 23.1 | 11.7 | 0 | 200 | 0 | 4088 | 2413 | 2196 | 電気伝導率 | mS/m | 22 | 25.4 | 22.8 | 25.1
| 2026-03-09 | (月) | 曇 |  | 4 | 11 | 11 | 33 | 6.2 | 9.38 | 6.95 | 31.8 | 7.1 | 24.7 | 26.4 | 63 | 38 | 105 | 105 | 64 | 64 | 41 | 41 | 19.5 | 22.4 | 23.9 | 10.3 | 0 | 200 | 0 | 4273 | 2078 | 1952 | 酸消費量 | mg/L | 68 | 38 | 50 | 34
| 2026-03-10 | (火) | 雨後晴 | 0.1 | 5 | 10.5 | 11 | 37.5 | 9.4 | 9.26 | 6.99 | 35.3 | 11.7 | 25 | 26.6 | 66 | 39 | 112 | 92 | 60 | 61 | 52 | 31 | 22.4 | 26.6 | 22.3 | 12.3 | 0.05 | 190 | 0 | 4009 | 2496 | 2196 | 全硬度 | mg/L | 102 | 91 | 86 | 82
| 2026-03-11 | (水) | 晴 |  | 6 | 9 | 8.5 | 32.9 | 6.6 | 9.38 | 6.98 | 32.9 | 8.7 | 22 | 25.4 | 68 | 38 | 102 | 91 | 56 | 60 | 46 | 31 | 23.4 | 22 | 22.9 | 11.2 | 0.05 | 190 | 0 | 3901 | 2329 | 2074 | ｶﾙｼｳﾑ硬度 | mg/L | 56 | 60 | 48 | 51
| 2026-03-12 | (木) | 晴 |  | 6 | 9.5 | 11.5 | 34.1 | 8.1 | 9.59 | 7.18 | 34.3 | 9.5 | 23.1 | 25.5 | 60 | 38 | 94 | 90 | 60 | 58 | 34 | 32 | 22.7 | 24.9 | 27.5 | 12.5 | 0.05 | 190 | 0 | 3530 | 2413 | 1952 | ﾏｸﾞﾈｼｳﾑ硬度 | mg/L | 46 | 31 | 38 | 31
| 2026-03-13 | (金) | 曇 |  | 5 | 11 | 13 | 34.2 | 10.6 | 9.57 | 7.17 | 33.5 | 12.2 | 22.9 | 26.5 | 64 | 44 | 112 | 112 | 70 | 66 | 42 | 46 | 26.3 | 24.9 | 24 | 14.2 | 0.1 | 190 | 0 | 4452 | 2413 | 2196 | 塩化物イオン | mg/L | 23.4 | 22 | 23.4 | 24.1
| 2026-03-14 | (土) | 晴 |  | 8 | 10.5 | 10 | 38.9 | 7.4 | 9.52 | 7.07 | 38 | 8.7 | 21.8 | 26 | 60 | 40 | 107 | 90 | 64 | 58 | 43 | 32 | 29.1 | 22.7 | 26.9 | 12.2 | 0.05 | 190 | 0 | 4677 | 2246 | 1684 | KMnO4消費量 | mg/L | 22.9 | 11.2 | 24 | 10
| 2026-03-15 | (日) | 晴 |  | 7 | 11.5 | 11.5 | 39.1 | 8.9 | 9.57 | 7.08 | 37.7 | 6.5 | 22.3 | 25.6 | 58 | 42 | 104 | 106 | 62 | 66 | 42 | 40 | 24.9 | 24.9 | 27.2 | 12 | 0.1 | 190 | 0 | 4645 | 2496 | 2074 | 残留塩素 | mg/L |  | 0.05 |  | 0.1
| 2026-03-16 | (月) | 曇 |  | 8 | 11 | 12.5 | 38.5 | 5.2 | 9.59 | 6.9 | 38.5 | 6.4 | 20.9 | 24.7 | 56 | 36 | 98 | 84 | 56 | 53 | 42 | 31 | 22.7 | 23.4 | 27.5 | 10.1 | 0 | 180 | 0 | 4273 | 1964 | 2074 | 全蒸発残留物 | mg/L |  | 190 | 180 | 160
| 2026-03-17 | (火) | 晴 |  | 9 | 11 | 12 | 34.5 | 5.4 | 9.65 | 6.91 | 34.7 | 7.9 | 21.5 | 24.5 | 50 | 38 | 82 | 94 | 46 | 52 | 36 | 42 | 22 | 24.1 | 25 | 10.1 | 0.05 | 170 | 0 | 5138 | 2330 | 1952 | 全鉄 | mg/L |  | 0 | 0.55 | 0
| 2026-03-18 | (水) | 晴 |  | 11 | 12.5 | 12.5 | 33 | 6.3 | 9.6 | 6.93 | 33.5 | 8.1 | 21.2 | 24 | 52 | 35 | 84 | 80 | 52 | 46 | 32 | 34 | 25.6 | 26.6 | 24.3 | 10.4 | 0.05 | 180 | 0 | 4459 | 2163 | 1952 | マンガンイオン | mg/L |  |  | 0 | 0
| 2026-03-19 | (木) | 雨後曇 | 5.9 | 17 | 14.5 | 14 | 29.9 | 7.7 | 9.46 | 6.92 | 32.8 | 9 | 22 | 24 | 48 | 32 | 86 | 90 | 46 | 50 | 40 | 40 | 22.7 | 23.4 | 24.6 | 10.1 | 0.05 | 170 | 0 | 4087 | 1997 | 1830 | 懸濁物質 | mg/L |  |  | 34 | 8.2
| 2026-03-20 | (金) | 曇一時雨 | 1.4 | 10 | 13.5 | 13.5 | 29.1 | 6.8 | 9.31 | 6.82 | 32.9 | 8.9 | 22.8 | 24.7 | 56 | 33 | 81 | 82 | 50 | 51 | 31 | 31 | 24.9 | 24.9 | 23.7 | 10.1 | 0.05 | 180 | 0 | 4089 | 2329 | 2074 | ランゲリア指数 |  |  |  | 0.88 | -1.91
| 2026-03-21 | (土) | 晴 |  | 5 | 12 | 12 | 30.4 | 6.9 | 9.21 | 6.86 | 35 | 8.6 | 23.1 | 25.5 | 50 | 34 | 88 | 92 | 50 | 57 | 38 | 35 | 24.1 | 24.9 | 27.8 | 12 | 0.1 | 170 | 0 | 4947 | 2177 | 2216 | COD | mg/L | 14 | 5.4 | 11 | 5
| 2026-03-22 | (日) | 晴 |  | 5 | 13 | 12 | 28.9 | 5.7 | 9.48 | 6.86 | 35.9 | 7.2 | 20.9 | 24.6 | 56 | 36 | 80 | 86 | 48 | 54 | 32 | 32 | 23.4 | 24.1 | 24.5 | 12 | 0 | 170 | 0 | 5203 | 2163 | 2074 | BOD | mg/L | 7.7 | 3
| 2026-03-23 | (月) | 曇一時雨 | 0.5 | 9 | 13 | 13 | 24.3 | 4.7 | 9.59 | 6.94 | 30.3 | 6.1 | 22.8 | 25.1 | 50 | 34 | 86 | 82 | 48 | 51 | 38 | 31 | 23.4 | 24.1 | 24 | 10 | 0.1 | 160 | 0 | 4567 | 2247 | 1540 | 溶存酸素 | mg/L | 15 | 12
| 2026-03-24 | (火) | 晴 |  | 9 | 14 | 13 | 22.6 | 6.3 | 9.34 | 6.82 | 29.7 | 8.7 | 21.5 | 24.9 | 57 | 44 | 86 | 88 | 51 | 52 | 35 | 36 | 25.6 | 25.6 | 22.4 | 13.6 | 0.1 | 160 | 0 | 3901 | 2235 | 2074 | ｱﾝﾓﾆｳﾑｲｵﾝ | mg/L | 0 | 0.25
| 2026-03-25 | (水) | 曇時々雨 | 4.7 | 10 | 13.5 | 15 | 21 | 6 | 9.56 | 6.97 | 28.8 | 8.7 | 23.3 | 25.9 | 54 | 40 | 82 | 88 | 50 | 52 | 32 | 36 | 24.1 | 28.8 | 21.2 | 11.7 | 0 | 170 | 0 | 3902 | 2496 | 1952 | 全窒素 | mg/L | 2.5 | 1.7
| 2026-03-26 | (木) | 雨 | 17 | 11 | 14 | 14.5 | 23.5 | 6 | 9.21 | 6.97 | 25 | 8.7 | 21.8 | 25 | 60 | 42 | 84 | 90 | 50 | 50 | 34 | 40 | 24.1 | 24.9 | 21.5 | 11.7 | 0 | 190 | 0 | 4088 | 1997 | 1952 | 全リン | mg/L | 0.13 | 0
| 2026-03-27 | (金) | 晴一時雨 | 0.1 | 14 | 14.5 | 15 | 21 | 5.8 | 9.24 | 7.07 | 40.6 | 6.1 | 23.2 | 23.7 | 60 | 46 | 94 | 92 | 52 | 60 | 42 | 32 | 27 | 24.1 | 20.9 | 11.1 | 0.1 | 180 | 0 | 4830 | 1747 | 2196 | 硫酸イオン | mg/L | 26 | 53
| 2026-03-28 | (土) | 雨後晴 | 3.5 | 13 | 15.5 | 14.5 | 21 | 6.9 | 8.52 | 7.14 | 19.1 | 7.4 | 28.2 | 32 | 79 | 57 | 109 | 108 | 66 | 65 | 43 | 43 | 29.5 | 32 | 16.3 | 12.6 | 0.05 | 190 | 0 | 4789 | 1737 | 1952 | シリカ | mg/L | 3.6 | 4.4
| 2026-03-29 | (日) | 晴 |  | 15 | 17 | 15.5 | 16.9 | 7.2 | 9.32 | 7.13 | 22.2 | 8.8 | 25.7 | 27.7 | 69 | 50 | 91 | 108 | 56 | 62 | 35 | 46 | 31.2 | 29.1 | 18.6 | 12 | 0 | 200 | 0 | 5017 | 1664 | 1952
| 2026-03-30 | (月) | 曇 |  | 14 | 16.5 | 17.5 | 19.2 | 7.9 | 9.24 | 7.13 | 26.3 | 10.1 | 26.4 | 27.1 | 67 | 48 | 94 | 110 | 57 | 58 | 37 | 52 | 28.4 | 27.7 | 19.9 | 12.6 | 0 | 210 | 0 | 4448 | 1997 | 1952
| 2026-03-31 | (火) | 曇後雨 | 7.1 | 18 | 18 | 18 | 23.6 | 7.2 | 9.35 | 7.13 | 30.8 | 8.9 | 24.9 | 27.3 | 60 | 49 | 88 | 92 | 52 | 60 | 36 | 32 | 25.6 | 24.9 | 22.9 | 10.7 | 0.05 | 210 | 0 | 4645 | 2080 | 1684 | 備考
| 最高 |  |  | 35.7 | 18 | 18 | 18 | 47.8 | 10.6 | 9.65 | 7.18 | 59.9 | 12.2 | 28.6 | 32 | 79 | 57 | 112 | 112 | 70 | 66 | 52 | 52 | 31.2 | 32 | 27.8 | 14.2 | 0.1 | 220 | 0 | 5203 | 2496 | 2216 | ・月に1～2回測定している部分を水色で示しています。
| 最低 |  |  |  | 4 | 9 | 8.5 | 16.9 | 4.7 | 8.45 | 6.82 | 19.1 | 6.1 | 20.9 | 23.7 | 48 | 32 | 80 | 80 | 46 | 46 | 27 | 30 | 19.5 | 22 | 16.3 | 10 | 0 | 160 | 0
| 平均 |  |  |  | 9.2581 | 12.5 | 12.8387 | 30.2419 | 7.0097 | 9.2965 | 6.9903 | 33.6806 | 8.4903 | 23.3645 | 25.9935 | 59.129 | 41 | 93.3871 | 94.0323 | 56.129 | 57.6774 | 37.2581 | 36.3548 | 24.8742 | 25.5935 | 23.5258 | 11.5742 | 0.045161 | 189.6774 | 0
| 合計 |  |  | 96.7 | [26 empty] | 136257 | 67505 | 60920
年間 | 最高 |  |  | 85.6 | 33 | 31 | 30 | 62.9 | 12.6 | 9.98 | 7.48 | 76.7 | 18.7 | 31.8 | 35 | 91 | 70 | 137 | 124 | 76 | 76 | 71 | 62 | 39.1 | 39.1 | 45.8 | 18.6 | 0.3 | 250 | 0.33 | 18562 | 3577 | 2440
| 最低 |  |  |  | -5 | 3 | 5 | 15.9 | 3.3 | 7.15 | 6.63 | 15.3 | 1.9 | 17.3 | 19.3 | 42 | 31 | 70 | 76 | 42 | 46 | 20 | 22 | 15.6 | 17.8 | 14.5 | 9.2 | 0 | 150 | 0
| 平均 |  |  |  | 15.4288 | 17.5288 | 17.774 | 30.6132 | 6.9202 | 8.9356 | 7.0401 | 36.4767 | 9.1827 | 24.0123 | 27.5214 | 71.9616 | 50.0164 | 94.0904 | 96.3616 | 58.5918 | 60.0438 | 35.4986 | 36.3178 | 26.2233 | 26.9912 | 24.586 | 12.8449 | 0.049452 | 200.6027 | 0.0065479
| 合計 |  |  | 1079.5 | [26 empty] | 3150905 | 655006 | 728710
| 降雨日数 |  | 121

## 郡本
| 郡本浄水場 |  |  |  |  | 令和７年度
月 | 日 | 曜日 | 天候 | 雨量 (mm) | 気温 (℃) | 水温(℃) |  | 濁度(度) |  | ｐＨ |  | 電気伝導率(mS/m) |  | 酸消費量 (mg/L) | 全硬度 (mg/L) | 塩化物 イオン (mg/L) | 全蒸発 残留物 (mg/L) | 全鉄(mg/L) | 浄水薬品使用量 | 多項目試験結果
[6 empty] | 原水 | 配水 | 原水 | 配水 | 原水 | 配水 | 原水 | 配水 | 配水 | 配水 | 配水 | 配水 | 配水 | LAS(kg)
4月 | 2025-04-01 | (火) | 雨 | 66.5 | 5.1 | 12.5 | 12.5 | 1.1 | 0.9 | 7.97 | 7.9 | 28.6 | 28.7 | 104.4 | 115.1 | 9.6 | 175 | 0.11 |  | 実施日 |  | 2025-04-03
| 2025-04-02 | (水) | 雨 | 22.5 | 9.4 | 12.4 | 12.4 | 1.4 | 1 | 8 | 7.92 | 28.1 | 28.2 | 104.7 | 114.1 | 9.3 | 169 | 0.13 |  | 気温 | ℃ | 8.7
| 2025-04-03 | (木) | 雨 | 3.5 | 8.7 | 12.3 | 12.3 | 1.1 | 0.8 | 7.98 | 7.92 | 28.1 | 28.1 | 104.2 | 113.7 | 9.3 | 175 | 0.11 |  | 項目 | 単位 | 原水 | 配水 | 西広※
| 2025-04-04 | (金) | 晴 |  | 13.3 | 12.4 | 12.4 | 1.3 | 0.7 | 7.95 | 7.88 | 28 | 27.8 | 105.3 | 115.1 | 10.1 | 192 | 0.1 |  | 水温 | ℃ | 12.3 | 12.3 | 10.9
| 2025-04-05 | (土) | 晴 |  | 14 | 12.3 | 12.5 | 1.2 | 1 | 7.91 | 7.84 | 28 | 27.9 | [6 empty] | 濁度 | 度 | 1.1 | 0.8 | 46.2
| 2025-04-06 | (日) | 晴 |  | 16.8 | 12.3 | 12.6 | 1.4 | 0.9 | 7.87 | 7.84 | 27.6 | 27.9 | [6 empty] | ｐH |  | 7.98 | 7.92 | 7.7
| 2025-04-07 | (月) | 曇 |  | 15.7 | 12.4 | 12.6 | 2.7 | 1.9 | 7.84 | 7.78 | 26.9 | 27.1 | 101.5 | 115.3 | 10.1 | 211 | 0.18 |  | 電気伝導率 | mS/m | 28.1 | 28.1 | 15.9
| 2025-04-08 | (火) | 晴 |  | 17.9 | 12.5 | 12.8 | 2.7 | 2 | 7.81 | 7.79 | 26.8 | 26.9 | 98.5 | 112.1 | 9.5 | 225 | 0.2 |  | 酸消費量 | mg/L | 104.4 | 104.2 | 49.5
| 2025-04-09 | (水) | 晴 |  | 19.1 | 12.7 | 13 | 2.5 | 2.2 | 7.79 | 7.77 | 26.7 | 26.6 | 98.1 | 111.1 | 9.4 | 218 | 0.22 |  | 全硬度 | mg/L | 112.5 | 113.7 | 73.8
| 2025-04-10 | (木) | 曇 |  | 18.7 | 13 | 13.2 | 2.6 | 2.2 | 7.77 | 7.74 | 26.3 | 26.4 | 97.5 | 110.1 | 9.2 | 252 | 0.22 |  | ｶﾙｼｳﾑ硬度 | mg/L | 78 | 79 | 42.2
| 2025-04-11 | (金) | 曇 | 1.5 | 17.4 | 13.1 | 13.3 | 2.3 | 2 | 7.76 | 7.72 | 26.2 | 26.3 | 95.6 | 109.7 | 9.1 | 215 | 0.21 |  | ﾏｸﾞﾈｼｳﾑ硬度 | mg/L | 34.5 | 34.7 | 31.6
| 2025-04-12 | (土) | 曇 |  | 14.2 | 13.3 | 13.5 | 2.4 | 1.9 | 7.76 | 7.72 | 25.5 | 26 | [6 empty] | 塩化物イオン | mg/L | 9.4 | 9.3 | 5.9
| 2025-04-13 | (日) | 曇 | 2.5 | 13.6 | 13.5 | 13.6 | 2.7 | 2.1 | 7.74 | 7.71 | 25.3 | 25.9 | [6 empty] | 全蒸発残留物 | mg/L | 188 | 175 | 159
| 2025-04-14 | (月) | 曇 | 1.5 | 20.2 | 13.7 | 14.1 | 2.3 | 1.9 | 7.73 | 7.71 | 25.2 | 25.6 | 94.8 | 107.7 | 8.9 | 210 | 0.2 |  | 全鉄 | mg/L | 0.13 | 0.11 | 1.43
| 2025-04-15 | (火) | 曇 | 5 | 18.6 | 13.9 | 14.2 | 2.3 | 1.7 | 7.7 | 7.7 | 26 | 26 | 94.5 | 106.7 | 9.2 | 220 | 0.2 |  | COD | mg/L | 2.9 | 2.7 | 5.9
| 2025-04-16 | (水) | 晴 |  | 17.7 | 14.3 | 14.6 | 3.4 | 2.3 | 7.75 | 7.75 | 25.8 | 25.8 | 93.9 | 105.5 | 9 | 193 | 0.23 |  | BOD | mg/L | 1.6 | 1.2 | 2.3
| 2025-04-17 | (木) | 晴 |  | 20.5 | 14.5 | 14.8 | 2.4 | 1.9 | 7.73 | 7.72 | 25.6 | 25.6 | 93.9 | 104.5 | 8.8 | 204 | 0.21 |  | 溶存酸素 | mg/L | 8.5 | 8.9 | 10.7
| 2025-04-18 | (金) | 曇 |  | 22.1 | 14.8 | 15.2 | 2.6 | 1.9 | 7.79 | 7.77 | 25.6 | 25.7 | 93.7 | 104.7 | 9.3 | 201 | 0.19 |  | 全マンガン | mg/L | 0.02 | 0.011 | 0.086
| 2025-04-19 | (土) | 晴 |  | 23.6 | 15 | 15.3 | 2.5 | 1.8 | 7.79 | 7.74 | 25.5 | 25.5 | [6 empty] | 硝酸性窒素 | mg/L | 0.29 | 0.32 | 0.35
| 2025-04-20 | (日) | 曇 |  | 21.5 | 15.1 | 15.4 | 2.6 | 1.7 | 7.79 | 7.75 | 25.4 | 25.5 | [6 empty] | 全窒素 | mg/L | 0.87 | 0.79 | 1.17
| 2025-04-21 | (月) | 晴 |  | 19.7 | 15.7 | 15.8 | 2.3 | 1.6 | 7.78 | 7.78 | 25.5 | 25.3 | 92.6 | 104.1 | 9.2 | 192 | 0.17 |  | 全リン | mg/L | 0.072 | 0.067 | 0.183
| 2025-04-22 | (火) | 曇 |  | 21.2 | 15.6 | 16 | 2.2 | 1.7 | 7.8 | 7.77 | 25.4 | 25.5 | 92.9 | 103.7 | 9.2 | 203 | 0.16 |  | 硫酸イオン | mg/L | 24.7 | 25.1 | 13.9
| 2025-04-23 | (水) | 雨 | 6.5 | 18.4 | 15.9 | 16.1 | 1.8 | 1.3 | 7.79 | 7.76 | 25.4 | 25.4 | 92.6 | 103.3 | 9.4 | 204 | 0.14 |  | シリカ | mg/L | 25.8 | 26 | 22.4
| 2025-04-24 | (木) | 曇 | 0.5 | 18.6 | 16.1 | 16.4 | 2 | 1.4 | 7.78 | 7.75 | 25.5 | 25.5 | 94.8 | 104.1 | 9.4 | 170 | 0.13 |  | 色度 | 度 | 5 | 5 | 32
| 2025-04-25 | (金) | 曇 |  | 19.5 | 16.3 | 16.6 | 2 | 1.3 | 7.76 | 7.73 | 25.5 | 25.5 | 94.3 | 103.9 | 9.4 | 184 | 0.13 |  | 懸濁物質 | mg/L | 2 | 1 | 44
| 2025-04-26 | (土) | 曇 |  | 17.3 | 16.5 | 16.8 | 1.9 | 1.5 | 7.75 | 7.7 | 25.4 | 25.4
| 2025-04-27 | (日) | 晴 |  | 21.7 | 16.8 | 17.1 | 1.9 | 1.4 | 7.75 | 7.71 | 25.3 | 25.4
| 2025-04-28 | (月) | 曇 | 7.5 | 20.6 | 16.9 | 17.1 | 1.8 | 1.3 | 7.71 | 7.69 | 25.2 | 25.4 | 94.8 | 104.1 | 9.4 | 197 | 0.11
| 2025-04-29 | (火) | 晴 | 1.5 | 19.7 | 17 | 17.4 | 2.4 | 1.4 | 7.68 | 7.66 | 25.4 | 25.4 | [6 empty] | 備考
| 2025-04-30 | (水) | 晴 |  | 21 | 17.2 | 17.4 | 2.2 | 1.6 | 7.71 | 7.64 | 25.3 | 25.4 | 94.1 | 103.7 | 9.2 | 169 | 0.12 |  | ・月に1回測定している部分を水色で示しています。
| 最高 |  |  | 66.5 | 23.6 | 17.2 | 17.4 | 3.4 | 2.3 | 8 | 7.92 | 28.6 | 28.7 | 105.3 | 115.3 | 10.1 | 252 | 0.23 |  | ※西広＝養老川から山倉ダムに送水している取水施設
| 最低 |  |  |  | 5.1 | 12.3 | 12.3 | 1.1 | 0.7 | 7.68 | 7.64 | 25.2 | 25.3 | 92.6 | 103.3 | 8.8 | 169 | 0.1
| 平均 |  |  |  | 17.5267 | 14.3333 | 14.5667 | 2.1333 | 1.5767 | 7.798 | 7.762 | 26.17 | 26.2567 | 96.9857 | 108.2048 | 9.3333 | 199 | 0.16524
| 合計 |  |  | 119 | [14 empty] | 0
5月 | 2025-05-01 | (木) | 晴 |  | 22.4 | 17.3 | 17.8 | 2.1 | 1.5 | 7.7 | 7.69 | 24.8 | 24.9 | 93.7 | 101.1 | 9.5 | 153 | 0.09 |  | 実施日 |  | 2025-05-01
| 2025-05-02 | (金) | 雨 | 45 | 17 | 17.4 | 17.6 | 1.8 | 1.4 | 7.72 | 7.68 | 24.9 | 25.4 | 92.6 | 100.7 | 9.2 | 179 | 0.07 |  | 気温 | ℃ | 22.4
| 2025-05-03 | (土) | 晴 |  | 21 | 17.6 | 17.9 | 1.8 | 1.3 | 7.73 | 7.7 | 24.5 | 25.2 | [6 empty] | 項目 | 単位 | 原水 | 配水 | 西広※
| 2025-05-04 | (日) | 曇 |  | 23.8 | 17.7 | 18.1 | 1.7 | 1.3 | 7.73 | 7.73 | 25 | 25.4 | [6 empty] | 水温 | ℃ | 17.3 | 17.8 | 21.2
| 2025-05-05 | (月) | 晴 |  | 20 | 17.8 | 18.1 | 2.5 | 1.8 | 7.71 | 7.68 | 24.9 | 25.3 | [6 empty] | 濁度 | 度 | 2.1 | 1.5 | 9.3
| 2025-05-06 | (火) | 雨 | 23.5 | 14.7 | 17.9 | 17.9 | 2.6 | 1.8 | 7.68 | 7.65 | 25.2 | 25.2 | [6 empty] | ｐH |  | 7.7 | 7.69 | 9
| 2025-05-07 | (水) | 晴 | 2.5 | 21.3 | 18 | 18.2 | 3.2 | 2.6 | 7.69 | 7.65 | 25.2 | 25.2 | 90.5 | 99.2 | 9.2 | 186 | 0.14 |  | 電気伝導率 | mS/m | 24.8 | 24.9 | 27.4
| 2025-05-08 | (木) | 晴 |  | 19.4 | 17.9 | 18.2 | 3.7 | 2.2 | 7.66 | 7.64 | 25 | 25.2 | 90.1 | 100.5 | 9.3 | 197 | 0.12 |  | 酸消費量 | mg/L | 92.9 | 93.7 | 98.3
| 2025-05-09 | (金) | 曇 | 2 | 20.1 | 17.9 | 18.2 | 3.8 | 3 | 7.62 | 7.59 | 24.7 | 24.7 | 90.5 | 99.4 | 9.2 | 178 | 0.2 |  | 全硬度 | mg/L | 101.5 | 101.1 | 104.5
| 2025-05-10 | (土) | 雨 | 5.5 | 19.4 | 18.1 | 18.2 | 3.7 | 2.7 | 7.58 | 7.54 | 24.4 | 24.5 | [6 empty] | ｶﾙｼｳﾑ硬度 | mg/L | 69.2 | 70.2 | 70.4
| 2025-05-11 | (日) | 晴 | 0.5 | 23.4 | 18.3 | 18.5 | 4.6 | 2.8 | 7.59 | 7.59 | 24.4 | 24.3 | [6 empty] | ﾏｸﾞﾈｼｳﾑ硬度 | mg/L | 32.3 | 30.9 | 34.1
| 2025-05-12 | (月) | 曇 | 5 | 17.8 | 18.4 | 18.5 | 4.6 | 3.1 | 7.57 | 7.55 | 24.4 | 24.2 | 87.4 | 99 | 9 | 182 | 0.2 |  | 塩化物イオン | mg/L | 9.3 | 9.5 | 10.3
| 2025-05-13 | (火) | 晴 |  | 22 | 18.5 | 18.8 | 4.6 | 3.5 | 7.58 | 7.57 | 24.4 | 24.4 | 88.4 | 95.2 | 9 | 179 | 0.2 |  | 全蒸発残留物 | mg/L | 160 | 153 | 175
| 2025-05-14 | (水) | 晴 |  | 23.7 | 18.6 | 18.9 | 4.5 | 3.4 | 7.6 | 7.57 | 24.3 | 24.4 | 88.4 | 98.4 | 9.1 | 152 | 0.21 |  | 全鉄 | mg/L | 0.12 | 0.09 | 0.38
| 2025-05-15 | (木) | 晴 |  | 24.6 | 18.8 | 19.1 | 4.1 | 3.3 | 7.61 | 7.58 | 24.3 | 24.4 | 89.5 | 96.8 | 9 | 143 | 0.2 |  | COD | mg/L | 3 | 2.8 | 4.2
| 2025-05-16 | (金) | 晴 |  | 23.6 | 18.9 | 19.2 | 4.1 | 3.1 | 7.61 | 7.58 | 24.4 | 24.4 | 89.5 | 96 | 9.1 | 171 | 0.19 |  | BOD | mg/L | 1.3 | 0.6 | 3
| 2025-05-17 | (土) | 雨 | 9.5 | 21 | 19 | 19.2 | 3.7 | 3.2 | 7.57 | 7.53 | 24.3 | 24.3 | [6 empty] | 溶存酸素 | mg/L | 6.5 | 7.3 | 13.4
| 2025-05-18 | (日) | 曇 |  | 27 | 19.2 | 19.7 | 5.3 | 2.7 | 7.55 | 7.55 | 24.3 | 24.3 | [6 empty] | 全マンガン | mg/L | 0.022 | 0.017 | 0.054
| 2025-05-19 | (月) | 曇 |  | 19.3 | 19.4 | 19.5 | 3.6 | 2.8 | 7.54 | 7.54 | 24.4 | 24.4 | 88.6 | 95.2 | 9.1 | 151 | 0.15 |  | 硝酸性窒素 | mg/L | 0.47 | 0.46 | 0.19
| 2025-05-20 | (火) | 曇 |  | 25.8 | 19.5 | 19.9 | 3.7 | 2.7 | 7.53 | 7.51 | 24.5 | 24.5 | 89.9 | 94.8 | 9 | 182 | 0.18 |  | 全窒素 | mg/L | 0.82 | 0.84 | 1.44
| 2025-05-21 | (水) | 曇 |  | 27 | 19.7 | 20 | 3.7 | 2.7 | 7.51 | 7.5 | 24.4 | 24.5 | 91.2 | 96.6 | 9 | 152 | 0.17 |  | 全リン | mg/L | 0.082 | 0.078 | 0.11
| 2025-05-22 | (木) | 曇 |  | 24.1 | 20 | 20.2 | 3.8 | 3.3 | 7.53 | 7.5 | 24.3 | 24.4 | 88.9 | 96.2 | 8.9 | 184 | 0.16 |  | 硫酸イオン | mg/L | 21.3 | 21.2 | 21.6
| 2025-05-23 | (金) | 曇 |  | 19.1 | 20.4 | 20.6 | 4.8 | 3.1 | 7.58 | 7.56 | 25.5 | 25.4 | 91.6 | 95.4 | 9.1 | 159 | 0.15 |  | シリカ | mg/L | 26 | 25.7 | 26.1
| 2025-05-24 | (土) | 曇 | 4 | 19.5 | 20.5 | 20.6 | 4.7 | 3.5 | 7.59 | 7.56 | 24 | 24.3 | [6 empty] | 色度 | 度 | 6 | 6 | 11
| 2025-05-25 | (日) | 曇 | 14.5 | 19 | 20.7 | 20.7 | 4.3 | 3.6 | 7.67 | 7.55 | 25.5 | 25.5 | [6 empty] | 懸濁物質 | mg/L | 2 | 2 | 9
| 2025-05-26 | (月) | 曇 |  | 20 | 20.6 | 20.8 | 4.4 | 3.4 | 7.57 | 7.54 | 25.5 | 25.5 | 90.5 | 96.4 | 8.9 | 143 | 0.15
| 2025-05-27 | (火) | 曇 |  | 18.3 | 20.6 | 20.7 | 5.6 | 4.1 | 7.79 | 7.63 | 25.8 | 25.8 | 92.2 | 96.6 | 9.1 | 152 | 0.13
| 2025-05-28 | (水) | 晴 |  | 21.3 | 20.5 | 20.8 | 5.6 | 4.5 | 7.74 | 7.73 | 25.8 | 25.9 | 93.3 | 98 | 9.1 | 146 | 0.14
| 2025-05-29 | (木) | 曇 | 4 | 22.3 | 20.5 | 20.8 | 4.8 | 4.1 | 7.65 | 7.69 | 25.8 | 25.9 | 93.7 | 99.6 | 9 | 137 | 0.1 |  | 備考
| 2025-05-30 | (金) | 雨 | 24 | 14.1 | 20.4 | 20.4 | 6.2 | 4.3 | 7.7 | 7.68 | 25.8 | 25.8 | 94.8 | 99.2 | 8.9 | 181 | 0.15 |  | ・月に1回測定している部分を水色で示しています。
| 2025-05-31 | (土) | 曇 | 24 | 14.5 | 20.3 | 20.3 | 4 | 2.9 | 7.86 | 7.83 | 25.6 | 25.6 | [6 empty] | ※西広＝養老川から山倉ダムに送水している取水施設
| 最高 |  |  | 45 | 27 | 20.7 | 20.8 | 6.2 | 4.5 | 7.86 | 7.83 | 25.8 | 25.9 | 94.8 | 101.1 | 9.5 | 197 | 0.21
| 最低 |  |  |  | 14.1 | 17.3 | 17.6 | 1.7 | 1.3 | 7.51 | 7.5 | 24 | 24.2 | 87.4 | 94.8 | 8.9 | 137 | 0.07
| 平均 |  |  |  | 20.8548 | 19.0452 | 19.271 | 3.9226 | 2.8935 | 7.6374 | 7.6094 | 24.8484 | 24.9419 | 90.765 | 97.715 | 9.085 | 165.35 | 0.155
| 合計 |  |  | 164 | [14 empty] | 0
6月 | 2025-06-01 | (日) | 晴 |  | 20.8 | 20.1 | 20.4 | 4.1 | 2.6 | 7.83 | 7.81 | 24.5 | 24.5 | [6 empty] | 実施日 |  | 2025-06-05
| 2025-06-02 | (月) | 晴 |  | 22.4 | 19.9 | 20.2 | 6.3 | 3.9 | 7.72 | 7.69 | 24 | 24.2 | 88 | 92 | 8.9 | 153 | 0.16 |  | 気温 | ℃ | 26.9
| 2025-06-03 | (火) | 雨 | 24.5 | 18 | 19.8 | 19.9 | 6.1 | 3.7 | 7.7 | 7.67 | 23.9 | 23.9 | 87.4 | 92.2 | 8.7 | 176 | 0.18 |  | 項目 | 単位 | 原水 | 配水 | 西広※
| 2025-06-04 | (水) | 曇 |  | 24.8 | 19.8 | 20.2 | 5.2 | 3.5 | 7.66 | 7.63 | 24 | 24 | 85.5 | 94.2 | 8.5 | 175 | 0.15 |  | 水温 | ℃ | 19.9 | 20.3 | 25.6
| 2025-06-05 | (木) | 晴 |  | 26.9 | 19.9 | 20.3 | 5.6 | 3.4 | 7.62 | 7.61 | 23.9 | 24 | 84.2 | 92.4 | 8.6 | 203 | 0.15 |  | 濁度 | 度 | 5.6 | 3.4 | 8.2
| 2025-06-06 | (金) | 晴 |  | 28.4 | 20 | 20.5 | 4.4 | 3 | 7.6 | 7.6 | 24.1 | 24 | 88.9 | 94.6 | 8.7 | 182 | 0.16 |  | ｐH |  | 7.62 | 7.61 | 8.41
| 2025-06-07 | (土) | 晴 |  | 27.5 | 20.2 | 20.6 | 4.5 | 2.9 | 7.55 | 7.61 | 24 | 23.8 | [6 empty] | 電気伝導率 | mS/m | 23.9 | 24 | 21.6
| 2025-06-08 | (日) | 曇 |  | 23.6 | 20.4 | 20.6 | 4.4 | 3.3 | 7.61 | 7.57 | 23.9 | 24 | [6 empty] | 酸消費量 | mg/L | 85.3 | 84.2 | 80
| 2025-06-09 | (月) | 曇 | 1 | 24.3 | 20.6 | 20.8 | 4.6 | 3.3 | 7.65 | 7.6 | 23.8 | 24 | 89.5 | 94.8 | 8.6 | 208 | 0.12 |  | 全硬度 | mg/L | 92.6 | 92.4 | 83.2
| 2025-06-10 | (火) | 雨 | 6 | 20.5 | 20.7 | 20.9 | 5 | 3.3 | 7.67 | 7.64 | 24.1 | 24.1 | 90.1 | 94.6 | 8.6 | 142 | 0.12 |  | ｶﾙｼｳﾑ硬度 | mg/L | 66.2 | 64 | 59
| 2025-06-11 | (水) | 曇 | 3 | 25.2 | 20.8 | 21.2 | 4.3 | 2.9 | 7.68 | 7.67 | 25.1 | 25.2 | 90.5 | 94 | 8.9 | 154 | 0.13 |  | ﾏｸﾞﾈｼｳﾑ硬度 | mg/L | 26.4 | 28.4 | 24.2
| 2025-06-12 | (木) | 晴 |  | 25.1 | 21 | 21.3 | 4.3 | 2.9 | 7.68 | 7.63 | 23.7 | 25.1 | 87.4 | 94.8 | 8.7 | 145 | 0.13 |  | 塩化物イオン | mg/L | 9.8 | 8.6 | 6.9
| 2025-06-13 | (金) | 曇 |  | 24.5 | 21.1 | 21.4 | 4.3 | 2.7 | 7.66 | 7.64 | 25.4 | 25.4 | 90.5 | 95.6 | 8.8 | 147 | 0.12 |  | 全蒸発残留物 | mg/L | 189 | 203 | 170
| 2025-06-14 | (土) | 曇 | 1.5 | 25.2 | 21.3 | 21.5 | 4.3 | 2.8 | 7.67 | 7.65 | 25.4 | 25.5 | [6 empty] | 全鉄 | mg/L | 0.27 | 0.15 | 0.37
| 2025-06-15 | (日) | 曇 | 14 | 26.3 | 21.3 | 21.7 | 3.7 | 2.6 | 7.63 | 7.6 | 25.3 | 25.4 | [6 empty] | COD | mg/L | 5.3 | 3.5 | 3.2
| 2025-06-16 | (月) | 晴 |  | 29.2 | 21.5 | 21.9 | 3.6 | 2.5 | 7.57 | 7.54 | 25.2 | 25.4 | 90.5 | 96 | 8.8 | 146 | 0.13 |  | BOD | mg/L | 1.5 | 1.3 | 2.7
| 2025-06-17 | (火) | 晴 |  | 33.2 | 21.8 | 22.2 | 4 | 2.5 | 7.61 | 7.58 | 25.4 | 25.5 | 89.9 | 96 | 8.8 | 139 | 0.13 |  | 溶存酸素 | mg/L | 4.6 | 5.7 | 10.4
| 2025-06-18 | (水) | 曇 |  | 28.9 | 22 | 22.4 | 3.9 | 2.4 | 7.6 | 7.55 | 25.1 | 25.3 | 89.5 | 95.4 | 8.4 | 189 | 0.13 |  | 全マンガン | mg/L | 0.061 | 0.03 | 0.074
| 2025-06-19 | (木) | 晴 |  | 29.7 | 22.3 | 22.7 | 3.6 | 2.1 | 7.61 | 7.57 | 25.2 | 25.4 | 88.6 | 94.6 | 8.6 | 183 | 0.12 |  | 硝酸性窒素 | mg/L | 0.48 | 0.38 | 0.3
| 2025-06-20 | (金) | 晴 |  | 28.8 | 22.5 | 22.9 | 3.2 | 1.8 | 7.64 | 7.58 | 25.2 | 25.3 | 91.4 | 94.8 | 8.4 | 164 | 0.09 |  | 全窒素 | mg/L | 0.81 | 0.76 | 0.93
| 2025-06-21 | (土) | 晴 |  | 28.4 | 22.8 | 23.1 | 3.1 | 1.5 | 7.63 | 7.63 | 25.2 | 25.1 | [6 empty] | 全リン | mg/L | 0.081 | 0.067 | 0.099
| 2025-06-22 | (日) | 晴 |  | 29.9 | 23.1 | 23.4 | 2.5 | 1.2 | 7.63 | 7.58 | 25.3 | 25 | [6 empty] | 硫酸イオン | mg/L | 18.3 | 18.3 | 15.9
| 2025-06-23 | (月) | 晴 |  | 30.3 | 23.3 | 23.8 | 2.2 | 1 | 7.63 | 7.61 | 25.4 | 25 | 89.7 | 94.8 | 8.5 | 184 | 0.07 |  | シリカ | mg/L | 22.8 | 22.7 | 24
| 2025-06-24 | (火) | 曇 |  | 27.9 | 23.5 | 23.9 | 2.3 | 1.3 | 7.64 | 7.57 | 25.3 | 25.4 | 91.6 | 98 | 8.4 | 176 | 0.07 |  | 色度 | 度 | 10 | 7 | 16
| 2025-06-25 | (水) | 雨 | 10 | 27.4 | 23.7 | 24.1 | 1.9 | 1 | 7.6 | 7.52 | 25.4 | 25.5 | 91 | 97.2 | 8.5 | 177 | 0.06 |  | 懸濁物質 | mg/L | 7 | 4 | 8
| 2025-06-26 | (木) | 雨 | 3.5 | 28.1 | 23.9 | 24.2 | 1.8 | 1 | 7.6 | 7.48 | 25.5 | 25.6 | 91.4 | 97 | 8.5 | 187 | 0.06
| 2025-06-27 | (金) | 晴 |  | 29.7 | 24.2 | 24.6 | 2 | 0.8 | 7.59 | 7.46 | 25.7 | 25.8 | 89.9 | 97.4 | 8.5 | 161 | 0.05
| 2025-06-28 | (土) | 晴 |  | 29.3 | 24.5 | 24.8 | 1.9 | 1.3 | 7.56 | 7.5 | 25.7 | 25.8
| 2025-06-29 | (日) | 晴 |  | 29.7 | 24.7 | 25.1 | 1.5 | 0.9 | 7.55 | 7.49 | 25.8 | 26.1 | [6 empty] | 備考
| 2025-06-30 | (月) | 晴 |  | 31.5 | 25 | 25.4 | 1.4 | 0.8 | 7.61 | 7.47 | 25.7 | 25.9 | 92.2 | 98 | 8.9 | 167 | 0.04 |  | ・月に1回測定している部分を水色で示しています。
| 最高 |  |  | 24.5 | 33.2 | 25 | 25.4 | 6.3 | 3.9 | 7.83 | 7.81 | 25.8 | 26.1 | 92.2 | 98 | 8.9 | 208 | 0.18 |  | ※西広＝養老川から山倉ダムに送水している取水施設
| 最低 |  |  |  | 18 | 19.8 | 19.9 | 1.4 | 0.8 | 7.55 | 7.46 | 23.7 | 23.8 | 84.2 | 92 | 8.4 | 139 | 0.04
| 平均 |  |  |  | 26.85 | 21.8567 | 22.2 | 3.6667 | 2.2967 | 7.6333 | 7.5917 | 24.8733 | 24.9733 | 89.4143 | 95.1619 | 8.6333 | 169.4286 | 0.11286
| 合計 |  |  | 63.5 | [14 empty] | 0
7月 | 2025-07-01 | (火) | 曇 |  | 31.6 | 25.1 | 25.5 | 1.5 | 0.8 | 7.58 | 7.48 | 26.2 | 26.3 | 97.8 | 97.2 | 9.1 | 153 | 0.04 |  | 実施日 |  | 2025-07-03
| 2025-07-02 | (水) | 曇 |  | 28.6 | 25.2 | 25.4 | 1.6 | 0.7 | 7.59 | 7.46 | 26.3 | 26.3 | 98.7 | 98.6 | 8.8 | 173 | 0.03 |  | 気温 | ℃ | 30.1
| 2025-07-03 | (木) | 曇 |  | 30.1 | 25.4 | 25.7 | 1.6 | 0.7 | 7.6 | 7.47 | 26.3 | 26.3 | 98.9 | 98.8 | 8.7 | 167 | 0.03 |  | 項目 | 単位 | 原水 | 配水 | 西広※
| 2025-07-04 | (金) | 晴 |  | 31 | 25.5 | 25.9 | 2 | 0.7 | 7.61 | 7.46 | 26.4 | 26.4 | 99.6 | 99.4 | 8.8 | 184 | 0 |  | 水温 | ℃ | 25.4 | 25.7 | 31.3
| 2025-07-05 | (土) | 晴 |  | 31 | 25.6 | 26 | 1.9 | 0.6 | 7.59 | 7.44 | 26.3 | 26.3 | [6 empty] | 濁度 | 度 | 1.6 | 0.7 | 25
| 2025-07-06 | (日) | 曇 | 6.5 | 32 | 25.7 | 26.1 | 1.8 | 0.5 | 7.58 | 7.44 | 26.3 | 26.4 | [6 empty] | ｐH |  | 7.6 | 7.47 | 9.52
| 2025-07-07 | (月) | 曇 |  | 31.1 | 25.8 | 26.2 | 1.9 | 0.7 | 7.61 | 7.43 | 26.4 | 26.4 | 100.7 | 99.6 | 9 | 181 | 0 |  | 電気伝導率 | mS/m | 26.3 | 26.3 | 24.9
| 2025-07-08 | (火) | 晴 |  | 32.5 | 26 | 26.4 | 1.8 | 0.7 | 7.62 | 7.46 | 26.6 | 26.6 | 100.1 | 100.1 | 9 | 158 | 0 |  | 酸消費量 | mg/L | 98.5 | 98.9 | 109.8
| 2025-07-09 | (水) | 晴 |  | 33.4 | 26.1 | 26.5 | 1.9 | 0.7 | 7.61 | 7.45 | 26.8 | 26.6 | 100.5 | 100.9 | 8.9 | 182 | 0 |  | 全硬度 | mg/L | 99 | 98.8 | 94.8
| 2025-07-10 | (木) | 晴 | 27.5 | 31.9 | 26.2 | 26.6 | 1.8 | 0.6 | 7.58 | 7.4 | 26.6 | 26.7 | 100.7 | 101.3 | 9 | 133 | 0 |  | ｶﾙｼｳﾑ硬度 | mg/L | 67.4 | 68 | 64.4
| 2025-07-11 | (金) | 曇 |  | 23.2 | 26.3 | 26.4 | 1.8 | 0.6 | 7.6 | 7.42 | 26.9 | 26.7 | 101.8 | 100.5 | 8.8 | 146 | 0 |  | ﾏｸﾞﾈｼｳﾑ硬度 | mg/L | 31.6 | 30.8 | 30.4
| 2025-07-12 | (土) | 晴 |  | 26.1 | 26.3 | 26.5 | 1.9 | 0.4 | 7.56 | 7.41 | 27.1 | 26.6 | [6 empty] | 塩化物イオン | mg/L | 8.7 | 8.7 | 9.3
| 2025-07-13 | (日) | 晴 | 17 | 29.4 | 26.3 | 26.5 | 3 | 0.8 | 7.55 | 7.4 | 27.4 | 27 | [6 empty] | 全蒸発残留物 | mg/L | 170 | 167 | 227
| 2025-07-14 | (月) | 雨 | 10 | 25 | 26.2 | 26.3 | 2.5 | 0.7 | 7.54 | 7.39 | 27.6 | 27.4 | 103.8 | 102.1 | 9.2 | 141 | 0 |  | 全鉄 | mg/L | 0.06 | 0.03 | 0.12
| 2025-07-15 | (火) | 曇 | 28.5 | 26.1 | 26.2 | 26.4 | 2.8 | 0.7 | 7.58 | 7.41 | 27.6 | 27.5 | 104.5 | 100.7 | 9.2 | 131 | 0 |  | COD | mg/L | 3.8 | 3.5 | 18.9
| 2025-07-16 | (水) | 曇 | 4.5 | 27 | 26.1 | 26.3 | 3.3 | 0.7 | 7.54 | 7.42 | 27.6 | 27.5 | 104.7 | 102.3 | 9.2 | 132 | 0 |  | BOD | mg/L | 1.7 | 1.3 | 19.1
| 2025-07-17 | (木) | 晴 | 0.5 | 30.9 | 26.1 | 26.5 | 3.4 | 0.7 | 7.51 | 7.37 | 27.1 | 27.1 | 103.6 | 100.7 | 9.1 | 124 | 0 |  | 溶存酸素 | mg/L | 1 | 1.8 | 15.5
| 2025-07-18 | (金) | 晴 |  | 31 | 26.1 | 26.5 | 2.8 | 0.6 | 7.5 | 7.36 | 27 | 26.9 | 99.4 | 101.1 | 9.1 | 200 | 0 |  | 全マンガン | mg/L | 0.065 | 0.013 | 0.021
| 2025-07-19 | (土) | 晴 |  | 30.9 | 26.3 | 26.6 | 2.6 | 0.5 | 7.49 | 7.35 | 26.5 | 26.5 | [6 empty] | 硝酸性窒素 | mg/L | 0.38 | 0.46 | 0.01
| 2025-07-20 | (日) | 晴 |  | 31.3 | 26.5 | 26.9 | 2.1 | 0.5 | 7.5 | 7.32 | 25.9 | 26 | [6 empty] | 全窒素 | mg/L | 0.83 | 0.74 | 3.81
| 2025-07-21 | (月) | 晴 |  | 32.1 | 26.7 | 27.1 | 1.9 | 0.6 | 7.46 | 7.31 | 25.7 | 25.8 | [6 empty] | 全リン | mg/L | 0.065 | 0.062 | 0.327
| 2025-07-22 | (火) | 晴 |  | 31.7 | 26.8 | 27.2 | 1.6 | 0.6 | 7.46 | 7.35 | 25.9 | 25.9 | 103.6 | 107.7 | 8.7 | 193 | 0 |  | 硫酸イオン | mg/L | 18.7 | 18.7 | 20.3
| 2025-07-23 | (水) | 晴 |  | 32.1 | 26.9 | 27.4 | 1.4 | 0.7 | 7.46 | 7.37 | 25.9 | 25.9 | 98.5 | 108.1 | 8.6 | 178 | 0.03 |  | シリカ | mg/L | 22 | 21.6 | 33.6
| 2025-07-24 | (木) | 晴 |  | 32.7 | 27 | 27.5 | 1.3 | 0.6 | 7.47 | 7.38 | 26 | 25.9 | 98.3 | 104.5 | 8.7 | 154 | 0 |  | 色度 | 度 | 8 | 6 | 28
| 2025-07-25 | (金) | 晴 |  | 32.8 | 27.1 | 27.5 | 1.2 | 0.6 | 7.47 | 7.41 | 25.9 | 26 | 97.8 | 104.9 | 8.8 | 159 | 0 |  | 懸濁物質 | mg/L | 1 | 1 | 14
| 2025-07-26 | (土) | 晴 |  | 32.9 | 27.2 | 27.6 | 1 | 0.2 | 7.44 | 7.41 | 25.7 | 25.8
| 2025-07-27 | (日) | 晴 |  | 32.1 | 27.2 | 27.7 | 1 | 0.5 | 7.46 | 7.42 | 25.6 | 25.8
| 2025-07-28 | (月) | 晴 |  | 32.6 | 27.3 | 27.7 | 0.9 | 0.3 | 7.46 | 7.38 | 25.7 | 25.8 | 99.4 | 105.3 | 8.7 | 155 | 0
| 2025-07-29 | (火) | 晴 |  | 32.2 | 27.3 | 27.8 | 1.2 | 0.6 | 7.5 | 7.44 | 26.2 | 26.1 | 101.8 | 105.5 | 8.7 | 156 | 0 |  | 備考
| 2025-07-30 | (水) | 晴 |  | 29.6 | 27.4 | 27.6 | 1.6 | 1 | 7.54 | 7.44 | 26.4 | 25.9 | 103 | 105.7 | 8.7 | 136 | 0.03 |  | ・月に1回測定している部分を水色で示しています。
| 2025-07-31 | (木) | 曇 |  | 28 | 27.4 | 27.5 | 1.3 | 0.8 | 7.57 | 7.43 | 26.6 | 26.3 | 102.3 | 106.1 | 8.7 | 151 | 0.05 |  | ※西広＝養老川から山倉ダムに送水している取水施設
| 最高 |  |  | 28.5 | 33.4 | 27.4 | 27.8 | 3.4 | 1 | 7.62 | 7.48 | 27.6 | 27.5 | 104.7 | 108.1 | 9.2 | 200 | 0.05
| 最低 |  |  |  | 23.2 | 25.1 | 25.4 | 0.9 | 0.2 | 7.44 | 7.31 | 25.6 | 25.8 | 97.8 | 97.2 | 8.6 | 124 | 0
| 平均 |  |  |  | 30.4161 | 26.3645 | 26.7032 | 1.8839 | 0.62581 | 7.5365 | 7.409 | 26.4677 | 26.4097 | 100.8864 | 102.3227 | 8.8864 | 158.5 | 0.0095455
| 合計 |  |  | 94.5 | [14 empty] | 0
8月 | 2025-08-01 | (金) | 曇 | 37.5 | 23.9 | 27.4 | 27.5 | 1.5 | 0.9 | 7.51 | 7.37 | 26.9 | 26.6 | 98.9 | 104.5 | 9 | 187 | 0.07 |  | 実施日 |  | 2025-08-07
| 2025-08-02 | (土) | 曇 | 12.5 | 29.6 | 27.4 | 27.5 | 2.1 | 1.2 | 7.54 | 7.38 | 27.2 | 27 | [6 empty] | 気温 | ℃ | 32.8
| 2025-08-03 | (日) | 晴 |  | 30.6 | 27.3 | 27.5 | 3.9 | 1.4 | 7.51 | 7.37 | 26.4 | 26.7 | [6 empty] | 項目 | 単位 | 原水 | 配水 | 西広※
| 2025-08-04 | (月) | 晴 |  | 33.8 | 27.2 | 27.7 | 4 | 1.1 | 7.5 | 7.38 | 26 | 26 | 97.8 | 101.3 | 8.6 | 154 | 0.07 |  | 水温 | ℃ | 27.8 | 28.1 | 31.2
| 2025-08-05 | (火) | 晴 |  | 33.5 | 27.4 | 27.8 | 3.4 | 1 | 7.53 | 7.36 | 25.8 | 25.9 | 95.8 | 99.6 | 8.6 | 198 | 0.05 |  | 濁度 | 度 | 2.6 | 0.7 | 7.8
| 2025-08-06 | (水) | 晴 |  | 35.1 | 27.7 | 28.1 | 3.1 | 0.8 | 7.56 | 7.45 | 25.5 | 25.5 | 96.1 | 96.2 | 8.5 | 195 | 0.06 |  | ｐH |  | 7.58 | 7.43 | 9.21
| 2025-08-07 | (木) | 曇 |  | 32.8 | 27.8 | 28.1 | 2.6 | 0.7 | 7.58 | 7.43 | 25.4 | 25.5 | 96.3 | 94.4 | 8.6 | 196 | 0.06 |  | 電気伝導率 | mS/m | 25.4 | 25.5 | 26.1
| 2025-08-08 | (金) | 晴 |  | 32.8 | 27.9 | 28.2 | 2.3 | 0.6 | 7.56 | 7.44 | 25.5 | 25.5 | 96.7 | 94.8 | 8.7 | 207 | 0.04 |  | 酸消費量 | mg/L | 95.6 | 96.3 | 101.8
| 2025-08-09 | (土) | 晴 | 3 | 30.6 | 28 | 28.3 | 1.8 | 0.6 | 7.58 | 7.42 | 25.2 | 25.4 | [6 empty] | 全硬度 | mg/L | 95.6 | 94.4 | 100.7
| 2025-08-10 | (日) | 雨 | 14.5 | 26.2 | 28 | 28.1 | 1.6 | 0.6 | 7.59 | 7.44 | 24.9 | 25.4 | [6 empty] | ｶﾙｼｳﾑ硬度 | mg/L | 62.6 | 63.2 | 71.4
| 2025-08-11 | (月) | 曇 | 2 | 27.7 | 28.2 | 28.2 | 2.7 | 0.7 | 7.68 | 7.54 | 25.4 | 25.5 | [6 empty] | ﾏｸﾞﾈｼｳﾑ硬度 | mg/L | 33 | 31.2 | 29.3
| 2025-08-12 | (火) | 曇 |  | 28.6 | 28 | 28.2 | 4 | 1.3 | 7.88 | 7.64 | 25.3 | 25.4 | 95.6 | 95.2 | 9.2 | 171 | 0.04 |  | 塩化物イオン | mg/L | 8.5 | 8.6 | 8.6
| 2025-08-13 | (水) | 曇 |  | 29 | 27.8 | 28.1 | 3.3 | 1.2 | 7.7 | 7.56 | 26.4 | 26.2 | 98.7 | 98 | 9.3 | 194 | 0.04 |  | 全蒸発残留物 | mg/L | 168 | 196 | 180
| 2025-08-14 | (木) | 曇 |  | 27.7 | 27.7 | 27.9 | 3.1 | 1.1 | 7.71 | 7.55 | 26.7 | 26.7 | 99.6 | 101.7 | 9.3 | 187 | 0.04 |  | 全鉄 | mg/L | 0.1 | 0.06 | 0.22
| 2025-08-15 | (金) | 晴 |  | 31.8 | 27.7 | 28 | 2.8 | 1.2 | 7.66 | 7.55 | 26.9 | 26.9 | 103.4 | 102.5 | 9.2 | 154 | 0.04 |  | COD | mg/L | 4.6 | 4.2 | 7.4
| 2025-08-16 | (土) | 晴 |  | 32.1 | 27.7 | 28 | 1.7 | 0.4 | 7.59 | 7.49 | 26.5 | 26.8 | [6 empty] | BOD | mg/L | 2.6 | 1.5 | 5.6
| 2025-08-17 | (日) | 晴 |  | 31.6 | 27.8 | 28.1 | 1.8 | 0.7 | 7.54 | 7.48 | 26.2 | 26.5 | [6 empty] | 溶存酸素 | mg/L | 0.8 | 1.5 | 16
| 2025-08-18 | (月) | 晴 |  | 33.4 | 27.8 | 28.2 | 2.4 | 1.1 | 7.56 | 7.49 | 26.8 | 26.8 | 101.2 | 100.9 | 9.1 | 181 | 0.06 |  | 全マンガン | mg/L | 0.054 | 0.013 | 0.048
| 2025-08-19 | (火) | 晴 |  | 32.4 | 28.1 | 28.3 | 2.5 | 1.3 | 7.57 | 7.51 | 26.7 | 26.6 | 101.8 | 100.7 | 9.1 | 154 | 0.04 |  | 硝酸性窒素 | mg/L | 0.12 | 0.34 | 0.01
| 2025-08-20 | (水) | 晴 |  | 32.8 | 28 | 28.4 | 2.7 | 1.5 | 7.63 | 7.56 | 26.6 | 26.8 | 100.1 | 99.6 | 9.2 | 157 | 0.07 |  | 全窒素 | mg/L | 0.83 | 0.78 | 1.35
| 2025-08-21 | (木) | 晴 |  | 33.8 | 28.1 | 28.5 | 1.9 | 1.1 | 7.62 | 7.6 | 26.9 | 27 | 102.1 | 100.5 | 9.4 | 153 | 0.03 |  | 全リン | mg/L | 0.087 | 0.085 | 0.165
| 2025-08-22 | (金) | 晴 | 13 | 31.7 | 28.3 | 28.6 | 2.7 | 1.9 | 7.68 | 7.63 | 27.1 | 27.2 | 104.5 | 99.6 | 9.3 | 173 | 0.04 |  | 硫酸イオン | mg/L | 16.4 | 16.3 | 18
| 2025-08-23 | (土) | 晴 |  | 32.1 | 28.3 | 28.7 | 1.7 | 1 | 7.7 | 7.65 | 27.3 | 27.4 | [6 empty] | シリカ | mg/L | 24.5 | 24.9 | 34.5
| 2025-08-24 | (日) | 晴 |  | 32.8 | 28.4 | 28.8 | 2 | 1.3 | 7.73 | 7.64 | 27.5 | 27.4 | [6 empty] | 色度 | 度 | 9 | 7 | 13
| 2025-08-25 | (月) | 曇 |  | 32.6 | 28.6 | 28.9 | 2.3 | 1.3 | 7.72 | 7.63 | 27.3 | 27.4 | 110.5 | 101.9 | 9.4 | 205 | 0.04 |  | 懸濁物質 | mg/L | 2 | 1 | 12
| 2025-08-26 | (火) | 曇 |  | 32.7 | 28.6 | 28.9 | 2.4 | 1.3 | 7.72 | 7.61 | 27.9 | 27.9 | 110.3 | 103.5 | 9.7 | 197 | 0.05
| 2025-08-27 | (水) | 晴 |  | 32.5 | 28.7 | 29 | 2.1 | 1.1 | 7.75 | 7.64 | 27.8 | 28 | 110.7 | 104.1 | 9.6 | 194 | 0.03
| 2025-08-28 | (木) | 曇 |  | 30.1 | 28.8 | 29 | 2 | 1 | 7.82 | 7.7 | 27.9 | 28.1 | 112.3 | 104.3 | 9.6 | 186 | 0.04
| 2025-08-29 | (金) | 晴 |  | 30.7 | 28.9 | 29.2 | 3.5 | 1.3 | 7.87 | 7.74 | 28.3 | 28.4 | 113.2 | 105.3 | 9.8 | 177 | 0.04 |  | 備考
| 2025-08-30 | (土) | 晴 | 3.5 | 32.7 | 28.9 | 29.3 | 2.9 | 1.1 | 7.92 | 7.75 | 28.1 | 28.4 | [6 empty] | ・月に1回測定している部分を水色で示しています。
| 2025-08-31 | (日) | 晴 |  | 33.8 | 29 | 29.3 | 3.2 | 1 | 7.97 | 7.79 | 28.6 | 28.8 | [6 empty] | ※西広＝養老川から山倉ダムに送水している取水施設
| 最高 |  |  | 37.5 | 35.1 | 29 | 29.3 | 4 | 1.9 | 7.97 | 7.79 | 28.6 | 28.8 | 113.2 | 105.3 | 9.8 | 207 | 0.07
| 最低 |  |  |  | 23.9 | 27.2 | 27.5 | 1.5 | 0.4 | 7.5 | 7.36 | 24.9 | 25.4 | 95.6 | 94.4 | 8.5 | 153 | 0.03
| 平均 |  |  |  | 31.3387 | 28.0484 | 28.3355 | 2.5806 | 1.0581 | 7.6606 | 7.5416 | 26.6774 | 26.7645 | 102.28 | 100.43 | 9.16 | 181 | 0.0475
| 合計 |  |  | 86 | [14 empty] | 0
9月 | 2025-09-01 | (月) | 晴 |  | 32.9 | 29 | 29.3 | 2.7 | 1 | 7.94 | 7.77 | 28.3 | 28.7 | 110.1 | 107.3 | 9.9 | 196 | 0.03 |  | 実施日 |  | 2025-09-04
| 2025-09-02 | (火) | 晴 |  | 34.1 | 29 | 29.3 | 2.4 | 0.9 | 7.82 | 7.63 | 28.7 | 28.9 | 110.5 | 105.1 | 9.6 | 170 | 0.03 |  | 気温 | ℃ | 26.9
| 2025-09-03 | (水) | 晴 |  | 33.2 | 29.1 | 29.4 | 2.5 | 1 | 7.82 | 7.64 | 28.7 | 28.9 | 109.8 | 107.5 | 9.9 | 212 | 0.04 |  | 項目 | 単位 | 原水 | 配水 | 西広※
| 2025-09-04 | (木) | 雨 | 1 | 26.9 | 29.1 | 29.3 | 2.6 | 1 | 7.8 | 7.63 | 28.7 | 28.9 | 110.7 | 104.1 | 9.5 | 200 | 0.04 |  | 水温 | ℃ | 29.1 | 29.3 | 27.4
| 2025-09-05 | (金) | 雨 | 89.5 | 25.2 | 29.1 | 29 | 2 | 0.8 | 7.79 | 7.63 | 28.2 | 28.4 | 108.5 | 105.9 | 9.9 | 199 | 0.03 |  | 濁度 | 度 | 2.6 | 1 | 22.5
| 2025-09-06 | (土) | 晴 |  | 28.9 | 29 | 29.2 | 2.4 | 0.7 | 7.97 | 7.8 | 27 | 27.3 | [6 empty] | ｐH |  | 7.8 | 7.63 | 7.95
| 2025-09-07 | (日) | 晴 |  | 30.5 | 28.7 | 28.9 | 6.2 | 1.7 | 7.72 | 7.56 | 26.8 | 27.7 | [6 empty] | 電気伝導率 | mS/m | 28.7 | 28.9 | 34.5
| 2025-09-08 | (月) | 晴 |  | 31.6 | 28.6 | 28.7 | 8.1 | 3 | 7.64 | 7.53 | 26.9 | 27 | 101.8 | 100.1 | 9.3 | 221 | 0.18 |  | 酸消費量 | mg/L | 66.7 | 110.7 | 136.1
| 2025-09-09 | (火) | 曇 |  | 30.2 | 28.4 | 28.7 | 6.8 | 2.5 | 7.6 | 7.47 | 26.3 | 26.8 | 100.7 | 99.2 | 9 | 183 | 0.18 |  | 全硬度 | mg/L | 102.7 | 104.1 | 134.9
| 2025-09-10 | (水) | 晴 | 38.5 | 30.4 | 28.4 | 28.7 | 5.6 | 2.3 | 7.56 | 7.47 | 26.4 | 26.6 | 96.7 | 101.1 | 8.9 | 200 | 0.16 |  | ｶﾙｼｳﾑ硬度 | mg/L | 71.4 | 70 | 89
| 2025-09-11 | (木) | 晴 | 20 | 31.2 | 28.3 | 28.7 | 5.6 | 2.4 | 7.52 | 7.43 | 26.2 | 26.4 | 98.3 | 99.4 | 8.9 | 219 | 0.19 |  | ﾏｸﾞﾈｼｳﾑ硬度 | mg/L | 31.3 | 34.1 | 45.9
| 2025-09-12 | (金) | 晴 | 2.5 | 26.6 | 28.3 | 28.5 | 4.4 | 2.3 | 7.5 | 7.44 | 26.3 | 26.5 | 97.8 | 98.6 | 9.1 | 191 | 0.2 |  | 塩化物イオン | mg/L | 9.9 | 9.5 | 10.7
| 2025-09-13 | (土) | 曇 | 0.5 | 28.4 | 28.1 | 28.4 | 4.2 | 2.1 | 7.44 | 7.35 | 25.8 | 26.1 | [6 empty] | 全蒸発残留物 | mg/L | 220 | 200 | 270
| 2025-09-14 | (日) | 曇 |  | 31 | 27.9 | 28.3 | 3.8 | 2 | 7.43 | 7.38 | 25.8 | 25.9 | [6 empty] | 全鉄 | mg/L | 0.07 | 0.04 | 0.98
| 2025-09-15 | (月) | 曇 |  | 28.1 | 27.8 | 28.1 | 3.4 | 1.9 | 7.42 | 7.37 | 25.5 | 25.7 | [6 empty] | COD | mg/L | 3.7 | 3.7 | 7.3
| 2025-09-16 | (火) | 曇 |  | 30.8 | 27.8 | 28.1 | 3.3 | 1.4 | 7.45 | 7.39 | 25.5 | 25.8 | 95.6 | 97.2 | 8.8 | 183 | 0.15 |  | BOD | mg/L | 1.3 | 1.1 | 4.5
| 2025-09-17 | (水) | 晴 |  | 32.2 | 27.8 | 28.1 | 3.3 | 1.4 | 7.48 | 7.42 | 25.9 | 25.8 | 95.4 | 98.4 | 8.9 | 167 | 0.12 |  | 溶存酸素 | mg/L | 1 | 1.4 | 7.4
| 2025-09-18 | (木) | 晴 | 23 | 32.1 | 27.8 | 28.1 | 2.9 | 1.2 | 7.46 | 7.43 | 25.8 | 26.1 | 94.9 | 98 | 8.8 | 208 | 0.09 |  | 全マンガン | mg/L | 0.08 | 0.037 | 0.376
| 2025-09-19 | (金) | 曇 | 15.5 | 22.6 | 27.7 | 27.8 | 2.8 | 1 | 7.49 | 7.43 | 26.1 | 26.3 | 95.6 | 98.6 | 9.1 | 206 | 0.09 |  | 硝酸性窒素 | mg/L | 0.23 | 0.22 | 0.86
| 2025-09-20 | (土) | 曇 |  | 27 | 27.6 | 27.8 | 2.8 | 1.2 | 7.5 | 7.47 | 25.6 | 26.3 | [6 empty] | 全窒素 | mg/L | 0.54 | 0.55 | 1.34
| 2025-09-21 | (日) | 曇 |  | 28.8 | 27.3 | 27.6 | 3.3 | 1.2 | 7.54 | 7.5 | 26.2 | 26.3 | [6 empty] | 全リン | mg/L | 0.083 | 0.078 | 0.275
| 2025-09-22 | (月) | 晴 |  | 24.5 | 27.1 | 27.3 | 3.5 | 1.3 | 7.72 | 7.6 | 25.9 | 26.3 | 96.5 | 100.9 | 9.1 | 220 | 0.08 |  | 硫酸イオン | mg/L | 18.3 | 18.4 | 22.7
| 2025-09-23 | (火) | 晴 |  | 23.7 | 27.1 | 27.2 | 3.1 | 1.4 | 7.85 | 7.73 | 25.73 | 26 | [6 empty] | シリカ | mg/L | 28.2 | 28.5 | 34.6
| 2025-09-24 | (水) | 晴 |  | 24.7 | 26.7 | 26.9 | 3.2 | 1.3 | 7.86 | 7.72 | 26.3 | 26.7 | 95.8 | 102.5 | 9.2 | 199 | 0.04 |  | 色度 | 度 | 7 | 6 | 25
| 2025-09-25 | (木) | 晴 |  | 27.4 | 26.3 | 26.5 | 4.4 | 1.6 | 7.93 | 7.7 | 26.6 | 26.9 | 97.4 | 85 | 9.2 | 216 | 0.07 |  | 懸濁物質 | mg/L | 2 | 1 | 19
| 2025-09-26 | (金) | 晴 |  | 28.5 | 25.8 | 26.2 | 5 | 2.8 | 7.91 | 7.81 | 26.9 | 27.1 | 99.4 | 109.1 | 9 | 222 | 0.12
| 2025-09-27 | (土) | 曇 |  | 25.7 | 25.7 | 25.9 | 4.8 | 2.4 | 7.92 | 7.75 | 26.2 | 26.8
| 2025-09-28 | (日) | 晴 |  | 26.9 | 25.5 | 25.7 | 4 | 2.2 | 7.89 | 7.8 | 27.4 | 27.5
| 2025-09-29 | (月) | 曇 | 2.5 | 28.8 | 25.5 | 25.6 | 3.7 | 1.7 | 7.87 | 7.76 | 27.6 | 27.6 | 103.8 | 110.7 | 9.1 | 194 | 0.08 |  | 備考
| 2025-09-30 | (火) | 晴 |  | 24.2 | 25.3 | 25.5 | 3.7 | 1.6 | 7.87 | 7.73 | 27.5 | 27.8 | 104.7 | 109.5 | 9.4 | 134 | 0.08 |  | ・月に1回測定している部分を水色で示しています。
| 最高 |  |  | 89.5 | 34.1 | 29.1 | 29.4 | 8.1 | 3 | 7.97 | 7.81 | 28.7 | 28.9 | 110.7 | 110.7 | 9.9 | 222 | 0.2 |  | ※西広＝養老川から山倉ダムに送水している取水施設
| 最低 |  |  |  | 22.6 | 25.3 | 25.5 | 2 | 0.7 | 7.42 | 7.35 | 25.5 | 25.7 | 94.9 | 85 | 8.8 | 134 | 0.03
| 平均 |  |  |  | 28.57 | 27.66 | 27.8933 | 3.8833 | 1.6433 | 7.6903 | 7.578 | 26.6943 | 26.97 | 101.2 | 101.91 | 9.23 | 197 | 0.1
| 合計 |  |  | 193 | [14 empty] | 0
10月 | 2025-10-01 | (水) | 雨 | 21.5 | 22 | 25.3 | 25.4 | 2.9 | 1.2 | 7.89 | 7.73 | 27.3 | 27.9 | 104.1 | 105.1 | 9.4 | 141 | 0.05 |  | 実施日 |  | 2025-10-02
| 2025-10-02 | (木) | 晴 |  | 23.9 | 25.2 | 25.5 | 3.2 | 1 | 7.84 | 7.74 | 27.6 | 27.7 | 103 | 103.7 | 9.3 | 144 | 0.04 |  | 気温 | ℃ | 23.9
| 2025-10-03 | (金) | 曇 |  | 25 | 25.1 | 25.3 | 3.4 | 1.1 | 7.76 | 7.68 | 27.8 | 27.7 | 104.1 | 104.9 | 9.5 | 204 | 0.06 |  | 項目 | 単位 | 原水 | 配水 | 西広※
| 2025-10-04 | (土) | 曇 | 0.5 | 22.3 | 24.9 | 25.1 | 3.2 | 1 | 7.66 | 7.61 | 27.8 | 27.7 | [6 empty] | 水温 | ℃ | 25.2 | 25.5 | 21.8
| 2025-10-05 | (日) | 晴 |  | 26 | 24.7 | 25 | 3.3 | 1 | 7.66 | 7.59 | 27.8 | 27.8 | [6 empty] | 濁度 | 度 | 3.2 | 1 | 8.7
| 2025-10-06 | (月) | 晴 |  | 27.4 | 24.6 | 24.7 | 4.9 | 1.4 | 7.77 | 7.63 | 27.6 | 27.5 | 105 | 106.7 | 9.2 | 206 | 0.07 |  | ｐH |  | 7.84 | 7.74 | 8.37
| 2025-10-07 | (火) | 曇 |  | 24.4 | 24.3 | 24.6 | 4.2 | 1.7 | 7.72 | 7.67 | 27.6 | 27.8 | 109 | 106.5 | 9 | 193 | 0.09 |  | 電気伝導率 | mS/m | 27.6 | 27.7 | 29.2
| 2025-10-08 | (水) | 晴 |  | 24.4 | 24.2 | 24.5 | 3.6 | 1.5 | 7.66 | 7.61 | 27.7 | 27.9 | 107.4 | 106.9 | 9.2 | 170 | 0.09 |  | 酸消費量 | mg/L | 104.5 | 103 | 114.7
| 2025-10-09 | (木) | 曇 |  | 21.4 | 24.1 | 24.2 | 3.3 | 1.3 | 7.64 | 7.56 | 27.9 | 28 | 107.6 | 106.5 | 9.1 | 180 | 0.07 |  | 全硬度 | mg/L | 105.9 | 103.7 | 111.7
| 2025-10-10 | (金) | 曇 |  | 21.7 | 24.1 | 24.3 | 3.3 | 1.7 | 7.94 | 7.82 | 27.2 | 27.6 | 104.5 | 102.7 | 9.2 | 153 | 0.06 |  | ｶﾙｼｳﾑ硬度 | mg/L | 72.4 | 70 | 75.2
| 2025-10-11 | (土) | 雨 | 8.5 | 17.4 | 23.9 | 24 | 3.4 | 1.7 | 8.03 | 7.86 | 26.6 | 27.1 | [6 empty] | ﾏｸﾞﾈｼｳﾑ硬度 | mg/L | 33.5 | 33.7 | 36.5
| 2025-10-12 | (日) | 曇 | 0.5 | 20.3 | 23.5 | 23.8 | 3.5 | 1.8 | 7.93 | 7.79 | 26.9 | 27.4 | [6 empty] | 塩化物イオン | mg/L | 9.2 | 9.3 | 9.1
| 2025-10-13 | (月) | 曇 | 5.5 | 20.7 | 23.3 | 23.5 | 3.5 | 1.8 | 7.87 | 7.76 | 27.2 | 27.3 | [6 empty] | 全蒸発残留物 | mg/L | 168 | 144 | 172
| 2025-10-14 | (火) | 曇 |  | 19.8 | 23.2 | 23.3 | 2.9 | 1.8 | 7.96 | 7.82 | 27.2 | 27.5 | 106.7 | 106.5 | 9.3 | 169 | 0.07 |  | 全鉄 | mg/L | 0.12 | 0.04 | 0.49
| 2025-10-15 | (水) | 曇 | 5 | 17.4 | 22.6 | 22.8 | 3.8 | 1.9 | 7.82 | 7.75 | 28 | 28 | 106.5 | 107.1 | 9 | 168 | 0.1 |  | COD | mg/L | 3.6 | 3.3 | 5.2
| 2025-10-16 | (木) | 雨 | 1 | 18.4 | 22.4 | 22.6 | 4.2 | 1.9 | 7.81 | 7.71 | 28 | 28.1 | 107.4 | 108.1 | 9.2 | 171 | 0.12 |  | BOD | mg/L | 1.7 | 1.2 | 2.3
| 2025-10-17 | (金) | 晴 | 0.5 | 21.9 | 22.2 | 22.5 | 3.6 | 2 | 7.8 | 7.73 | 28.1 | 28.3 | 99 | 108.1 | 9.4 | 193 | 0.12 |  | 溶存酸素 | mg/L | 3.1 | 4.4 | 10.5
| 2025-10-18 | (土) | 晴 |  | 24.3 | 22.3 | 22.5 | 2.4 | 1.8 | 7.92 | 7.76 | 27.6 | 27.6 | [6 empty] | 全マンガン | mg/L | 0.052 | 0.012 | 0.063
| 2025-10-19 | (日) | 晴 |  | 22.7 | 22.2 | 22.3 | 2.5 | 1.6 | 7.76 | 7.7 | 28.5 | 28.3 | [6 empty] | 硝酸性窒素 | mg/L | 0.31 | 0.3 | 0.33
| 2025-10-20 | (月) | 雨 | 10 | 16.8 | 21.9 | 22 | 2.3 | 1.4 | 7.76 | 7.69 | 28.7 | 28.6 | 99.2 | 110.3 | 10 | 172 | 0.08 |  | 全窒素 | mg/L | 0.83 | 0.75 | 1.39
| 2025-10-21 | (火) | 曇 | 0.5 | 15.2 | 21.7 | 21.9 | 2.4 | 1.6 | 7.83 | 7.73 | 28.2 | 28.6 | 100.2 | 110.9 | 9.5 | 157 | 0.09 |  | 全リン | mg/L | 0.057 | 0.05 | 0.144
| 2025-10-22 | (水) | 雨 | 10.5 | 12.7 | 21.3 | 21.4 | 2.3 | 1.7 | 7.88 | 7.85 | 28.2 | 28.2 | 100.4 | 110.1 | 10.4 | 192 | 0.05 |  | 硫酸イオン | mg/L | 18.7 | 18.7 | 21.8
| 2025-10-23 | (木) | 曇 |  | 15 | 20.6 | 20.8 | 3.6 | 2.2 | 7.86 | 7.84 | 28.4 | 28.4 | 100.8 | 110.1 | 9.6 | 209 | 0.1 |  | シリカ | mg/L | 27 | 27.1 | 28.6
| 2025-10-24 | (金) | 曇 | 5 | 14.5 | 20.2 | 20.3 | 3.2 | 2.3 | 7.85 | 7.81 | 28.3 | 28.4 | 100.2 | 110.9 | 9.4 | 164 | 0.09 |  | 色度 | 度 | 9 | 7 | 15
| 2025-10-25 | (土) | 曇 | 9 | 13.3 | 20 | 20 | 2.7 | 2.1 | 7.84 | 7.83 | 28.2 | 28.3 | [6 empty] | 懸濁物質 | mg/L | 3 | 1 | 16
| 2025-10-26 | (日) | 曇 | 6 | 15.4 | 19.7 | 19.8 | 2.5 | 2 | 7.82 | 7.77 | 27.9 | 28.2
| 2025-10-27 | (月) | 曇 |  | 19.6 | 19.5 | 19.7 | 2.3 | 1.9 | 7.82 | 7.8 | 28.1 | 28.3 | 100.2 | 111.1 | 9.2 | 181 | 0.1
| 2025-10-28 | (火) | 晴 |  | 18.1 | 19.4 | 19.6 | 2.5 | 1.9 | 7.82 | 7.78 | 28.3 | 28.4 | 100.6 | 113.3 | 9.4 | 184 | 0.1
| 2025-10-29 | (水) | 曇 |  | 14.5 | 19.2 | 19.3 | 2.1 | 1.8 | 7.8 | 7.78 | 28.3 | 28.5 | 100.4 | 110.7 | 9.5 | 172 | 0.09 |  | 備考
| 2025-10-30 | (木) | 曇 |  | 16.2 | 18.8 | 19.1 | 2.6 | 1.9 | 7.8 | 7.78 | 28.5 | 28.5 | 100.2 | 110.3 | 9.2 | 189 | 0.1 |  | ・月に1回測定している部分を水色で示しています。
| 2025-10-31 | (金) | 曇 | 56 | 17 | 18.6 | 18.8 | 2.2 | 2 | 7.85 | 7.82 | 28.3 | 28.6 | 100.2 | 112.1 | 9.4 | 176 | 0.1 |  | ※西広＝養老川から山倉ダムに送水している取水施設
| 最高 |  |  | 56 | 27.4 | 25.3 | 25.5 | 4.9 | 2.3 | 8.03 | 7.86 | 28.7 | 28.6 | 109 | 113.3 | 10.4 | 209 | 0.12
| 最低 |  |  |  | 12.7 | 18.6 | 18.8 | 2.1 | 1 | 7.64 | 7.56 | 26.6 | 27.1 | 99 | 102.7 | 9 | 141 | 0.04
| 平均 |  |  |  | 19.6677 | 22.3548 | 22.5355 | 3.0903 | 1.6774 | 7.8184 | 7.7419 | 27.8645 | 28.0065 | 103.0318 | 108.3 | 9.3818 | 176.7273 | 0.083636
| 合計 |  |  | 140 | [14 empty] | 0
11月 | 2025-11-01 | (土) | 晴 | 0.5 | 22.6 | 18.6 | 18.8 | 2.3 | 1.8 | 7.88 | 7.81 | 27.5 | 28.1 | [6 empty] | 実施日 |  | 2025-11-06
| 2025-11-02 | (日) | 曇 |  | 17.3 | 18.5 | 18.7 | 2 | 1.5 | 7.9 | 7.83 | 27.6 | 28.2 | [6 empty] | 気温 | ℃ | 15.2
| 2025-11-03 | (月) | 晴 |  | 17.5 | 18.3 | 18.6 | 2 | 1.4 | 7.87 | 7.84 | 27.6 | 27.9 | [6 empty] | 項目 | 単位 | 原水 | 配水 | 西広※
| 2025-11-04 | (火) | 晴 |  | 15.5 | 18 | 18.2 | 2.5 | 1.9 | 7.9 | 7.88 | 28.1 | 28.4 | 97 | 114.3 | 9.1 | 194 | 0.09 |  | 水温 | ℃ | 17.5 | 17.7 | 15.1
| 2025-11-05 | (水) | 晴 | 2 | 14.9 | 17.8 | 18 | 2.4 | 1.9 | 7.92 | 7.91 | 28.2 | 28.4 | 98.6 | 107.3 | 9.2 | 186 | 0.08 |  | 濁度 | 度 | 3.4 | 2.1 | 7.3
| 2025-11-06 | (木) | 曇 | 3 | 15.2 | 17.5 | 17.7 | 3.4 | 2.1 | 7.89 | 7.86 | 28.4 | 28.5 | 99 | 106.9 | 9.3 | 181 | 0.11 |  | ｐH |  | 7.89 | 7.86 | 8.12
| 2025-11-07 | (金) | 晴 |  | 17.7 | 17.3 | 17.6 | 2.8 | 2.4 | 7.95 | 7.9 | 28.3 | 28.6 | 100.4 | 111.3 | 9.5 | 206 | 0.12 |  | 電気伝導率 | mS/m | 28.4 | 28.5 | 30.6
| 2025-11-08 | (土) | 晴 |  | 15.1 | 17.1 | 17.3 | 2.8 | 2.2 | 7.95 | 7.9 | 28.3 | 28.5 | [6 empty] | 酸消費量 | mg/L | 100.6 | 99 | 107.4
| 2025-11-09 | (日) | 雨 | 15.5 | 11.1 | 17 | 17.1 | 2.3 | 1.9 | 8.03 | 7.95 | 28.2 | 28.4 | [6 empty] | 全硬度 | mg/L | 110.7 | 106.9 | 121.5
| 2025-11-10 | (月) | 晴 |  | 18.3 | 17.1 | 17.2 | 3 | 2.3 | 7.93 | 7.89 | 28.6 | 28.4 | 102.7 | 108.7 | 9.4 | 218 | 0.11 |  | ｶﾙｼｳﾑ硬度 | mg/L | 72.6 | 74.6 | 83.2
| 2025-11-11 | (火) | 晴 |  | 14.9 | 16.6 | 16.8 | 2.8 | 2.2 | 7.97 | 7.94 | 28.3 | 28.5 | 102.3 | 111.7 | 9.3 | 210 | 0.1 |  | ﾏｸﾞﾈｼｳﾑ硬度 | mg/L | 38.1 | 32.3 | 38.3
| 2025-11-12 | (水) | 晴 |  | 13.8 | 16.4 | 16.6 | 2.8 | 2.3 | 7.99 | 7.95 | 28.3 | 28.5 | 102.5 | 110.5 | 9.4 | 213 | 0.1 |  | 塩化物イオン | mg/L | 9.2 | 9.3 | 9.8
| 2025-11-13 | (木) | 曇 |  | 11.1 | 16.2 | 16.3 | 2.9 | 2.4 | 8.02 | 7.97 | 28.4 | 28.4 | 102.7 | 112.1 | 9.4 | 205 | 0.1 |  | 全蒸発残留物 | mg/L | 184 | 181 | 213
| 2025-11-14 | (金) | 晴 |  | 17.1 | 16 | 16.1 | 3.4 | 2.6 | 7.94 | 7.9 | 28.4 | 28.5 | 101.9 | 109.7 | 9.5 | 184 | 0.11 |  | 全鉄 | mg/L | 0.16 | 0.11 | 0.67
| 2025-11-15 | (土) | 晴 |  | 15.2 | 15.7 | 16 | 4.2 | 3.1 | 7.9 | 7.87 | 28.6 | 28.6 | [6 empty] | COD | mg/L | 4.1 | 3.8 | 4.1
| 2025-11-16 | (日) | 晴 |  | 13.5 | 15.6 | 15.8 | 3.1 | 2.7 | 8 | 7.93 | 28.5 | 28.6 | [6 empty] | BOD | mg/L | 1.4 | 1.1 | 1.8
| 2025-11-17 | (月) | 晴 |  | 19.7 | 15.5 | 15.8 | 3.2 | 2.6 | 7.99 | 7.92 | 28.6 | 28.7 | 102.3 | 110.7 | 9.6 | 215 | 0.13 |  | 溶存酸素 | mg/L | 7.3 | 7.9 | 10.4
| 2025-11-18 | (火) | 曇 |  | 14.1 | 15.4 | 15.7 | 3.8 | 2.8 | 7.96 | 7.88 | 28.8 | 28.9 | 102.1 | 111.1 | 9.3 | 217 | 0.17 |  | 全マンガン | mg/L | 0.037 | 0.017 | 0.073
| 2025-11-19 | (水) | 晴 |  | 9.8 | 15.2 | 15.5 | 2.9 | 2.4 | 8.02 | 7.97 | 27.5 | 28.8 | 101.9 | 112.1 | 9.3 | 227 | 0.12 |  | 硝酸性窒素 | mg/L | 0.47 | 0.42 | 0.55
| 2025-11-20 | (木) | 晴 | 0.5 | 11.3 | 15 | 15.3 | 2.7 | 2.4 | 7.99 | 7.96 | 26.7 | 27.2 | 101.7 | 112.5 | 9.4 | 181 | 0.11 |  | 全窒素 | mg/L | 0.87 | 0.86 | 1.13
| 2025-11-21 | (金) | 晴 |  | 11.9 | 14.8 | 15 | 2.5 | 2.3 | 8 | 7.99 | 27.6 | 27.7 | 102.3 | 113.3 | 9.3 | 190 | 0.1 |  | 全リン | mg/L | 0.062 | 0.111 | 0.133
| 2025-11-22 | (土) | 晴 |  | 14.1 | 14.7 | 14.9 | 2.6 | 2.4 | 8.03 | 7.99 | 27.6 | 27.7 | [6 empty] | 硫酸イオン | mg/L | 21.4 | 21.2 | 24.1
| 2025-11-23 | (日) | 曇 | 0.5 | 12.7 | 14.5 | 14.7 | 3.3 | 2.8 | 7.96 | 7.93 | 27.8 | 28 | [6 empty] | シリカ | mg/L | 25.6 | 25.4 | 32.4
| 2025-11-24 | (月) | 晴 |  | 13.9 | 14.4 | 14.6 | 2.7 | 2.5 | 7.98 | 7.94 | 27.6 | 27.9 | [6 empty] | 色度 | 度 | 8 | 7 | 12
| 2025-11-25 | (火) | 曇 |  | 10.7 | 14.3 | 14.5 | 3.2 | 2.5 | 7.91 | 7.88 | 29.6 | 29.7 | 103.3 | 113.9 | 9.6 | 179 | 0.15 |  | 懸濁物質 | mg/L | 3 | 2 | 12
| 2025-11-26 | (水) | 晴 |  | 13.5 | 14.2 | 14.4 | 2.3 | 2.2 | 8.03 | 7.97 | 28 | 29.5 | 103.7 | 114.1 | 9.2 | 164 | 0.14
| 2025-11-27 | (木) | 晴 |  | 13.2 | 14 | 14.3 | 2.2 | 2 | 8.02 | 7.96 | 28.1 | 29.4 | 103.9 | 114.9 | 9.4 | 186 | 0.11
| 2025-11-28 | (金) | 晴 |  | 18.3 | 14 | 14.3 | 2.4 | 2.1 | 7.96 | 7.91 | 29.6 | 29.7 | 104.7 | 115.7 | 9.3 | 163 | 0.14
| 2025-11-29 | (土) | 晴 |  | 12.1 | 13.9 | 14.1 | 2.4 | 2.2 | 7.97 | 7.94 | 30 | 29.9 | [6 empty] | 備考
| 2025-11-30 | (日) | 晴 |  | 12.5 | 13.9 | 14.1 | 1.8 | 1.9 | 8.06 | 7.98 | 28.3 | 29.4 | [6 empty] | ・月に1回測定している部分を水色で示しています。
| 最高 |  |  | 15.5 | 22.6 | 18.6 | 18.8 | 4.2 | 3.1 | 8.06 | 7.99 | 30 | 29.9 | 104.7 | 115.7 | 9.6 | 227 | 0.17 |  | ※西広＝養老川から山倉ダムに送水している取水施設
| 最低 |  |  |  | 9.8 | 13.9 | 14.1 | 1.8 | 1.4 | 7.87 | 7.81 | 26.7 | 27.2 | 97 | 106.9 | 9.1 | 163 | 0.08
| 平均 |  |  |  | 14.62 | 15.9167 | 16.1333 | 2.7567 | 2.26 | 7.964 | 7.9183 | 28.2367 | 28.5667 | 101.8333 | 111.7111 | 9.3611 | 195.5 | 0.11611
| 合計 |  |  | 22 | [14 empty] | 0
12月 | 2025-12-01 | (月) | 晴 |  | 13.1 | 13.7 | 14.1 | 1.4 | 1.4 | 8.05 | 8.02 | 28.2 | 28.4 | 104.9 | 114.5 | 9.4 | 243 | 0.08 |  | 実施日 |  | 2025-12-04
| 2025-12-02 | (火) | 曇 |  | 15.3 | 13.8 | 14 | 2.4 | 2 | 7.93 | 7.89 | 29.7 | 29.9 | 105.1 | 114.9 | 9.2 | 215 | 0.12 |  | 気温 | ℃ | 8.9
| 2025-12-03 | (水) | 曇 | 1.5 | 11.8 | 13.7 | 13.9 | 2 | 1.8 | 7.96 | 7.91 | 29.8 | 30.1 | 106.2 | 116.1 | 9.3 | 243 | 0.12 |  | 項目 | 単位 | 原水 | 配水 | 西広※
| 2025-12-04 | (木) | 晴 |  | 8.9 | 13.4 | 13.6 | 2.1 | 1.6 | 7.93 | 7.92 | 29.8 | 30 | 106.4 | 115.1 | 9.2 | 224 | 0.1 |  | 水温 | ℃ | 13.4 | 13.6 | 9.6
| 2025-12-05 | (金) | 晴 |  | 10.6 | 13 | 13.2 | 1.7 | 1.6 | 7.94 | 7.93 | 28.8 | 28.9 | 108.2 | 116.1 | 9.5 | 200 | 0.12 |  | 濁度 | 度 | 2.1 | 1.6 | 3.3
| 2025-12-06 | (土) | 晴 |  | 8.4 | 12.7 | 12.9 | 1.7 | 1.5 | 7.92 | 7.9 | 28.9 | 28.8 | [6 empty] | ｐH |  | 7.93 | 7.92 | 8.05
| 2025-12-07 | (日) | 晴 |  | 10.7 | 12.5 | 12.7 | 1.6 | 1.3 | 7.93 | 7.89 | 28.8 | 28.9 | [6 empty] | 電気伝導率 | mS/m | 29.8 | 30 | 33.6
| 2025-12-08 | (月) | 晴 |  | 11.9 | 12.3 | 12.6 | 1.3 | 1.1 | 7.93 | 7.89 | 27.8 | 28.5 | 108 | 117.5 | 9.6 | 207 | 0.1 |  | 酸消費量 | mg/L | 106.6 | 106.4 | 122.3
| 2025-12-09 | (火) | 曇 |  | 10.1 | 12.2 | 12.4 | 1.6 | 1.4 | 7.86 | 7.83 | 29.3 | 29.4 | 112.5 | 119.3 | 9.5 | 172 | 0.14 |  | 全硬度 | mg/L | 121.1 | 115.1 | 136.3
| 2025-12-10 | (水) | 晴 |  | 7.2 | 12 | 12.2 | 1.2 | 1.1 | 7.9 | 7.87 | 29.1 | 29.2 | 113.3 | 118.9 | 9.3 | 103 | 0.11 |  | ｶﾙｼｳﾑ硬度 | mg/L | 81.8 | 80.2 | 92
| 2025-12-11 | (木) | 曇 |  | 9.1 | 11.7 | 12 | 1.4 | 1.1 | 7.89 | 7.83 | 29.3 | 29.5 | 110.9 | 119.1 | 9.7 | 143 | 0.12 |  | ﾏｸﾞﾈｼｳﾑ硬度 | mg/L | 39.3 | 34.9 | 44.3
| 2025-12-12 | (金) | 晴 |  | 8.2 | 11.4 | 11.6 | 1.7 | 1.4 | 7.87 | 7.84 | 29.4 | 29.4 | 113.1 | 120.3 | 9.6 | 158 | 0.14 |  | 塩化物イオン | mg/L | 9.2 | 9.2 | 10.3
| 2025-12-13 | (土) | 晴 | 2 | 6 | 11.1 | 11.3 | 1.3 | 1.1 | 7.91 | 7.87 | 29.1 | 29.3 | [6 empty] | 全蒸発残留物 | mg/L | 231 | 224 | 251
| 2025-12-14 | (日) | 雨 | 23 | 3.7 | 10.6 | 10.7 | 1.5 | 1.2 | 7.89 | 7.87 | 29.5 | 29.7 | [6 empty] | 全鉄 | mg/L | 0.16 | 0.1 | 0.3
| 2025-12-15 | (月) | 晴 |  | 11.1 | 10.5 | 10.7 | 1 | 0.9 | 7.88 | 7.85 | 29.3 | 29.6 | 113.3 | 121.7 | 10.4 | 132 | 0.14 |  | COD | mg/L | 2.9 | 2.8 | 3
| 2025-12-16 | (火) | 晴 |  | 9 | 10.3 | 10.6 | 1.3 | 1 | 7.89 | 7.86 | 29.6 | 29.7 | 114.2 | 122.5 | 9.2 | 157 | 0.14 |  | BOD | mg/L | 1.3 | 0.9 | 2.5
| 2025-12-17 | (水) | 晴 |  | 10.2 | 10.1 | 10.4 | 1.1 | 0.8 | 7.83 | 7.79 | 29.6 | 29.7 | 111.3 | 122.9 | 9.6 | 142 | 0.13 |  | 溶存酸素 | mg/L | 8.4 | 9 | 10.4
| 2025-12-18 | (木) | 晴 |  | 10.4 | 10.2 | 10.4 | 1 | 0.8 | 7.85 | 7.82 | 29.6 | 29.6 | 108.4 | 117.9 | 9.6 | 176 | 0.14 |  | 全マンガン | mg/L | 0.031 | 0.021 | 0.059
| 2025-12-19 | (金) | 晴 |  | 8.9 | 9.9 | 10.2 | 1 | 0.8 | 7.81 | 7.76 | 29.7 | 29.8 | 109 | 120.1 | 9.3 | 214 | 0.09 |  | 硝酸性窒素 | mg/L | 0.44 | 0.43 | 0.55
| 2025-12-20 | (土) | 曇 | 11 | 7.9 | 10 | 10.1 | 1 | 0.8 | 7.81 | 7.77 | 29.8 | 29.7 | [6 empty] | 全窒素 | mg/L | 0.97 | 0.91 | 1.02
| 2025-12-21 | (日) | 曇 | 7 | 16.8 | 10.1 | 10.3 | 1 | 0.9 | 7.79 | 7.73 | 29.9 | 29.8 | [6 empty] | 全リン | mg/L | 0.075 | 0.068 | 0.12
| 2025-12-22 | (月) | 曇 |  | 10.6 | 10 | 10.3 | 0.7 | 0.6 | 7.7 | 7.7 | 29.8 | 29.8 | 109.2 | 120.3 | 9.4 | 242 | 0.1 |  | 硫酸イオン | mg/L | 23.5 | 23.5 | 25.4
| 2025-12-23 | (火) | 晴 |  | 7.1 | 10 | 10.2 | 1.2 | 0.9 | 7.82 | 7.79 | 29.9 | 29.9 | 109.2 | 121.9 | 9.4 | 221 | 0.1 |  | シリカ | mg/L | 26.6 | 25.7 | 35.8
| 2025-12-24 | (水) | 曇 | 6 | 6.7 | 9.9 | 10.1 | 1.2 | 1 | 7.82 | 7.78 | 29.9 | 30 | 109.7 | 120.5 | 9.5 | 219 | 0.13 |  | 色度 | 度 | 7 | 6 | 8.3
| 2025-12-25 | (木) | 曇 | 2 | 10.7 | 9.9 | 10.2 | 1 | 0.8 | 7.81 | 7.76 | 29.9 | 30 | 110.1 | 121.7 | 9.3 | 230 | 0.1 |  | 懸濁物質 | mg/L | 2 | 1 | 3
| 2025-12-26 | (金) | 曇 | 0.5 | 9 | 10 | 10.2 | 1.1 | 0.8 | 7.83 | 7.8 | 30 | 29.9 | 109.4 | 121.3 | 9.5 | 235 | 0.11
| 2025-12-27 | (土) | 曇 |  | 3.8 | 9.7 | 9.8 | 1.6 | 1.2 | 7.82 | 7.8 | 29.8 | 29.9
| 2025-12-28 | (日) | 晴 |  | 7.4 | 9.4 | 9.6 | 1.3 | 1.1 | 7.84 | 7.84 | 28.9 | 29.7
| 2025-12-29 | (月) | 晴 |  | 6.4 | 9.2 | 9.5 | 1.1 | 0.8 | 7.84 | 7.81 | 28.9 | 29.7 | [6 empty] | 備考
| 2025-12-30 | (火) | 晴 |  | 11.4 | 9.2 | 9.5 | 0.9 | 0.8 | 7.72 | 7.68 | 29.9 | 29.9 | [6 empty] | ・月に1回測定している部分を水色で示しています。
| 2025-12-31 | (水) | 晴 |  | 10 | 9.2 | 9.4 | 0.8 | 0.9 | 7.78 | 7.73 | 29.9 | 30 | [6 empty] | ※西広＝養老川から山倉ダムに送水している取水施設
| 最高 |  |  | 23 | 16.8 | 13.8 | 14.1 | 2.4 | 2 | 8.05 | 8.02 | 30 | 30.1 | 114.2 | 122.9 | 10.4 | 243 | 0.14
| 最低 |  |  |  | 3.7 | 9.2 | 9.4 | 0.7 | 0.6 | 7.7 | 7.68 | 27.8 | 28.4 | 104.9 | 114.5 | 9.2 | 103 | 0.08
| 平均 |  |  |  | 9.4323 | 11.0226 | 11.2484 | 1.329 | 1.1129 | 7.8629 | 7.83 | 29.4161 | 29.571 | 109.62 | 119.13 | 9.475 | 193.8 | 0.1165
| 合計 |  |  | 53 | [14 empty] | 0
1月 | 2026-01-01 | (木) | 晴 |  | 6.6 | 9.1 | 9.3 | 0.6 | 0.5 | 7.73 | 7.69 | 29.7 | 30 | [6 empty] | 実施日 |  | 2026-01-08
| 2026-01-02 | (金) | 曇 | 2.5 | 6.4 | 9.1 | 9.3 | 0.8 | 0.6 | 7.73 | 7.7 | 29.7 | 29.9 | [6 empty] | 気温 | ℃ | 8.6
| 2026-01-03 | (土) | 晴 | 1 | 4.7 | 8.9 | 9.1 | 0.8 | 0.6 | 7.73 | 7.69 | 29.8 | 29.9 | [6 empty] | 項目 | 単位 | 原水 | 配水 | 西広※
| 2026-01-04 | (日) | 晴 |  | 8.7 | 8.7 | 8.9 | 0.8 | 0.6 | 7.72 | 7.7 | 29.7 | 30 | [6 empty] | 水温 | ℃ | 8.2 | 8.5 | 6.3
| 2026-01-05 | (月) | 晴 |  | 7.4 | 8.6 | 8.9 | 1.2 | 0.8 | 7.76 | 7.73 | 30.2 | 30.2 | 109.4 | 121.5 | 12 | 238 | 0.12 |  | 濁度 | 度 | 1 | 0.8 | 4
| 2026-01-06 | (火) | 曇 |  | 7.2 | 8.6 | 8.8 | 0.9 | 0.8 | 7.81 | 7.79 | 30.2 | 30.2 | 109 | 121.9 | 11.7 | 222 | 0.12 |  | ｐH |  | 7.82 | 7.79 | 7.96
| 2026-01-07 | (水) | 曇 | 0.5 | 2.8 | 8.5 | 8.6 | 1.1 | 0.9 | 7.81 | 7.79 | 30.2 | 30.2 | 109.9 | 136.1 | 9.5 | 198 | 0.12 |  | 電気伝導率 | mS/m | 30.3 | 30.3 | 31.1
| 2026-01-08 | (木) | 晴 |  | 8.6 | 8.2 | 8.5 | 1 | 0.8 | 7.82 | 7.79 | 30.3 | 30.3 | 109.2 | 121.9 | 9.5 | 230 | 0.13 |  | 酸消費量 | mg/L | 110.5 | 109.2 | 113.3
| 2026-01-09 | (金) | 晴 |  | 5.3 | 8.2 | 8.4 | 1.1 | 0.9 | 7.85 | 7.8 | 30.3 | 30.2 | 112.1 | 122.3 | 9.4 | 250 | 0.16 |  | 全硬度 | mg/L | 122.7 | 121.9 | 125.5
| 2026-01-10 | (土) | 晴 |  | 7.9 | 8 | 8.2 | 0.8 | 0.7 | 7.87 | 7.81 | 30.3 | 30.3 | [6 empty] | ｶﾙｼｳﾑ硬度 | mg/L | 85.6 | 85.8 | 87.6
| 2026-01-11 | (日) | 曇 |  | 13.5 | 8.2 | 8.4 | 1.2 | 1 | 7.86 | 7.8 | 30.3 | 30.3 | [6 empty] | ﾏｸﾞﾈｼｳﾑ硬度 | mg/L | 37.1 | 36.1 | 37.9
| 2026-01-12 | (月) | 晴 |  | 7.3 | 8 | 8.3 | 1.2 | 1 | 7.87 | 7.8 | 30 | 30.2 | [6 empty] | 塩化物イオン | mg/L | 9.4 | 9.5 | 10.5
| 2026-01-13 | (火) | 晴 |  | 12.7 | 7.8 | 8.2 | 1.1 | 1 | 7.86 | 7.82 | 30.5 | 30.4 | 112.5 | 122.7 | 9.3 | 258.253 | 0.17 |  | 全蒸発残留物 | mg/L | 204 | 230 | 216
| 2026-01-14 | (水) | 晴 |  | 8.9 | 7.8 | 8.2 | 1.3 | 1.1 | 7.87 | 7.83 | 30.4 | 30.5 | 111.5 | 123.7 | 9.7 | 253 | 0.17 |  | 全鉄 | mg/L | 0.15 | 0.13 | 0.53
| 2026-01-15 | (木) | 晴 |  | 8.2 | 7.6 | 8 | 1 | 0.9 | 7.88 | 7.83 | 30.5 | 30.5 | 112.1 | 124.1 | 9.7 | 218 | 0.16 |  | COD | mg/L | 2.5 | 2.3 | 2.4
| 2026-01-16 | (金) | 晴 |  | 14.7 | 7.9 | 8.2 | 1.4 | 1 | 7.91 | 7.87 | 30.5 | 30.5 | 110.5 | 124.7 | 9.6 | 219 | 0.18 |  | BOD | mg/L | 1.2 | 0.8 | 1.5
| 2026-01-17 | (土) | 晴 |  | 9.4 | 7.9 | 8.2 | 0.9 | 0.8 | 7.91 | 7.88 | 29.8 | 30.3 | [6 empty] | 溶存酸素 | mg/L | 8.8 | 9.3 | 11.4
| 2026-01-18 | (日) | 晴 |  | 10 | 7.9 | 8.2 | 0.9 | 0.8 | 7.94 | 7.9 | 30.6 | 30.5 | [6 empty] | 全マンガン | mg/L | 0.026 | 0.022 | 0.082
| 2026-01-19 | (月) | 曇 |  | 8.2 | 8 | 8.3 | 1.2 | 1 | 7.89 | 7.85 | 30.6 | 30.7 | 112.5 | 124.9 | 9.2 | 177 | 0.18 |  | 硝酸性窒素 | mg/L | 0.62 | 0.69 | 0.56
| 2026-01-20 | (火) | 晴 |  | 9.6 | 8.1 | 8.4 | 1.1 | 1 | 7.89 | 7.88 | 30.6 | 30.6 | 112.3 | 124.9 | 9.7 | 211 | 0.19 |  | 全窒素 | mg/L | 1.26 | 1.06 | 1.37
| 2026-01-21 | (水) | 曇 |  | 3.4 | 8 | 8.2 | 1.4 | 1.1 | 7.9 | 7.89 | 30.7 | 30.7 | 111.9 | 125.1 | 9.5 | 198 | 0.18 |  | 全リン | mg/L | 0.073 | 0.07 | 0.11
| 2026-01-22 | (木) | 晴 |  | 3.7 | 7.7 | 8 | 1.3 | 1.1 | 7.92 | 7.91 | 30.9 | 30.9 | 112.5 | 125.7 | 9.6 | 195 | 0.19 |  | 硫酸イオン | mg/L | 25.1 | 25.2 | 23.5
| 2026-01-23 | (金) | 晴 |  | 4.5 | 7.4 | 7.7 | 1.2 | 1 | 7.97 | 7.92 | 30.8 | 30.9 | 112.9 | 125.1 | 9.7 | 230 | 0.13 |  | シリカ | mg/L | 30.9 | 31 | 37.4
| 2026-01-24 | (土) | 晴 |  | 8.3 | 7.4 | 7.6 | 1 | 0.9 | 7.97 | 7.91 | 30.6 | 30.7 | [6 empty] | 色度 | 度 | 6 | 6 | 9
| 2026-01-25 | (日) | 晴 |  | 4.4 | 7.3 | 7.5 | 1.2 | 1.1 | 8 | 7.96 | 30.6 | 30.8 | [6 empty] | 懸濁物質 | mg/L | <1 | <1 | 3
| 2026-01-26 | (月) | 晴 |  | 4.9 | 7.1 | 7.3 | 1.4 | 1.2 | 8.04 | 8.01 | 31.1 | 31.1 | 113.1 | 127.5 | 9.8 | 221 | 0.14
| 2026-01-27 | (火) | 晴 |  | 5.7 | 7 | 7.2 | 1.1 | 1 | 8.04 | 8.03 | 31 | 31 | 113.5 | 126.9 | 9.9 | 228 | 0.12
| 2026-01-28 | (水) | 晴 |  | 6.1 | 6.9 | 7.2 | 1 | 0.9 | 8.08 | 8.06 | 31 | 31 | 113.7 | 127.7 | 9.9 | 233 | 0.12
| 2026-01-29 | (木) | 晴 |  | 6.5 | 6.9 | 7.2 | 1.3 | 1 | 8.07 | 8.04 | 31 | 31.1 | 114.2 | 128.1 | 9.6 | 231 | 0.13 |  | 備考
| 2026-01-30 | (金) | 晴 |  | 6.1 | 6.9 | 6.9 | 1.2 | 0.9 | 8.06 | 8.06 | 31.2 | 31.3 | 114.4 | 127.7 | 9.7 | 214 | 0.13 |  | ・月に1回測定している部分を水色で示しています。
| 2026-01-31 | (土) | 晴 |  | 6.1 | 6.8 | 7 | 1.7 | 1.4 | 8.11 | 8.07 | 31 | 31.1 | [6 empty] | ※西広＝養老川から山倉ダムに送水している取水施設
| 最高 |  |  | 2.5 | 14.7 | 9.1 | 9.3 | 1.7 | 1.4 | 8.11 | 8.07 | 31.2 | 31.3 | 114.4 | 136.1 | 12 | 258.253 | 0.19
| 最低 |  |  |  | 2.8 | 6.8 | 6.9 | 0.6 | 0.5 | 7.72 | 7.69 | 29.7 | 29.9 | 109 | 121.5 | 9.2 | 177 | 0.12
| 平均 |  |  |  | 7.3484 | 7.8871 | 8.1355 | 1.1032 | 0.91613 | 7.899 | 7.8648 | 30.4548 | 30.5258 | 111.9579 | 125.3947 | 9.8421 | 222.3291 | 0.14947
| 合計 |  |  | 4 | [14 empty] | 0
2月 | 2026-02-01 | (日) | 晴 |  | 7.2 | 6.6 | 6.9 | 1.6 | 1.6 | 8.12 | 8.06 | 31.2 | 31.3 | [6 empty] | 実施日 |  | 2026-02-05
| 2026-02-02 | (月) | 晴 |  | 6.4 | 6.7 | 7 | 1.8 | 1.5 | 8.21 | 8.17 | 31.1 | 31.2 | 112.5 | 126.7 | 9.9 | 255 | 0.12 |  | 気温 | ℃ | 9.3
| 2026-02-03 | (火) | 晴 |  | 7 | 6.7 | 7 | 1.7 | 1.6 | 8.21 | 8.2 | 31.3 | 31.3 | 112.7 | 128.1 | 9.9 | 259 | 0.12 |  | 項目 | 単位 | 原水 | 配水 | 西広※
| 2026-02-04 | (水) | 晴 |  | 7 | 6.7 | 7.1 | 2.1 | 2 | 8.26 | 8.16 | 31.1 | 31.4 | 108.4 | 129.7 | 9.5 | 273 | 0.14 | 240 | 水温 | ℃ | 6.9 | 7.2 | 10.7
| 2026-02-05 | (木) | 晴 |  | 9.3 | 6.9 | 7.2 | 2.8 | 2.3 | 8.4 | 8.22 | 31.2 | 31.4 | 114.6 | 130.1 | 9.5 | 290 | 0.15 | 570 | 濁度 | 度 | 2.8 | 2.3 | 7.8
| 2026-02-06 | (金) | 晴 |  | 9.6 | 7 | 7.2 | 3.1 | 2.7 | 8.35 | 8.19 | 31.5 | 31.5 | 119.6 | 129.1 | 9.8 | 198 | 0.17 | 410 | ｐH |  | 8.4 | 8.22 | 8.67
| 2026-02-07 | (土) | 晴 | 2.5 | 2.6 | 7 | 7.1 | 2.7 | 2.5 | 8.32 | 8.16 | 31.3 | 31.4 | [5 empty] | 410 | 電気伝導率 | mS/m | 31.2 | 31.4 | 34.7
| 2026-02-08 | (日) | 雪 | 2 | -1.5 | 6.9 | 7.1 | 3.4 | 3 | 8.42 | 8.18 | 31.5 | 31.6 | [5 empty] | 730 | 酸消費量 | mg/L | 112.5 | 114.6 | 122.7
| 2026-02-09 | (月) | 晴 | 0.5 | 4.2 | 6.6 | 6.8 | 3.5 | 3.5 | 8.44 | 8.22 | 31.3 | 31.6 | 118.5 | 127.5 | 9.7 | 223 | 0.17 | 810 | 全硬度 | mg/L | 126.1 | 130.1 | 135.5
| 2026-02-10 | (火) | 曇 |  | - | 6.5 | 6.8 | 4 | 3.6 | 8.54 | 8.21 | 31.4 | 31.6 | 119.8 | 127.1 | 9.9 | 217 | 0.17 | 1140 | ｶﾙｼｳﾑ硬度 | mg/L | 84.8 | 86.4 | 91.2
| 2026-02-11 | (水) | 雨 | 14.5 | 10.1 | 6.8 | 7 | 7.5 | 5.9 | 8.59 | 8.15 | 31 | 31.4 | [5 empty] | 1220 | ﾏｸﾞﾈｼｳﾑ硬度 | mg/L | 41.3 | 43.7 | 44.3
| 2026-02-12 | (木) | 晴 |  | 8.2 | 6.7 | 7.1 | 4.2 | 4 | 8.57 | 8.2 | 31.4 | 31.6 | 120 | 126.5 | 9.7 | 207 | 0.18 | 1300 | 塩化物イオン | mg/L | 9.7 | 9.5 | 10.5
| 2026-02-13 | (金) | 曇 |  | 6.8 | 6.9 | 7 | 3.9 | 3.8 | 8.71 | 8.23 | 31.3 | 31.5 | 120.2 | 127.7 | 9.4 | 222 | 0.18 | 1220 | 全蒸発残留物 | mg/L | 235 | 290 | 297
| 2026-02-14 | (土) | 晴 |  | 10.3 | 6.8 | 7.1 | 3.7 | 3.7 | 8.58 | 8.13 | 30.9 | 31.5 | [5 empty] | 1300 | 全鉄 | mg/L | 0.18 | 0.15 | 0.7
| 2026-02-15 | (日) | 晴 |  | 12.5 | 6.8 | 7.2 | 3.4 | 3.6 | 8.64 | 8.22 | 31.2 | 31.6 | [5 empty] | 1540 | COD | mg/L | 2.4 | 2.3 | 4.7
| 2026-02-16 | (月) | 曇 | 2.5 | 11.8 | 7 | 7.2 | 3.9 | 4 | 8.68 | 8.13 | 31.3 | 31.6 | 118.3 | 127.3 | 9.9 | 205 | 0.15 | 1630 | BOD | mg/L | 2 | 1.8 | 4.5
| 2026-02-17 | (火) | 曇 | 3.5 | 5.3 | 7.1 | 7.3 | 4 | 4 | 8.65 | 8.16 | 31.3 | 31.5 | 117 | 127.1 | 10.6 | 214 | 0.16 | 1540 | 溶存酸素 | mg/L | 12.8 | 13 | 13.2
| 2026-02-18 | (水) | 晴 |  | 8.5 | 7.3 | 7.6 | 3.9 | 3.9 | 8.6 | 8.15 | 31.3 | 31.4 | 116.6 | 126.1 | 11.3 | 203 | 0.17 | 1380 | 全マンガン | mg/L | 0.024 | 0.019 | 0.112
| 2026-02-19 | (木) | 晴 |  | 6.9 | 7.5 | 7.6 | 3.4 | 3.4 | 8.55 | 8.17 | 31.4 | 31.6 | 119.1 | 125.1 | 10.1 | 208 | 0.17 | 1060 | 硝酸性窒素 | mg/L | 0.49 | 0.47 | 0.27
| 2026-02-20 | (金) | 曇 |  | 5.8 | 7.7 | 7.9 | 3.1 | 3 | 8.6 | 8.2 | 31.5 | 31.4 | 119.6 | 126.1 | 10.2 | 169 | 0.17 | 1140 | 全窒素 | mg/L | 1.22 | 1.15 | 1.29
| 2026-02-21 | (土) | 晴 |  | 9.4 | 7.7 | 8.1 | 2.6 | 2.6 | 8.58 | 8.14 | 31.3 | 31.6 | [5 empty] | 980 | 全リン | mg/L | 0.086 | 0.075 | 0.149
| 2026-02-22 | (日) | 晴 |  | 14.8 | 7.7 | 8.2 | 2.2 | 2.1 | 8.57 | 8.18 | 31.2 | 31.5 | [5 empty] | 1060 | 硫酸イオン | mg/L | 25.6 | 26.4 | 25.8
| 2026-02-23 | (月) | 曇 |  | 18.6 | 8.5 | 8.9 | 3.2 | 1.8 | 8.44 | 8.13 | 31.3 | 31.6 | [5 empty] | 730 | シリカ | mg/L | 30.3 | 32.2 | 35.9
| 2026-02-24 | (火) | 曇 |  | 14.7 | 8.7 | 9.1 | 1.9 | 1.7 | 8.37 | 8.13 | 31.5 | 31.7 | 120 | 127.3 | 10.1 | 187 | 0.15 | 530 | 色度 | 度 | 6 | 6 | 11
| 2026-02-25 | (水) | 雨 | 78 | 11.1 | 8.8 | 9.2 | 1.6 | 1.5 | 8.32 | 8.13 | 31.5 | 31.6 | 119.8 | 125.1 | 10.1 | 200 | 0.15 | 350 | 懸濁物質 | mg/L | 3 | 3 | 20
| 2026-02-26 | (木) | 曇 |  | 8.1 | 8.9 | 9.1 | 1.5 | 1.3 | 8.28 | 8.11 | 31.7 | 31.8 | 120 | 126.5 | 9.9 | 195 | 0.14 | 330
| 2026-02-27 | (金) | 曇 |  | 12.5 | 9.2 | 9.5 | 1.6 | 1.5 | 8.24 | 8.12 | 31.4 | 31.5 | 120.2 | 129.7 | 10.2 | 189 | 0.15 | 240
| 2026-02-28 | (土) | 曇 |  | 14.9 | 9.3 | 9.7 | 1.3 | 1.3 | 8.19 | 8.07 | 31.4 | 31.5 | [5 empty] | 240
| 最高 |  |  | 78 | 18.6 | 9.3 | 9.7 | 7.5 | 5.9 | 8.71 | 8.23 | 31.7 | 31.8 | 120.2 | 130.1 | 11.3 | 290 | 0.18 | 1630 | 備考
| 最低 |  |  |  | -1.5 | 6.5 | 6.8 | 1.3 | 1.3 | 8.12 | 8.06 | 30.9 | 31.2 | 108.4 | 125.1 | 9.4 | 169 | 0.12 |  | ・月に1回測定している部分を水色で示しています。
| 平均 |  |  |  | 8.9667 | 7.3929 | 7.6786 | 2.9857 | 2.7643 | 8.4439 | 8.1614 | 31.3143 | 31.5071 | 117.6056 | 127.3778 | 9.9833 | 217.4444 | 0.15611 |  | ※西広＝養老川から山倉ダムに送水している取水施設
| 合計 |  |  | 103.5 | [14 empty] | 22100
3月 | 2026-03-01 | (日) | 晴 |  | 12.6 | 9.5 | 9.8 | 1.6 | 1.4 | 8.14 | 8.09 | 31.2 | 31.3 | [6 empty] | 実施日 |  | 2026-03-05
| 2026-03-02 | (月) | 曇 |  | 11.6 | 9.8 | 9.9 | 1.5 | 1.3 | 8.09 | 8.02 | 31.1 | 31.2 | 120.2 | 130.1 | 10.1 | 233 | 0.16 |  | 気温 | ℃ | 10.5
| 2026-03-03 | (火) | 雨 | 18.5 | 8.9 | 9.8 | 10 | 1.3 | 1.1 | 8.07 | 8.01 | 31.1 | 31.1 | 119.6 | 125.1 | 10 | 236 | 0.15 |  | 項目 | 単位 | 原水 | 配水 | 西広※
| 2026-03-04 | (水) | 曇 | 33 | 8.5 | 9.9 | 10.1 | 1.6 | 1.2 | 8.03 | 7.98 | 31.1 | 31.1 | 119.8 | 122.9 | 10 | 239 | 0.16 |  | 水温 | ℃ | 9.9 | 10.1 | 9.5
| 2026-03-05 | (木) | 晴 |  | 10.5 | 9.9 | 10.1 | 1.1 | 1 | 8.04 | 7.99 | 30.8 | 30.8 | 119.6 | 121.7 | 9.9 | 242 | 0.16 |  | 濁度 | 度 | 1.1 | 1 | 11.9
| 2026-03-06 | (金) | 曇 |  | 9.5 | 10.1 | 10.2 | 1.5 | 1.1 | 8.01 | 7.93 | 30.2 | 30.3 | 118.1 | 122.5 | 9.5 | 189 | 0.18 |  | ｐH |  | 8.04 | 7.99 | 7.89
| 2026-03-07 | (土) | 晴 | 0.5 | 14.6 | 10.1 | 10.4 | 1.5 | 1.2 | 7.98 | 7.91 | 30.5 | 30.5 | [6 empty] | 電気伝導率 | mS/m | 30.8 | 30.8 | 21.6
| 2026-03-08 | (日) | 晴 |  | 7.9 | 10.1 | 10.2 | 1.7 | 1.4 | 7.93 | 7.9 | 30.5 | 30.5 | [6 empty] | 酸消費量 | mg/L | 116.4 | 119.6 | 134.3
| 2026-03-09 | (月) | 曇 |  | 8.2 | 10.2 | 10.4 | 1.5 | 1 | 7.99 | 7.91 | 30.2 | 30.2 | 116.1 | 123.5 | 9.3 | 205 | 0.17 |  | 全硬度 | mg/L | 125.1 | 121.7 | 140.3
| 2026-03-10 | (火) | 曇 |  | 4.6 | 10.2 | 10.3 | 1.7 | 1.1 | 7.95 | 7.91 | 30.3 | 30.3 | 115.9 | 124.1 | 9.2 | 194 | 0.18 |  | ｶﾙｼｳﾑ硬度 | mg/L | 84.2 | 85.4 | 94
| 2026-03-11 | (水) | 晴 |  | 8.2 | 10.1 | 10.3 | 1.2 | 1 | 7.98 | 7.89 | 30.1 | 30.1 | 113.6 | 125.7 | 9.3 | 200 | 0.17 |  | ﾏｸﾞﾈｼｳﾑ硬度 | mg/L | 40.9 | 36.3 | 46.3
| 2026-03-12 | (木) | 晴 |  | 7.9 | 10.1 | 10.3 | 1.4 | 1.7 | 7.95 | 7.93 | 30.2 | 30.2 | 114.2 | 122.7 | 9.3 | 202 | 0.13 |  | 塩化物イオン | mg/L | 9.7 | 9.9 | 7.3
| 2026-03-13 | (金) | 曇 |  | 7 | 10.2 | 10.3 | 1.4 | 1.7 | 7.94 | 7.94 | 30.1 | 30.2 | 112.9 | 122.5 | 9.2 | 183 | 0.15 |  | 全蒸発残留物 | mg/L | 233 | 242 | 182
| 2026-03-14 | (土) | 晴 |  | 10.8 | 10.1 | 10.3 | 1.5 | 1.5 | 7.93 | 7.96 | 30 | 30 | [6 empty] | 全鉄 | mg/L | 0.17 | 0.16 | 0.8
| 2026-03-15 | (日) | 晴 |  | 11.1 | 10.1 | 10.5 | 1.4 | 1.5 | 7.96 | 7.94 | 30 | 30.1 | [6 empty] | COD | mg/L | 3.1 | 3.1 | 5.9
| 2026-03-16 | (月) | 曇 |  | 8.9 | 10.2 | 10.4 | 1.4 | 1.4 | 7.94 | 7.92 | 30.1 | 30 | 113.4 | 120.9 | 9.1 | 187 | 0.15 |  | BOD | mg/L | 1.8 | 1.4 | 2
| 2026-03-17 | (火) | 曇 |  | 10.3 | 10.3 | 10.5 | 1.4 | 1.4 | 7.92 | 7.9 | 30 | 30 | 113.8 | 121.5 | 9.1 | 186 | 0.14 |  | 溶存酸素 | mg/L | 9.7 | 10.1 | 11.1
| 2026-03-18 | (水) | 曇 |  | 14.1 | 10.4 | 10.6 | 1.4 | 1.4 | 7.91 | 7.89 | 29.9 | 29.8 | 113.6 | 120.5 | 9.2 | 162 | 0.14 |  | 全マンガン | mg/L | 0.022 | 0.014 | 0.075
| 2026-03-19 | (木) | 雨 | 5.5 | 11.6 | 10.5 | 10.7 | 1.4 | 1.4 | 7.91 | 7.88 | 29.9 | 29.8 | 111.9 | 120.7 | 9 | 140 | 0.15 |  | 硝酸性窒素 | mg/L | 0.46 | 0.49 | 0.59
| 2026-03-20 | (金) | 曇 |  | 10.6 | 10.6 | 10.8 | 1.6 | 1.4 | 7.9 | 7.86 | 29.7 | 29.8 | [6 empty] | 全窒素 | mg/L | 1.09 | 1.08 | 1.71
| 2026-03-21 | (土) | 晴 |  | 11.6 | 10.8 | 10.9 | 1.7 | 1.6 | 7.93 | 7.92 | 29.7 | 29.8 | [6 empty] | 全リン | mg/L | 0.081 | 0.072 | 0.141
| 2026-03-22 | (日) | 晴 |  | 12.3 | 10.9 | 11.1 | 1.8 | 1.7 | 7.91 | 7.85 | 29.5 | 29.6 | [6 empty] | 硫酸イオン | mg/L | 25.2 | 25.5 | 19.8
| 2026-03-23 | (月) | 雨 | 1 | 11.4 | 11 | 11.2 | 1.4 | 1.4 | 7.96 | 7.93 | 29.7 | 29.7 | 113.2 | 119.9 | 9.3 | 162 | 0.12 |  | シリカ | mg/L | 29 | 30 | 26.4
| 2026-03-24 | (火) | 晴 |  | 14.1 | 11.1 | 11.4 | 1.3 | 1.2 | 7.92 | 7.9 | 29.7 | 29.7 | 113.4 | 119.5 | 9.1 | 206 | 0.13 |  | 色度 | 度 | 6 | 6 | 22
| 2026-03-25 | (水) | 曇 | 6 | 14.2 | 11.3 | 11.4 | 1.5 | 1.3 | 7.91 | 7.86 | 29.3 | 29.5 | 113.6 | 118.3 | 9.2 | 198 | 0.12 |  | 懸濁物質 | mg/L | 1 | 1 | 13
| 2026-03-26 | (木) | 雨 | 13.5 | 12.1 | 11.4 | 11.6 | 2 | 1.7 | 7.95 | 7.91 | 29.6 | 29.5 | 113.8 | 119.3 | 9 | 204 | 0.13
| 2026-03-27 | (金) | 晴 |  | 14.7 | 11.6 | 11.9 | 2.3 | 2 | 7.98 | 7.96 | 29.5 | 29.5 | 112.9 | 119.5 | 9.5 | 186 | 0.13
| 2026-03-28 | (土) | 曇 | 1.5 | 14.1 | 11.7 | 11.9 | 2.2 | 2.2 | 8 | 7.95 | 29.4 | 29.4
| 2026-03-29 | (日) | 晴 |  | 17.4 | 11.9 | 12.1 | 1.6 | 1.6 | 7.98 | 7.95 | 29.4 | 29.4 | [6 empty] | 備考
| 2026-03-30 | (月) | 曇 |  | 17.2 | 12 | 12.2 | 1.1 | 1.2 | 7.98 | 7.95 | 29.3 | 29.3 | 113.4 | 119.1 | 9.2 | 201 | 0.11 |  | ・月に1回測定している部分を水色で示しています。
| 2026-03-31 | (火) | 曇 | 5 | 16.4 | 12.2 | 12.4 | 1.2 | 1.2 | 7.97 | 7.92 | 29.2 | 29.2 | 112.1 | 118.1 | 8.9 | 121 | 0.1 |  | ※西広＝養老川から山倉ダムに送水している取水施設
| 最高 |  |  | 33 | 17.4 | 12.2 | 12.4 | 2.3 | 2.2 | 8.14 | 8.09 | 31.2 | 31.3 | 120.2 | 130.1 | 10.1 | 242 | 0.18
| 最低 |  |  |  | 4.6 | 9.5 | 9.8 | 1.1 | 1 | 7.9 | 7.85 | 29.2 | 29.2 | 111.9 | 118.1 | 8.9 | 121 | 0.1
| 平均 |  |  |  | 11.3839 | 10.5839 | 10.7806 | 1.5226 | 1.3968 | 7.9697 | 7.931 | 30.0419 | 30.0613 | 115.0048 | 121.8143 | 9.3524 | 194.0952 | 0.14429
| 合計 |  |  | 84.5 | [14 empty] | 0
年間 | 最高 |  |  | 89.5 | 35.1 | 29.1 | 29.4 | 8.1 | 5.9 | 8.71 | 8.23 | 31.7 | 31.8 | 120.2 | 136.1 | 12 | 290 | 0.23 | 1630
| 最低 |  |  |  | -1.5 | 6.5 | 6.8 | 0.6 | 0.2 | 7.42 | 7.31 | 23.7 | 23.8 | 84.2 | 85 | 8.4 | 103 | 0
| 平均 |  |  |  | 18.9912 | 17.7658 | 18.0167 | 2.5622 | 1.6734 | 7.8217 | 7.7419 | 27.7395 | 27.8627 | 103.1822 | 109.6376 | 9.2967 | 188.3812 | 0.11174
| 合計 |  |  | 1127 | [14 empty] | 22100
| 降雨日数 |  | 103

## 佐倉
| 佐倉浄水場 |  |  |  |  | 令和７年度
月 | 日 | 曜日 | 天候 | 雨量 (mm) | 気温 (℃) | 水温(℃) |  | 濁度(度) |  | ｐＨ |  | 電気伝導率(mS/m) |  | 酸消費量 (mg/L) | 全硬度 (mg/L) | 塩化物 イオン (mg/L) | 全蒸発 残留物 (mg/L) | 全鉄(mg/L) | 全窒素 (mg/L) | 浄水薬品使用量 | 多項目試験結果
[6 empty] | 原水 | 配水 | 原水 | 配水 | 原水 | 配水 | 原水 | 配水 | 配水 | 配水 | 配水 | 配水 | 配水 | 配水 | LＡＣ(kg)
4月 | 2025-04-01 | (火) | 雨 | 53 | 5 | 11.7 | 12 | 4.5 | 4.3 | 7.8 | 7.8 | 25.2 | 29.8 | 96.4 | 129.1 | 25.3 | 253 | 0.42 |  | 2409 | 実施日 |  | 2025-04-03
| 2025-04-02 | (水) | 雨 | 29 | 10.2 | 13 | 13.3 | 26.6 | 3.9 | 7.35 | 7.2 | 12.4 | 13.7 | 30 | 48.8 | 11.9 | 80 | 0.22 |  | 5681 | 気温 | ℃ | 8.4
| 2025-04-03 | (木) | 雨 | 7 | 8.4 | 11.8 | 11.8 | 12.2 | 3.7 | 7.4 | 7.2 | 21.4 | 23.8 | 48.4 | 85 | 15.5 | 137 | 0.28 |  | 3805 | 項目 | 単位 | 原水 | 配水
| 2025-04-04 | (金) | 晴 |  | 8.7 | 11.7 | 11.5 | 9.9 | 5.7 | 7.4 | 7.4 | 25.2 | 25 | 61.5 | 93 | 17.6 | 204 | 0.35 | 1.94 | 1690 | 水温 | ℃ | 11.8 | 11.8
| 2025-04-05 | (土) | 晴 |  | 11.1 |  | 14.6 |  | 4.7 |  | 7.7 | [8 empty] | 965 | 濁度 | 度 | 12.2 | 3.7
| 2025-04-06 | (日) | 晴 | 0.5 | 17.7 |  | 15 |  | 4.3 |  | 7.8 | [8 empty] | 954 | ｐH |  | 7.4 | 7.2
| 2025-04-07 | (月) | 曇 |  | 13.1 | 14.3 | 14.5 | 5.9 | 4.5 | 7.6 | 7.8 | 33.6 | 34 | 89.2 | 125.1 | 24.3 | 264 | 0.4 |  | 964 | 電気伝導率 | mS/m | 21.4 | 23.8
| 2025-04-08 | (火) | 晴 |  | 13.8 | 14.7 | 14.6 | 7.1 | 4 | 7.7 | 7.8 | 34.7 | 35 | 88.5 | 125.5 | 25.6 | 233 | 0.37 |  | 973 | 酸消費量 | mg/L | 57.3 | 48.4
| 2025-04-09 | (水) | 晴 |  | 17.9 | 15.5 | 15.4 | 5.1 | 4.3 | 7.8 | 7.8 | 29.7 | 32.9 | 91 | 130.1 | 32.4 | 250 | 0.39 |  | 1012 | 全硬度 | mg/L | 80 | 85
| 2025-04-10 | (木) | 曇 | 0.5 | 16.8 | 16.5 | 16.5 | 6.1 | 4.1 | 7.9 | 7.9 | 31.4 | 31.7 | 90.5 | 131.3 | 37.2 | 263 | 0.39 | 3.9 | 970 | ｶﾙｼｳﾑ硬度 | mg/L | 54 | 54.2
| 2025-04-11 | (金) | 曇 | 23 | 14.7 | 16 | 16 | 5.2 | 5 | 7.8 | 7.8 | 30.5 | 31 | 90 | 130.1 | 35.5 | 237 | 0.42 |  | 2058 | ﾏｸﾞﾈｼｳﾑ硬度 | mg/L | 26 | 30.8
| 2025-04-12 | (土) | 晴 |  | 14 |  | 16.1 |  | 4.2 |  | 7.3 | [8 empty] | 5731 | 塩化物イオン | mg/L | 13.6 | 15.5
| 2025-04-13 | (日) | 曇 | 7 | 13 |  | 16 |  | 4.9 |  | 7.5 | [8 empty] | 2785 | 全蒸発残留物 | mg/L | 160 | 137
| 2025-04-14 | (月) | 晴 | 4 | 18.6 | 15.4 | 15 | 7.7 | 5.2 | 7.6 | 7.6 | 26.8 | 26.4 | 78.5 | 114.1 | 28.5 | 215 | 0.4 |  | 1782 | 全鉄 | mg/L | 0.73 | 0.28
| 2025-04-15 | (火) | 曇 | 1.5 | 15.4 | 16 | 16.2 | 8.5 | 7 | 7.6 | 7.7 | 24 | 24.7 | 73.8 | 105.1 | 21.2 | 177 | 0.5 |  | 1142 | COD | mg/L | 5.2 | 2.7
| 2025-04-16 | (水) | 晴 |  | 15.8 | 14.4 | 14.8 | 7.6 | 6.3 | 7.7 | 7.8 | 27.8 | 27.7 | 85 | 120.5 | 27.8 | 246 | 0.5 |  | 1269 | BOD | mg/L | 2 | 1.2
| 2025-04-17 | (木) | 晴 |  | 18.8 | 15.3 | 15.5 | 7.9 | 7.2 | 7.7 | 7.8 | 29.6 | 29.5 | 85 | 123.7 | 32.9 | 243 | 0.56 | 3.19 | 991 | 溶存酸素 | mg/L | 8.3 | 10.2
| 2025-04-18 | (金) | 晴 |  | 19 | 17.6 | 17.3 | 7.4 | 6.2 | 7.6 | 7.7 | 29.8 | 30.8 | 87.3 | 124.1 | 32.1 | 292 | 0.42 |  | 995 | 全マンガン | mg/L | 0.17 | 0
| 2025-04-19 | (土) | 晴 |  | 22.4 |  | 20 |  | 6.1 |  | 7.8 | [8 empty] | 994 | 硝酸性窒素 | mg/L | 1.87 | 1.86
| 2025-04-20 | (日) | 曇 |  | 21.3 |  | 20.5 |  | 6.4 |  | 7.9 | [8 empty] | 979 | 全窒素 | mg/L | 2.06 | 1.94
| 2025-04-21 | (月) | 晴 |  | 16.7 | 18.7 | 18.7 | 14.3 | 8.6 | 7.8 | 7.8 | 30.8 | 33.6 | 88.1 | 122.1 | 34.1 | 281 | 0.48 |  | 2223 | 全リン | mg/L | 0.151 | 0.081
| 2025-04-22 | (火) | 曇 |  | 18.6 | 18.6 | 18.8 | 11.8 | 5.5 | 7.6 | 7.6 | 30.3 | 31 | 80.5 | 121.5 | 33.4 | 283 | 0.39 |  | 3263 | 硫酸イオン | mg/L | 20.5 | 18.9
| 2025-04-23 | (水) | 曇 | 15 | 16.9 | 17.7 | 18 | 11 | 8 | 7.6 | 7.5 | 27 | 32.2 | 79 | 113.3 | 32.5 | 246 | 0.55 |  | 3524 | シリカ | mg/L | 22.9 | 20.6
| 2025-04-24 | (木) | 曇 |  | 16.1 | 18 | 18 | 13.9 | 5.9 | 7.4 | 7.3 | 21.2 | 21.5 | 55.3 | 86.8 | 24.3 | 205 | 0.32 | 2.12 | 4921 | 色度 | 度 | 20 | 10
| 2025-04-25 | (金) | 曇 |  | 18.3 | 19.3 | 19.5 | 12.1 | 5.6 | 7.5 | 7.4 | 26.2 | 26.9 | 68 | 102.1 | 27.7 | 222 | 0.45 |  | 3972 | 懸濁物質 | mg/L | 26 | 6
| 2025-04-26 | (土) | 晴 | 1 | 15.2 |  | 18.8 |  | 6.3 |  | 7.5 | [8 empty] | 3325
| 2025-04-27 | (日) | 晴 | 0.5 | 19.2 |  | 18.1 |  | 6.4 |  | 7.6 | [8 empty] | 3589
| 2025-04-28 | (月) | 曇 | 10 | 20.5 | 18.4 | 18.5 | 10.7 | 7.4 | 7.6 | 7.6 | 28.2 | 27 | 72.5 | 103.7 | 27.8 | 244 | 0.57 |  | 3826
| 2025-04-29 | (火) | 晴 | 3 | 18.5 |  | 18.5 |  | 7 |  | 7.5 | [8 empty] | 4133 | 備考
| 2025-04-30 | (水) | 晴 |  | 18.5 | 18 | 18.2 | 15.2 | 5.4 | 7.5 | 7.4 | 22.8 | 22.5 | 61.5 | 95 | 23.5 | 238 | 0.4 |  | 4795 | ・月に1回測定している部分を水色で示しています。
| 最高 |  |  | 53 | 22.4 | 19.3 | 20.5 | 26.6 | 8.6 | 7.9 | 7.9 | 34.7 | 35 | 96.4 | 131.3 | 37.2 | 292 | 0.57 | 3.9 | 5731 | ・土日祝日の配水における水温、濁度、pHのデータ は一日の平均値を記載しています。（自動測定）
| 最低 |  |  |  | 5 | 11.7 | 11.5 | 4.5 | 3.7 | 7.35 | 7.2 | 12.4 | 13.7 | 30 | 48.8 | 11.9 | 80 | 0.22 | 1.94
| 平均 |  |  |  | 15.8067 | 15.8381 | 16.39 | 10.0333 | 5.6033 | 7.6167 | 7.6167 | 27.0762 | 28.1286 | 76.1905 | 110.9524 | 27.1952 | 229.1905 | 0.4181 | 2.7875
| 合計 |  |  | 155 | [15 empty] | 75720
5月 | 2025-05-01 | (木) | 晴 |  | 20.3 | 18.7 | 18.9 | 14.4 | 4.9 | 7.6 | 7.4 | 25.7 | 26 | 72 | 103.1 | 27.1 | 234 | 0.36 | 2.31 | 4552 | 実施日 |  | 2025-05-01
| 2025-05-02 | (金) | 雨 | 74 | 17.2 | 18.3 | 18.6 | 10.6 | 5.4 | 7.5 | 7.4 | 26.2 | 28.2 | 74.3 | 100.9 | 26.6 | 181 | 0.32 |  | 5133 | 気温 | ℃ | 20.3
| 2025-05-03 | (土) | 晴 |  | 18.6 |  | 18.1458 |  | 3.8333 |  | 6.95 | [8 empty] | 6790 | 項目 | 単位 | 原水 | 配水
| 2025-05-04 | (日) | 曇 |  | 17.8 |  | 19.3958 |  | 5.1458 |  | 7.2417 | [8 empty] | 4220 | 水温 | ℃ | 18.7 | 18.9
| 2025-05-05 | (月) | 晴 |  | 18.4 |  | 19.2 |  | 6.1958 |  | 7.4 | [8 empty] | 3420 | 濁度 | 度 | 14.4 | 4.9
| 2025-05-06 | (火) | 雨 | 26 | 15.4 |  | 18.2125 |  | 6.2583 |  | 7.4125 | [8 empty] | 3392 | ｐH |  | 7.6 | 7.4
| 2025-05-07 | (水) | 晴 | 3.5 | 19 | 17 | 16.4 | 8 | 4.9 | 7.5 | 7.3 | 16 | 16.2 | 50 | 73 | 14.5 | 167 | 0.32 |  | 2567 | 電気伝導率 | mS/m | 25.7 | 26
| 2025-05-08 | (木) | 曇 |  | 17.5 | 18.9 | 19 | 8.3 | 8 | 7.5 | 7.5 | 21.6 | 21.1 | 66.4 | 86.4 | 16.8 | 130 | 0.48 | 1.79 | 1325 | 酸消費量 | mg/L | 80.1 | 72
| 2025-05-09 | (金) | 曇 | 3 | 19.8 | 19.2 | 19.5 | 7.2 | 7.1 | 7.5 | 7.6 | 25.4 | 24.3 | 72.5 | 93.6 | 21.6 | 199 | 0.5 |  | 1333 | 全硬度 | mg/L | 103.3 | 103.1
| 2025-05-10 | (土) | 雨 | 8.5 | 18.6 |  | 19.0458 |  | 6.4 |  | 7.675 | [8 empty] | 1287 | ｶﾙｼｳﾑ硬度 | mg/L | 66 | 65
| 2025-05-11 | (日) | 晴 | 2 | 21.3 |  | 20.2417 |  | 6.6708 |  | 7.6417 | [8 empty] | 1311 | ﾏｸﾞﾈｼｳﾑ硬度 | mg/L | 37.3 | 38.1
| 2025-05-12 | (月) | 曇 | 7.5 | 17.4 | 19.8 | 20.6 | 6.5 | 5.5 | 7.5 | 7.5 | 26.3 | 29.4 | 77.3 | 97.4 | 25.1 | 200 | 0.45 |  | 1337 | 塩化物イオン | mg/L | 21.9 | 27.1
| 2025-05-13 | (火) | 晴 |  | 20.2 | 18.3 | 18.3 | 9.1 | 6.7 | 7.5 | 7.6 | 25.6 | 25.5 | 74.5 | 101.1 | 24.3 | 192 | 0.53 |  | 1344 | 全蒸発残留物 | mg/L | 233 | 234
| 2025-05-14 | (水) | 曇 |  | 22.4 | 20.5 | 20.3 | 5.7 | 5.9 | 7.5 | 7.6 | 28.9 | 28.4 | 81.9 | 111.1 | 25.6 | 217 | 0.48 |  | 1319 | 全鉄 | mg/L | 1.29 | 0.36
| 2025-05-15 | (木) | 晴 |  | 23 | 20.9 | 20.8 | 7 | 6 | 7.6 | 7.6 | 30.2 | 30.1 | 86 | 110.9 | 27 | 247 | 0.45 | 2.27 | 1305 | COD | mg/L | 5.2 | 3.2
| 2025-05-16 | (金) | 晴 |  | 23.3 | 21 | 21 | 6.3 | 5.6 | 7.5 | 7.6 | 30.7 | 31.3 | 89.6 | 113.1 | 31.4 | 236 | 0.43 |  | 1316 | BOD | mg/L | 1.9 | 1
| 2025-05-17 | (土) | 雨 | 18.5 | 20.1 |  | 21.2708 |  | 6.0833 |  | 7.6 | [8 empty] | 1278 | 溶存酸素 | mg/L | 8.7 | 8.8
| 2025-05-18 | (日) | 晴 |  | 26.1 |  | 21.9625 |  | 7.275 |  | 7.5542 | [8 empty] | 1284 | 全マンガン | mg/L | <0.10 | <0.10
| 2025-05-19 | (月) | 曇 |  | 18.5 | 21.3 | 21.6 | 8.3 | 6.4 | 7.5 | 7.5 | 28.6 | 28.4 | 81 | 105.1 | 26.5 | 224 | 0.46 |  | 1292 | 硝酸性窒素 | mg/L | 1.61 | 1.78
| 2025-05-20 | (火) | 晴 |  | 24.5 | 22.1 | 21.6 | 7.8 | 6.8 | 7.7 | 7.7 | 31.4 | 30.7 | 88 | 114.9 | 28.1 | 237 | 0.47 |  | 1295 | 全窒素 | mg/L | 2.36 | 2.31
| 2025-05-21 | (水) | 晴 |  | 25.1 | 22.9 | 22.6 | 7.2 | 5.5 | 7.5 | 7.6 | 32.5 | 32.2 | 90.1 | 116.1 | 31.8 | 221 | 0.41 |  | 1302 | 全リン | mg/L | 0.139 | 0.092
| 2025-05-22 | (木) | 晴 |  | 25.5 | 23.5 | 23.5 | 8.2 | 5.6 | 7.5 | 7.6 | 34.2 | 33.9 | 91 | 118.1 | 30.9 | 241 | 0.48 | 2.31 | 1292 | 硫酸イオン | mg/L | 20.7 | 21.8
| 2025-05-23 | (金) | 曇 |  | 18.6 | 21.7 | 21.9 | 8 | 6 | 7.6 | 7.6 | 33 | 33.4 | 91.8 | 120.3 | 33.4 | 255 | 0.49 |  | 1290 | シリカ | mg/L | 27.2 | 25.9
| 2025-05-24 | (土) | 曇 | 3.5 | 19.2 |  | 20.575 |  | 6.1625 |  | 7.6083 | [8 empty] | 1261 | 色度 | 度 | 20 | 12
| 2025-05-25 | (日) | 曇 | 18.5 | 16.3 |  | 19.1708 |  | 5.7875 |  | 7.4542 | [8 empty] | 2427 | 懸濁物質 | mg/L | 22 | 8
| 2025-05-26 | (月) | 曇 |  | 19.1 | 19.7 | 19.5 | 6.7 | 6.1 | 7.5 | 7.4 | 24.2 | 23.8 | 70 | 93.2 | 23.3 | 172 | 0.47 |  | 1753
| 2025-05-27 | (火) | 曇 |  | 17.2 | 18.9 | 19.3 | 8.2 | 6.7 | 7.6 | 7.6 | 28.6 | 28.5 | 87 | 112.5 | 30.4 | 241 | 0.51 |  | 1288
| 2025-05-28 | (水) | 晴 |  | 20.1 | 21.2 | 20.4 | 10.7 | 7.1 | 7.6 | 7.7 | 31.1 | 30.6 | 90 | 117.5 | 29.5 | 240 | 0.59 |  | 1274
| 2025-05-29 | (木) | 晴 | 2.5 | 19.6 | 21.2 | 21 | 11.4 | 6.1 | 7.5 | 7.6 | 31.4 | 31.8 | 90.5 | 119.9 | 33.4 | 234 | 0.54 | 2.23 | 1276 | 備考
| 2025-05-30 | (金) | 雨 | 29 | 14.5 | 17.9 | 19 | 14.6 | 6.3 | 7.5 | 7.6 | 21.7 | 28.5 | 84.3 | 108.1 | 28.6 | 212 | 0.54 |  | 2525 | ・月に1回測定している部分を水色で示しています。
| 2025-05-31 | (土) | 雨 | 21.5 | 14.7 |  | 17.1667 |  | 5.1875 |  | 7.4333 | [8 empty] | 3202 | ・土日祝日の配水における水温、濁度、pHのデータ は一日の平均値を記載しています。（自動測定）
| 最高 |  |  | 74 | 26.1 | 23.5 | 23.5 | 14.6 | 8 | 7.7 | 7.7 | 34.2 | 33.9 | 91.8 | 120.3 | 33.4 | 255 | 0.59 | 2.31 | 6790
| 最低 |  |  |  | 14.5 | 17 | 16.4 | 5.7 | 3.8333 | 7.5 | 6.95 | 16 | 16.2 | 50 | 73 | 14.5 | 130 | 0.32 | 1.79
| 平均 |  |  |  | 19.6548 | 20.15 | 19.9415 | 8.71 | 6.0516 | 7.535 | 7.5152 | 27.665 | 28.115 | 80.41 | 105.815 | 26.795 | 214 | 0.464 | 2.182
| 合計 |  |  | 218 | [15 empty] | 65990
6月 | 2025-06-01 | (日) | 曇 | 3 | 18.7 |  | 18.35 |  | 6.2125 |  | 7.4542 | [8 empty] | 1734 | 実施日 |  | 2025-06-05
| 2025-06-02 | (月) | 晴 | 0.5 | 19.9 | 20 | 19.9 | 9.4 | 5.6 | 7.5 | 7.6 | 24.2 | 25.2 | 75.1 | 95.4 | 20 | 217 | 0.55 |  | 1292 | 気温 | ℃ | 21.6
| 2025-06-03 | (火) | 雨 | 26 | 19.1 | 20.6 | 20.9 | 10.8 | 6.9 | 7.5 | 7.6 | 26.5 | 27.2 | 88.4 | 106.1 | 20.8 | 246 | 0.61 |  | 1243 | 項目 | 単位 | 原水 | 配水
| 2025-06-04 | (水) | 晴 |  | 23.9 | 19.6 | 19.5 | 14.2 | 8.8 | 7.4 | 7.5 | 17.8 | 18.4 | 65.1 | 76.6 | 14.9 | 158 | 0.45 |  | 1220 | 水温 | ℃ | 21.5 | 21.9
| 2025-06-05 | (木) | 晴 | 1.5 | 21.6 | 21.5 | 21.9 | 12 | 5.6 | 7.5 | 7.6 | 25.8 | 25.5 | 78.3 | 96.2 | 20.2 | 204 | 0.42 | 1.72 | 1220 | 濁度 | 度 | 12 | 5.6
| 2025-06-06 | (金) | 晴 |  | 25.7 | 23.5 | 23.2 | 9.9 | 6.2 | 7.5 | 7.6 | 29 | 30.1 | 87.5 | 108.1 | 27.7 | 261 | 0.55 |  | 1209 | ｐH |  | 7.5 | 7.6
| 2025-06-07 | (土) | 晴 |  | 25.8 |  | 23.9542 |  | 6.0458 |  | 7.7 | [8 empty] | 1181 | 電気伝導率 | mS/m | 25.8 | 25.5
| 2025-06-08 | (日) | 雨 |  | 23.4 |  | 24.1083 |  | 6.1292 |  | 7.6292 | [8 empty] | 1167 | 酸消費量 | mg/L | 84.1 | 78.3
| 2025-06-09 | (月) | 曇 | 0.5 | 23.4 | 23 | 23.2 | 7.6 | 5.7 | 7.5 | 7.5 | 32.3 | 32.4 | 97 | 117.7 | 30.1 | 282 | 0.5 |  | 1126 | 全硬度 | mg/L | 101.3 | 96.2
| 2025-06-10 | (火) | 雨 | 8.5 | 20.9 | 21.9 | 22.1 | 10.9 | 5.5 | 7.5 | 7.6 | 31.5 | 32.3 | 97 | 117.9 | 28.7 | 257 | 0.56 |  | 1078 | ｶﾙｼｳﾑ硬度 | mg/L | 68.4 | 66.6
| 2025-06-11 | (水) | 雨 | 22.5 | 23.6 | 21.9 | 21.8 | 9.2 | 5.8 | 7.5 | 7.5 | 28.7 | 30.1 | 88.2 | 111.1 | 25.7 | 231 | 0.56 |  | 1311 | ﾏｸﾞﾈｼｳﾑ硬度 | mg/L | 32.9 | 29.6
| 2025-06-12 | (木) | 曇 |  | 23 | 21.5 | 21.1 | 11.4 | 4.5 | 7.4 | 7.3 | 24.6 | 24.5 | 75.7 | 95.4 | 20.7 | 201 | 0.47 | 1.63 | 1692 | 塩化物イオン | mg/L | 18.5 | 20.2
| 2025-06-13 | (金) | 晴 |  | 23.7 | 22.2 | 22.1 | 8.5 | 5.3 | 7.4 | 7.5 | 28.9 | 30.4 | 89 | 109.3 | 24.3 | 254 | 0.5 |  | 1085 | 全蒸発残留物 | mg/L | 202 | 204
| 2025-06-14 | (土) | 曇 | 8 | 24.6 |  | 22.8958 |  | 5.4208 |  | 7.575 | [8 empty] | 1199 | 全鉄 | mg/L | 0.89 | 0.42
| 2025-06-15 | (日) | 曇 | 5 | 25.8 |  | 23.3625 |  | 4.8833 |  | 7.5 | [8 empty] | 2013 | COD | mg/L | 4.5 | 3.6
| 2025-06-16 | (月) | 晴 | 0 | 28.9 | 24.3 | 24.1 | 8.5 | 5.5 | 7.4 | 7.4 | 25.7 | 25.2 | 81 | 98 | 17.7 | 230 | 0.49 |  | 1098 | BOD | mg/L | 1.7 | 1.3
| 2025-06-17 | (火) | 晴 | 0 | 31.3 | 27.5 | 27.2 | 4.7 | 7.1 | 7.6 | 7.5 | 31.6 | 31.3 | 93.1 | 113.7 | 19.4 | 279 | 0.58 |  | 1065 | 溶存酸素 | mg/L | 6.9 | 7.6
| 2025-06-18 | (水) | 晴 | 0 | 29.8 | 26.9 | 26.9 | 7.1 | 4.5 | 7.5 | 7.6 | 33.3 | 34.3 | 98 | 115.1 | 21.1 | 259 | 0.47 |  | 1026 | 全マンガン | mg/L | 0.1 | <0.10
| 2025-06-19 | (木) | 晴 | 0 | 27.8 | 27 | 26.7 | 5.6 | 3.8 | 7.6 | 7.6 | 34.2 | 36.1 | 101 | 121.1 | 24.6 | 274 | 0.38 | 2.79 | 920 | 硝酸性窒素 | mg/L | 1.6 | 1.53
| 2025-06-20 | (金) | 曇 | 0 | 26.5 | 26.5 | 26.4 | 6.5 | 4.1 | 7.6 | 7.6 | 34.2 | 36.6 | 100.2 | 124.1 | 23.1 | 247 | 0.34 |  | 880 | 全窒素 | mg/L | 1.78 | 1.72
| 2025-06-21 | (土) | 晴 | 0 | 27.3 |  | 26.8625 |  | 4.3417 |  | 7.7042 | [8 empty] | 869 | 全リン | mg/L | 0.119 | 0.08
| 2025-06-22 | (日) | 晴 | 0 | 28.9 |  | 26.1333 |  | 4.3917 |  | 7.8 | [8 empty] | 880 | 硫酸イオン | mg/L | 18.4 | 17.4
| 2025-06-23 | (月) | 晴 | 0 | 30.3 | 25.6 | 25.4 | 5.9 | 3.5 | 7.8 | 7.8 | 35.1 | 35.7 | 96.3 | 122.7 | 24.1 | 251 | 0.32 |  | 912 | シリカ | mg/L | 25.5 | 23.7
| 2025-06-24 | (火) | 曇 | 0 | 27.7 | 25.5 | 25.6 | 5.9 | 3.9 | 7.7 | 7.8 | 34.6 | 38.7 | 98.4 | 122.9 | 24.6 | 255 | 0.32 |  | 891 | 色度 | 度 | 15 | 11
| 2025-06-25 | (水) | 曇 | 1.5 | 27.6 | 25 | 24.9 | 6 | 3.9 | 7.7 | 7.7 | 33.7 | 33.8 | 97.5 | 124.1 | 24.5 | 230 | 0.32 |  | 869 | 懸濁物質 | mg/L | 14 | 6
| 2025-06-26 | (木) | 曇 | 4.5 | 26.8 | 25.1 | 25.2 | 7.5 | 4.4 | 7.5 | 7.6 | 31.7 | 32 | 83 | 114.3 | 27.8 | 205 | 0.27 | 3.14 | 891
| 2025-06-27 | (金) | 曇 | 0 | 26.8 | 25.5 | 25.4 | 8.2 | 4.6 | 7.6 | 7.6 | 32.2 | 32.9 | 80.4 | 106.3 | 28.8 | 241 | 0.35 |  | 895
| 2025-06-28 | (土) | 晴 | 0 | 27.4 |  | 27.5042 |  | 3.6042 |  | 7.8625 | [8 empty] | 880
| 2025-06-29 | (日) | 晴 | 0 | 29.5 |  | 27.35 |  | 3.7167 |  | 7.9167 | [8 empty] | 862 | 備考
| 2025-06-30 | (月) | 晴 | 0 | 29.7 | 25.6 | 25.8 | 6.4 | 3.8 | 7.81 | 7.8 | 39.5 | 39.5 | 100 | 128.1 | 33.1 | 263 | 0.33 |  | 888 | ・月に1回測定している部分を水色で示しています。
| 最高 |  |  | 26 | 31.3 | 27.5 | 27.5042 | 14.2 | 8.8 | 7.81 | 7.9167 | 39.5 | 39.5 | 101 | 128.1 | 33.1 | 282 | 0.61 | 3.14 | 2013 | ・土日祝日の配水における水温、濁度、pHのデータ は一日の平均値を記載しています。（自動測定）
| 最低 |  |  |  | 18.7 | 19.6 | 18.35 | 4.7 | 3.5 | 7.4 | 7.3 | 17.8 | 18.4 | 65.1 | 76.6 | 14.9 | 158 | 0.27 | 1.63
| 平均 |  |  |  | 25.6467 | 23.819 | 23.994 | 8.3905 | 5.1249 | 7.5481 | 7.6147 | 30.2429 | 31.0571 | 89.0571 | 110.6762 | 23.9 | 240.2381 | 0.44476 | 2.32
| 合計 |  |  | 81.5 | [15 empty] | 33596
7月 | 2025-07-01 | (火) | 晴 | 0 | 30.2 | 26.3 | 26.8 | 7.1 | 4.8 | 7.8 | 7.9 | 41.1 | 40.4 | 97.3 | 125.3 | 37 | 269 | 0.27 |  | 898 | 実施日 |  | 2025-07-03
| 2025-07-02 | (水) | 曇 | 0 | 28.9 | 27.1 | 27.5 | 6.2 | 4.4 | 7.7 | 7.8 | 40.6 | 39.8 | 98.1 | 125.7 | 37.4 | 274 | 0.23 |  | 894 | 気温 | ℃ | 30.5
| 2025-07-03 | (木) | 晴 | 0 | 30.5 | 27.5 | 27.6 | 8.8 | 3.3 | 7.8 | 7.7 | 41.6 | 40.7 | 98.3 | 126.7 | 38.8 | 251 | 0.17 | 2.88 | 912 | 項目 | 単位 | 原水 | 配水
| 2025-07-04 | (金) | 晴 | 0 | 29.4 | 27.4 | 27.3 | 4.1 | 4.3 | 7.8 | 7.8 | 40.2 | 40.1 | 96.3 | 125.7 | 37.3 | 265 | 0.23 |  | 921 | 水温 | ℃ | 27.5 | 27.6
| 2025-07-05 | (土) | 晴 | 0 | 29.5 |  | 29.2 |  | 5.2 |  | 7.9 | [8 empty] | 1980 | 濁度 | 度 | 8.8 | 3.3
| 2025-07-06 | (日) | 晴 | 0 | 30.9 |  | 29.4 |  | 5.4 |  | 7.9 | [8 empty] | 1027 | ｐH |  | 7.8 | 7.7
| 2025-07-07 | (月) | 曇 | 0 | 29.6 | 28 | 28 | 3.6 | 4.7 | 7.6 | 7.6 | 35 | 35.7 | 93.1 | 118.1 | 29.7 | 225 | 0.24 |  | 1008 | 電気伝導率 | mS/m | 41.6 | 40.7
| 2025-07-08 | (火) | 晴 | 0 | 32 | 28.2 | 28.2 | 3 | 5.1 | 7.5 | 7.7 | 35.8 | 36.1 | 94.3 | 115.1 | 28 | 240 | 0.25 |  | 1002 | 酸消費量 | mg/L | 101.4 | 98.3
| 2025-07-09 | (水) | 晴 | 0 | 31.2 | 28.5 | 28.4 | 6 | 7.3 | 7.6 | 7.8 | 36.1 | 35.2 | 93 | 114.7 | 29.4 | 234 | 0.32 |  | 1865 | 全硬度 | mg/L | 130.1 | 126.7
| 2025-07-10 | (木) | 晴 | 6 | 31.8 | 29 | 29 | 6.5 | 6.9 | 7.6 | 7.5 | 37.4 | 36.3 | 89.3 | 111.7 | 30.3 | 239 | 0.22 | 1.58 | 4087 | ｶﾙｼｳﾑ硬度 | mg/L | 88 | 85.6
| 2025-07-11 | (金) | 曇 | 0 | 22.3 | 25.6 | 26.1 | 6.2 | 4.9 | 7.5 | 7.5 | 33.3 | 36.4 | 91.5 | 116.9 | 34.6 | 222 | 0.3 |  | 1714 | ﾏｸﾞﾈｼｳﾑ硬度 | mg/L | 42.1 | 41.1
| 2025-07-12 | (土) | 曇 | 0 | 23.4 |  | 25 |  | 5.8 |  | 7.7 | [8 empty] | 964 | 塩化物イオン | mg/L | 37.4 | 38.8
| 2025-07-13 | (日) | 晴 | 9.5 | 26 |  | 25.9 |  | 5 |  | 7.6 | [8 empty] | 983 | 全蒸発残留物 | mg/L | 259 | 251
| 2025-07-14 | (月) | 雨 | 13.5 | 25.7 | 26 | 25.8 | 6.4 | 4.8 | 7.5 | 7.6 | 29.5 | 30.5 | 86.2 | 109.3 | 23.3 | 233 | 0.39 |  | 1533 | 全鉄 | mg/L | 0.45 | 0.17
| 2025-07-15 | (火) | 曇 | 51 | 27.7 | 25.5 | 25.3 | 10.2 | 5.2 | 7.3 | 7.3 | 23.7 | 22.2 | 61.1 | 80.4 | 15.4 | 183 | 0.33 |  | 4653 | COD | mg/L | 3.7 | 3.1
| 2025-07-16 | (水) | 曇 | 7.5 | 27.8 | 25 | 25.1 | 15.6 | 4 | 7.2 | 7.2 | 17.9 | 17.2 | 44.5 | 64.2 | 12.8 | 148 | 0.29 |  | 4455 | BOD | mg/L | 1.7 | 1.2
| 2025-07-17 | (木) | 晴 | 0.5 | 30.2 | 25.5 | 25.5 | 7.9 | 5.4 | 7.4 | 7.4 | 22.5 | 21.4 | 62.4 | 77.4 | 13.1 | 154 | 0.39 | 1.41 | 1189 | 溶存酸素 | mg/L | 10 | 7.7
| 2025-07-18 | (金) | 晴 | 0 | 29.9 | 26.1 | 26.2 | 6.6 | 5.2 | 7.4 | 7.5 | 25.7 | 25.8 | 75.2 | 95.6 | 17.4 | 181 | 0.4 |  | 1015 | 全マンガン | mg/L | 0 | 0
| 2025-07-19 | (土) | 晴 | 0 | 29.1 |  | 28 |  | 5.1 |  | 7.6 | [8 empty] | 993 | 硝酸性窒素 | mg/L | 2.2 | 2.26
| 2025-07-20 | (日) | 晴 | 0 | 29.6 |  | 28.4 |  | 4.9 |  | 7.6 | [8 empty] | 1014 | 全窒素 | mg/L | 3.17 | 2.88
| 2025-07-21 | (月) | 晴 | 0 | 30.6 |  | 29.2 |  | 5 |  | 7.7 | [8 empty] | 1012 | 全リン | mg/L | 0.118 | 0.095
| 2025-07-22 | (火) | 晴 | 0 | 31.3 | 28 | 28 | 6.2 | 4.2 | 7.6 | 7.6 | 36.3 | 35.5 | 94.2 | 118.7 | 32.5 | 258 | 0.4 |  | 1288 | 硫酸イオン | mg/L | 26.6 | 25.9
| 2025-07-23 | (水) | 晴 | 0 | 31 | 28.1 | 28.5 | 6.1 | 5.7 | 7.6 | 7.6 | 37.6 | 36.5 | 96.2 | 122.1 | 31.3 | 250 | 0.31 |  | 1188 | シリカ | mg/L | 29.8 | 29.9
| 2025-07-24 | (木) | 晴 | 0 | 31.5 | 28.3 | 28.5 | 5.1 | 4.5 | 7.6 | 7.7 | 38 | 37.4 | 98.2 | 123.9 | 30.2 | 254 | 0.3 | 1.98 | 1035 | 色度 | 度 | 13 | 9
| 2025-07-25 | (金) | 晴 | 0 | 31.5 | 28.5 | 28.4 | 4.8 | 4.2 | 7.6 | 7.6 | 38 | 37.7 | 99.2 | 124.7 | 32.8 | 223 | 0.29 |  | 1049 | 懸濁物質 | mg/L | 11 | 5
| 2025-07-26 | (土) | 晴 | 0 | 31.6 |  | 30.2 |  | 4.7 |  | 7.8 | [8 empty] | 1080
| 2025-07-27 | (日) | 晴 | 0 | 30.7 |  | 30.2 |  | 4.9 |  | 7.8 | [8 empty] | 1063
| 2025-07-28 | (月) | 晴 | 0 | 31.2 | 28.6 | 28.7 | 4.5 | 5.8 | 7.7 | 7.7 | 35.3 | 34.9 | 100.1 | 117.1 | 28.4 | 211 | 0.35 |  | 1096
| 2025-07-29 | (火) | 晴 | 0 | 30.8 | 29 | 28.9 | 7.3 | 6.8 | 7.7 | 7.6 | 35.4 | 34.8 | 99.3 | 120.5 | 27.3 | 222 | 0.34 |  | 1074 | 備考
| 2025-07-30 | (水) | 晴 | 0 | 29.3 | 28.9 | 28.6 | 12.4 | 6.5 | 7.8 | 7.6 | 33.1 | 34.4 | 99 | 119.5 | 25.8 | 253 | 0.29 |  | 4491 | ・月に1回測定している部分を水色で示しています。
| 2025-07-31 | (木) | 曇 | 0 | 27.4 | 27.7 | 27.8 | 6.6 | 4.1 | 7.6 | 7.4 | 34.7 | 35 | 95.1 | 123.7 | 28.6 | 246 | 0.23 | 2.06 | 7487 | ・土日祝日の配水における水温、濁度、pHのデータ は一日の平均値を記載しています。（自動測定）
| 最高 |  |  | 51 | 32 | 29 | 30.2 | 15.6 | 7.3 | 7.8 | 7.9 | 41.6 | 40.7 | 100.1 | 126.7 | 38.8 | 274 | 0.4 | 2.88 | 7487
| 最低 |  |  |  | 22.3 | 25 | 25 | 3 | 3.3 | 7.2 | 7.2 | 17.9 | 17.2 | 44.5 | 64.2 | 12.8 | 148 | 0.17 | 1.41
| 平均 |  |  |  | 29.4387 | 27.4 | 27.7323 | 6.8727 | 5.1 | 7.5864 | 7.6355 | 34.0364 | 33.8182 | 89.1773 | 112.5909 | 28.2455 | 228.8636 | 0.29727 | 1.982
| 合計 |  |  | 88 | [15 empty] | 54970
8月 | 2025-08-01 | (金) | 曇 | 27.5 | 23.6 | 26 | 26.2 | 4.7 | 3.5 | 7.6 | 7.4 | 36.1 | 35.8 | 96.4 | 121.7 | 37 | 230 | 0.21 |  | 2773 | 実施日 |  | 2025-08-07
| 2025-08-02 | (土) | 曇 | 24 | 29.2 |  | 26.8 |  | 4.9 |  | 7.1 | [8 empty] | 4876 | 気温 | ℃ | 32
| 2025-08-03 | (日) | 晴 | 0 | 29.6 |  | 28.6 |  | 5.2 |  | 7.2 | [8 empty] | 1814 | 項目 | 単位 | 原水 | 配水
| 2025-08-04 | (月) | 晴 | 0 | 32.3 | 28 | 28.1 | 7.2 | 4 | 7.5 | 7.5 | 31.6 | 31.8 | 83.1 | 100.7 | 25.9 | 205 | 0.33 |  | 1031 | 水温 | ℃ | 28.5 | 28.5
| 2025-08-05 | (火) | 晴 | 0 | 32.1 | 28 | 27.8 | 5.5 | 5.4 | 7.6 | 7.6 | 34.5 | 33.9 | 93 | 112.5 | 28.2 | 231 | 0.36 |  | 1032 | 濁度 | 度 | 5.8 | 4.4
| 2025-08-06 | (水) | 晴 | 0 | 32.3 | 29.4 | 29.3 | 6.2 | 4.8 | 7.7 | 7.6 | 36.2 | 35.4 | 96.4 | 115.3 | 30 | 229 | 0.32 |  | 1048 | ｐH |  | 7.6 | 7.5
| 2025-08-07 | (木) | 曇 | 0 | 32 | 28.5 | 28.5 | 5.8 | 4.4 | 7.6 | 7.5 | 36.9 | 36.6 | 100.2 | 120.1 | 30.6 | 237 | 0.32 | 2.02 | 1052 | 電気伝導率 | mS/m | 36.9 | 36.6
| 2025-08-08 | (金) | 晴 | 0 | 29.8 | 28 | 27.8 | 5.1 | 5.2 | 7.7 | 7.6 | 36.5 | 36.1 | 99.4 | 116.7 | 31.5 | 255 | 0.37 |  | 1063 | 酸消費量 | mg/L | 100.1 | 100.2
| 2025-08-09 | (土) | 晴 | 0 | 28.9 |  | 28.4 |  | 5.6 |  | 7.7 | [8 empty] | 1082 | 全硬度 | mg/L | 120.9 | 120.1
| 2025-08-10 | (日) | 雨 | 24.5 | 26.8 |  | 26.6 |  | 6.2 |  | 7.5 | [8 empty] | 1147 | ｶﾙｼｳﾑ硬度 | mg/L | 77.4 | 78.8
| 2025-08-11 | (月) | 雨 | 6 | 28 |  | 26.3 |  | 6 |  | 7.5 | [8 empty] | 1258 | ﾏｸﾞﾈｼｳﾑ硬度 | mg/L | 43.5 | 41.3
| 2025-08-12 | (火) | 曇 | 0 | 28.7 | 25.6 | 25.6 | 5.6 | 4.6 | 7.6 | 7.6 | 30.6 | 29.6 | 84.3 | 107.5 | 23.2 | 214 | 0.41 |  | 1027 | 塩化物イオン | mg/L | 30.1 | 30.6
| 2025-08-13 | (水) | 曇 | 0 | 28 | 26 | 25.8 | 5.3 | 4.2 | 7.6 | 7.6 | 34 | 34.1 | 97.4 | 118.5 | 29.9 | 230 | 0.46 |  | 1016 | 全蒸発残留物 | mg/L | 233 | 237
| 2025-08-14 | (木) | 曇 | 0 | 26 | 26 | 26 | 5.6 | 4.5 | 7.6 | 7.6 | 36.6 | 36.1 | 100 | 123.3 | 31.3 | 241 | 0.41 | 2.8 | 1008 | 全鉄 | mg/L | 0.38 | 0.32
| 2025-08-15 | (金) | 晴 | 0 | 30.1 | 26.5 | 26.4 | 4.2 | 4.6 | 7.6 | 7.7 | 36.7 | 37.2 | 102.1 | 125.1 | 33.2 | 272 | 0.36 |  | 1006 | COD | mg/L | 4.5 | 3.6
| 2025-08-16 | (土) | 曇 | 0 | 30 |  | 28.2 |  | 5 |  | 7.7 | [8 empty] | 1600 | BOD | mg/L | 1.8 | 1.3
| 2025-08-17 | (日) | 晴 | 0 | 30.7 |  | 27.5 |  | 5.2 |  | 7.3 | [8 empty] | 2587 | 溶存酸素 | mg/L | 6.8 | 7.1
| 2025-08-18 | (月) | 晴 | 0 | 31.5 | 27.5 | 27.4 | 9 | 5.1 | 7.6 | 7.5 | 30.8 | 32.1 | 81.3 | 102.9 | 22.1 | 184 | 0.34 |  | 1027 | 全マンガン | mg/L | 0.12 | 0
| 2025-08-19 | (火) | 晴 | 0 | 30.5 | 27.3 | 27 | 5.4 | 4.4 | 7.7 | 7.7 | 34.2 | 33.9 | 96.2 | 115.3 | 22.4 | 211 | 0.31 |  | 1027 | 硝酸性窒素 | mg/L | 1.65 | 1.5
| 2025-08-20 | (水) | 晴 | 0 | 32.2 | 27.2 | 27.5 | 5.2 | 4.7 | 7.8 | 7.8 | 35.2 | 35.6 | 99 | 125.7 | 25 | 262 | 0.29 |  | 1036 | 全窒素 | mg/L | 2.04 | 2.02
| 2025-08-21 | (木) | 晴 | 0 | 31.7 | 28.1 | 27.9 | 6.4 | 5.1 | 8 | 7.8 | 35.1 | 34.4 | 97 | 122.7 | 24.8 | 261 | 0.3 | 3.4 | 1089 | 全リン | mg/L | 0.163 | 0.097
| 2025-08-22 | (金) | 晴 | 0 | 30.8 | 28 | 28.2 | 7 | 7 | 8 | 7.8 | 34.7 | 36.1 | 95.5 | 123.7 | 25.1 | 240 | 0.24 |  | 1110 | 硫酸イオン | mg/L | 20.6 | 19.4
| 2025-08-23 | (土) | 晴 | 0 | 31.6 |  | 29.3 |  | 6.1 |  | 7.9 | [8 empty] | 1146 | シリカ | mg/L | 30.3 | 29.1
| 2025-08-24 | (日) | 晴 | 0 | 31.4 |  | 30.1 |  | 6.1 |  | 7.9 | [8 empty] | 2232 | 色度 | 度 | 16 | 12
| 2025-08-25 | (月) | 曇 | 0 | 29.8 | 29.3 | 29 | 8.5 | 5.7 | 8 | 7.7 | 34.8 | 37.5 | 94.3 | 123.5 | 26.6 | 250 | 0.21 |  | 2845 | 懸濁物質 | mg/L | 18 | 7
| 2025-08-26 | (火) | 曇 | 0 | 30.6 | 28.4 | 28.9 | 6.7 | 6.7 | 7.9 | 7.8 | 36.7 | 36.2 | 93.5 | 124.5 | 28 | 250 | 0.18 |  | 2593
| 2025-08-27 | (水) | 晴 | 0 | 31.4 | 27.5 | 27.5 | 6.9 | 5.2 | 7.9 | 7.8 | 37 | 36.4 | 97 | 129.3 | 27.6 | 250 | 0.23 |  | 2247
| 2025-08-28 | (木) | 曇 | 0 | 28.3 | 28.3 | 28.3 | 15.1 | 7.8 | 8.2 | 7.7 | 34.5 | 35.3 | 88.2 | 120.5 | 30.8 | 238 | 0.27 | 3.37 | 4638
| 2025-08-29 | (金) | 晴 | 0 | 29.9 | 27 | 27.1 | 8.8 | 5.1 | 7.9 | 7.7 | 36 | 35.9 | 94.4 | 125.5 | 30 | 218 | 0.16 |  | 3121 | 備考
| 2025-08-30 | (土) | 晴 | 0 | 30.6 |  | 28.9 |  | 6.3 |  | 7.8 | [8 empty] | 4077 | ・月に1回測定している部分を水色で示しています。
| 2025-08-31 | (日) | 晴 | 0 | 30.3 |  | 29.3 |  | 5.6 |  | 7.8 | [8 empty] | 4000 | ・土日祝日の配水における水温、濁度、pHのデータ は一日の平均値を記載しています。（自動測定）
| 最高 |  |  | 27.5 | 32.3 | 29.4 | 30.1 | 15.1 | 7.8 | 8.2 | 7.9 | 37 | 37.5 | 102.1 | 129.3 | 37 | 272 | 0.46 | 3.4 | 4876
| 最低 |  |  |  | 23.6 | 25.6 | 25.6 | 4.2 | 3.5 | 7.5 | 7.1 | 30.6 | 29.6 | 81.3 | 100.7 | 22.1 | 184 | 0.16 | 2.02
| 平均 |  |  |  | 29.9581 | 27.53 | 27.7516 | 6.71 | 5.2968 | 7.755 | 7.6258 | 34.935 | 35 | 94.435 | 118.75 | 28.16 | 235.4 | 0.304 | 2.8975
| 合計 |  |  | 82 | [15 empty] | 58608
9月 | 2025-09-01 | (月) | 晴 | 0 | 31.1 | 27.9 | 28.1 | 8.3 | 6 | 7.9 | 7.6 | 36.5 | 37.6 | 91 | 118.9 | 29.3 | 273 | 0.18 |  | 3503 | 実施日 |  | 2025-09-04
| 2025-09-02 | (火) | 晴 | 0 | 32.2 | 27.6 | 27.4 | 7.5 | 7 | 7.9 | 7.8 | 36.7 | 36.6 | 97.2 | 123.5 | 27.6 | 265 | 0.31 |  | 2373 | 気温 | ℃ | 25.7
| 2025-09-03 | (水) | 晴 | 0 | 32 | 28 | 28.2 | 10.4 | 8.7 | 8 | 7.7 | 36.3 | 37 | 90 | 120.7 | 31.3 | 272 | 0.25 |  | 5415 | 項目 | 単位 | 原水 | 配水
| 2025-09-04 | (木) | 曇 | 7 | 25.7 | 28 | 28.1 | 16.9 | 10.2 | 8 | 7.5 | 37.4 | 39.7 | 83.1 | 115.1 | 39 | 246 | 0.26 | 3.27 | 7142 | 水温 | ℃ | 28 | 28.1
| 2025-09-05 | (金) | 雨 | 87 | 25.1 | 25.5 | 25.3 | 12.5 | 4.6 | 7.4 | 7.3 | 26.5 | 27.3 | 54.2 | 88 | 25.8 | 202 | 0.2 |  | 6689 | 濁度 | 度 | 16.9 | 10.2
| 2025-09-06 | (土) | 晴 | 0 | 26.8 |  | 26.1 |  | 5.1 |  | 7.1 | [8 empty] | 5791 | ｐH |  | 8 | 7.5
| 2025-09-07 | (日) | 晴 | 0 | 29.7 |  | 26.8 |  | 5.8 |  | 7.5 | [8 empty] | 1826 | 電気伝導率 | mS/m | 37.4 | 39.7
| 2025-09-08 | (月) | 晴 | 0 | 29.7 | 26 | 25.7 | 6.7 | 4.4 | 7.5 | 7.6 | 36.6 | 36.7 | 84.5 | 117.5 | 38.4 | 275 | 0.36 |  | 1154 | 酸消費量 | mg/L | 90.1 | 83.1
| 2025-09-09 | (火) | 晴 | 0 | 29.5 | 26.9 | 26.8 | 5.1 | 5.4 | 7.7 | 7.7 | 39.8 | 39.3 | 90 | 126.7 | 37 | 256 | 0.38 |  | 1126 | 全硬度 | mg/L | 118.1 | 115.1
| 2025-09-10 | (水) | 晴 | 0 | 31.4 | 26.5 | 26.2 | 4.3 | 4.6 | 7.7 | 7.7 | 41.4 | 41.6 | 98.7 | 126.9 | 39.2 | 297 | 0.31 |  | 1118 | ｶﾙｼｳﾑ硬度 | mg/L | 80.8 | 75.6
| 2025-09-11 | (木) | 晴 | 5.5 | 29.5 | 25.8 | 25.3 | 9.1 | 4.2 | 7.6 | 7.6 | 34.7 | 34.4 | 85.1 | 118.1 | 33.1 | 304 | 0.33 | 3.55 | 1702 | ﾏｸﾞﾈｼｳﾑ硬度 | mg/L | 37.3 | 39.5
| 2025-09-12 | (金) | 曇 | 21 | 25.4 | 24.6 | 24.5 | 11.2 | 6.1 | 7.2 | 7.2 | 21.9 | 21.8 | 46.5 | 75 | 20.7 | 191 | 0.39 |  | 3483 | 塩化物イオン | mg/L | 34.9 | 39
| 2025-09-13 | (土) | 曇 | 12.5 | 26.7 |  | 25.5 |  | 5.5 |  | 7.4 | [8 empty] | 2293 | 全蒸発残留物 | mg/L | 274 | 246
| 2025-09-14 | (日) | 晴 | 0 | 30.5 |  | 26 |  | 5.2 |  | 7.6 | [8 empty] | 1127 | 全鉄 | mg/L | 0.46 | 0.26
| 2025-09-15 | (月) | 曇 | 0 | 27.5 |  | 26.5 |  | 4.5 |  | 7.7 | [8 empty] | 1118 | COD | mg/L | 4.8 | 4.2
| 2025-09-16 | (火) | 曇 | 0 | 29.5 | 25 | 24.9 | 5.7 | 3.4 | 7.7 | 7.6 | 38.7 | 40.4 | 94.1 | 128.5 | 34.2 | 285 | 0.34 |  | 1138 | BOD | mg/L | 1.7 | 0.9
| 2025-09-17 | (水) | 晴 | 0 | 29.7 | 25.6 | 25.5 | 8.8 | 3.6 | 7.8 | 7.8 | 40.7 | 40.7 | 98.8 | 133.3 | 36.7 | 269 | 0.29 |  | 2034 | 溶存酸素 | mg/L | 8.5 | 7.5
| 2025-09-18 | (木) | 晴 | 4 | 31.3 | 26.7 | 26.5 | 5.4 | 4.3 | 7.8 | 7.9 | 43.3 | 42.5 | 99.1 | 134.7 | 38.6 | 313 | 0.29 | 3.86 | 1856 | 全マンガン | mg/L | 0 | 0
| 2025-09-19 | (金) | 曇 | 29 | 21.6 | 23.4 | 23.3 | 20.6 | 2.3 | 7.3 | 7.2 | 21 | 23.3 | 46.2 | 80 | 27.8 | 184 | 0.13 |  | 5166 | 硝酸性窒素 | mg/L | 2.82 | 2.63
| 2025-09-20 | (土) | 曇 | 1.5 | 24.4 |  | 24.3 |  | 3.1 |  | 7.5 | [8 empty] | 1782 | 全窒素 | mg/L | 3.58 | 3.27
| 2025-09-21 | (日) | 曇 | 0 | 26.2 |  | 25 |  | 2.8 |  | 7.7 | [8 empty] | 1098 | 全リン | mg/L | 0.163 | 0.152
| 2025-09-22 | (月) | 晴 | 0.5 | 23 | 23.7 | 23.5 | 4.8 | 3.5 | 7.6 | 7.7 | 32.8 | 31.8 | 91 | 120.9 | 23.6 | 276 | 0.44 |  | 1111 | 硫酸イオン | mg/L | 20.8 | 23.5
| 2025-09-23 | (火) | 晴 | 0 | 23.2 |  | 23 |  | 3 |  | 7.8 | [8 empty] | 1859 | シリカ | mg/L | 29.2 | 23.5
| 2025-09-24 | (水) | 晴 | 0 | 23.7 | 21.2 | 21 | 6.1 | 4 | 7.9 | 7.8 | 32.2 | 32.8 | 94 | 131.5 | 27 | 255 | 0.29 |  | 2799 | 色度 | 度 | 13 | 9
| 2025-09-25 | (木) | 晴 | 0 | 25.4 | 21.3 | 21 | 2.9 | 3.3 | 7.9 | 7.9 | 33.3 | 33.5 | 100.2 | 131.7 | 30.3 | 275 | 0.32 | 4 | 1429 | 懸濁物質 | mg/L | 14 | 13
| 2025-09-26 | (金) | 晴 | 0 | 26.5 | 22.2 | 22 | 18.8 | 3.6 | 7.9 | 7.9 | 34.5 | 34 | 98 | 136.5 | 28.9 | 266 | 0.33 |  | 2595
| 2025-09-27 | (土) | 曇 | 0 | 23.7 |  | 24.2 |  | 3.9 |  | 7.9 | [8 empty] | 2813
| 2025-09-28 | (日) | 晴 | 0 | 24.9 |  | 23.4 |  | 4.2 |  | 7.9 | [8 empty] | 2562
| 2025-09-29 | (月) | 晴 | 8 | 28.3 | 22.3 | 22 | 7.3 | 6 | 7.9 | 7.8 | 33.8 | 33.9 | 96.2 | 130.9 | 27.5 | 290 | 0.34 |  | 3243 | 備考
| 2025-09-30 | (火) | 曇 | 0.5 | 22.8 | 22.3 | 22.2 | 14.6 | 7.3 | 7.4 | 7.5 | 21.9 | 23.2 | 62.3 | 91.8 | 18.6 | 194 | 0.43 |  | 4596 | ・月に1回測定している部分を水色で示しています。
| 最高 |  |  | 87 | 32.2 | 28 | 28.2 | 20.6 | 10.2 | 8 | 7.9 | 43.3 | 42.5 | 100.2 | 136.5 | 39.2 | 313 | 0.44 | 4 | 7142 | ・土日祝日の配水における水温、濁度、pHのデータ は一日の平均値を記載しています。（自動測定）
| 最低 |  |  |  | 21.6 | 21.2 | 21 | 2.9 | 2.3 | 7.2 | 7.1 | 21 | 21.8 | 46.2 | 75 | 18.6 | 184 | 0.13 | 3.27
| 平均 |  |  |  | 27.2333 | 25.025 | 24.9433 | 9.35 | 4.8533 | 7.705 | 7.63 | 34 | 34.405 | 85.01 | 117.51 | 30.73 | 259.4 | 0.3085 | 3.67
| 合計 |  |  | 176.5 | [15 empty] | 81941
10月 | 2025-10-01 | (水) | 雨 | 20.5 | 21.5 | 22.5 | 22.3 | 4 | 5 | 7.4 | 7.4 | 30 | 28.2 | 69.8 | 98.8 | 28.2 | 163 | 0.21 |  | 3262 | 実施日 |  | 2025-10-02
| 2025-10-02 | (木) | 晴 | 0 | 19.9 | 21 | 20.8 | 10.5 | 5.4 | 7.2 | 7.2 | 19.1 | 20.2 | 48 | 77 | 19.1 | 126 | 0.18 | 1.9 | 3324 | 気温 | ℃ | 19.9
| 2025-10-03 | (金) | 晴 | 0 | 23.5 | 21.5 | 21.3 | 6.7 | 4.8 | 7.4 | 7.5 | 29.6 | 29.5 | 75.1 | 104.9 | 25.7 | 233 | 0.3 |  | 1595 | 項目 | 単位 | 原水 | 配水
| 2025-10-04 | (土) | 晴 | 0.5 | 24.5 |  | 21.9 |  | 5.6 |  | 7.7 | [8 empty] | 1163 | 水温 | ℃ | 21 | 20.8
| 2025-10-05 | (日) | 晴 | 0 | 23.6 |  | 22.2 |  | 5.1 |  | 7.8 | [8 empty] | 1162 | 濁度 | 度 | 10.5 | 5.4
| 2025-10-06 | (月) | 曇 | 0 | 25.2 | 22.7 | 22.4 | 4.7 | 4.6 | 7.7 | 7.7 | 37.5 | 37.5 | 98 | 130.1 | 35.3 | 301 | 0.34 |  | 1243 | ｐH |  | 7.2 | 7.2
| 2025-10-07 | (火) | 曇 | 0 | 23.5 | 21.5 | 21.5 | 5.2 | 5.6 | 7.8 | 7.8 | 37.8 | 38.7 | 98 | 134.3 | 38.5 | 267 | 0.36 |  | 1949 | 電気伝導率 | mS/m | 19.1 | 20.2
| 2025-10-08 | (水) | 曇 | 0 | 23.3 | 21.3 | 21.1 | 4.9 | 6.5 | 7.9 | 7.8 | 36.9 | 36.7 | 97.8 | 130.5 | 35.3 | 261 | 0.36 |  | 2320 | 酸消費量 | mg/L | 54 | 48
| 2025-10-09 | (木) | 曇 | 0 | 21.8 | 21.8 | 21.6 | 5.9 | 7.3 | 7.9 | 7.9 | 37.1 | 37.1 | 97.9 | 130.7 | 37.8 | 252 | 0.37 | 4.11 | 1934 | 全硬度 | mg/L | 76 | 77
| 2025-10-10 | (金) | 曇 | 0 | 19.5 | 19.5 | 19.4 | 7.8 | 6.9 | 7.9 | 7.8 | 36.5 | 36.5 | 96.3 | 134.1 | 41.2 | 239 | 0.31 |  | 3034 | ｶﾙｼｳﾑ硬度 | mg/L | 50.8 | 56.2
| 2025-10-11 | (土) | 雨 | 9 | 16.9 |  | 20 |  | 6.1 |  | 7.9 | [8 empty] | 1763 | ﾏｸﾞﾈｼｳﾑ硬度 | mg/L | 25.2 | 20.8
| 2025-10-12 | (日) | 晴 | 0 | 18.9 |  | 19.6 |  | 5.9 |  | 7.7 | [8 empty] | 1166 | 塩化物イオン | mg/L | 14.1 | 19.1
| 2025-10-13 | (月) | 曇 | 0.5 | 21.1 |  | 20.7 |  | 5.8 |  | 7.8 | [8 empty] | 1152 | 全蒸発残留物 | mg/L | 133 | 126
| 2025-10-14 | (火) | 曇 | 1 | 20 | 19.2 | 19.2 | 5.8 | 4.8 | 7.8 | 7.8 | 34.9 | 35.4 | 97 | 133.9 | 41.6 | 265 | 0.34 |  | 1167 | 全鉄 | mg/L | 0.51 | 0.18
| 2025-10-15 | (水) | 曇 | 3.5 | 17.4 | 18.5 | 18.4 | 5.3 | 4.5 | 7.8 | 7.8 | 34.8 | 35.7 | 94 | 132.7 | 42 | 302 | 0.33 |  | 1396 | COD | mg/L | 4.1 | 3.6
| 2025-10-16 | (木) | 曇 | 2.5 | 17.7 | 18.3 | 18.3 | 4.6 | 5.6 | 7.8 | 7.8 | 34 | 35.4 | 95.1 | 134.1 | 43 | 283 | 0.34 | 3.76 | 1180 | BOD | mg/L | 1.7 | 1.5
| 2025-10-17 | (金) | 晴 | 0 | 20.9 | 19 | 18.7 | 5.4 | 6 | 7.8 | 7.9 | 34.6 | 34.6 | 94 | 133.3 | 39 | 260 | 0.34 |  | 1885 | 溶存酸素 | mg/L | 7.5 | 8.1
| 2025-10-18 | (土) | 晴 | 0 | 19.3 |  | 20.5 |  | 5.1 |  | 7.8 | [8 empty] | 3048 | 全マンガン | mg/L | 0 | 0
| 2025-10-19 | (日) | 曇 | 1 | 22.5 |  | 20.8 |  | 5.2 |  | 7.9 | [8 empty] | 3824 | 硝酸性窒素 | mg/L | 1.41 | 1.51
| 2025-10-20 | (月) | 雨 | 6 | 16 | 18.5 | 18.7 | 5.5 | 5.6 | 7.8 | 7.8 | 34 | 35.2 | 93.8 | 132.7 | 39.3 | 255 | 0.33 |  | 1218 | 全窒素 | mg/L | 1.77 | 1.9
| 2025-10-21 | (火) | 曇 | 0 | 15.8 | 17.5 | 17.5 | 6.1 | 7 | 7.7 | 7.8 | 31.3 | 31.6 | 87.3 | 122.9 | 36 | 224 | 0.34 |  | 1199 | 全リン | mg/L | 0.103 | 0.112
| 2025-10-22 | (水) | 雨 | 7 | 12.7 | 16.3 | 16.2 | 5 | 5.7 | 7.8 | 7.8 | 29.9 | 29.2 | 92 | 132.1 | 29.6 | 237 | 0.32 |  | 1192 | 硫酸イオン | mg/L | 20 | 19.2
| 2025-10-23 | (木) | 曇 | 0 | 13.9 | 15.3 | 15.1 | 6.9 | 5.7 | 7.7 | 7.7 | 25.3 | 25.9 | 88.2 | 126.1 | 22.6 | 212 | 0.32 | 3.69 | 1195 | シリカ | mg/L | 23.2 | 22
| 2025-10-24 | (金) | 曇 | 1.5 | 14.3 | 15.4 | 15.4 | 5.9 | 6 | 7.7 | 7.6 | 26.7 | 27.3 | 89 | 122.9 | 23.8 | 218 | 0.37 |  | 1630 | 色度 | 度 | 14 | 13
| 2025-10-25 | (土) | 雨 | 11 | 13 |  | 16.2 |  | 6.2 |  | 7.7 | [8 empty] | 1529 | 懸濁物質 | mg/L | 9 | 7
| 2025-10-26 | (日) | 雨 | 8.5 | 15.1 |  | 16.7 |  | 6.3 |  | 7.3 | [8 empty] | 3690
| 2025-10-27 | (月) | 曇 | 0 | 17.1 | 17.2 | 17 | 6.6 | 5.4 | 7.4 | 7.3 | 24.2 | 24.3 | 72.6 | 112.1 | 20.7 | 213 | 0.36 |  | 2307
| 2025-10-28 | (火) | 晴 | 0 | 17 | 17.4 | 17.4 | 6.1 | 5.6 | 7.6 | 7.7 | 28.7 | 28.8 | 88.3 | 130.1 | 25.4 | 235 | 0.37 |  | 1290
| 2025-10-29 | (水) | 曇 | 0 | 13.2 | 16 | 16.1 | 4.8 | 5.5 | 7.7 | 7.8 | 29 | 29.3 | 94.3 | 134.5 | 28.7 | 241 | 0.41 |  | 1212 | 備考
| 2025-10-30 | (木) | 晴 | 0 | 14.1 | 14.5 | 14.3 | 4.7 | 5 | 7.8 | 7.8 | 29.3 | 29.5 | 96.8 | 135.1 | 26.9 | 225 | 0.35 | 3.98 | 1201 | ・月に1回測定している部分を水色で示しています。
| 2025-10-31 | (金) | 曇 | 49 | 15.4 | 15 | 14.9 | 7.9 | 8.9 | 7.8 | 7.8 | 29.4 | 31.3 | 97.8 | 138.7 | 29.5 | 245 | 0.52 |  | 2586 | ・土日祝日の配水における水温、濁度、pHのデータ は一日の平均値を記載しています。（自動測定）
| 最高 |  |  | 49 | 25.2 | 22.7 | 22.4 | 10.5 | 8.9 | 7.9 | 7.9 | 37.8 | 38.7 | 98 | 138.7 | 43 | 302 | 0.52 | 4.11 | 3824
| 最低 |  |  |  | 12.7 | 14.5 | 14.3 | 4 | 4.5 | 7.2 | 7.2 | 19.1 | 20.2 | 48 | 77 | 19.1 | 126 | 0.18 | 1.9
| 平均 |  |  |  | 18.6645 | 18.6318 | 18.9097 | 5.9227 | 5.7645 | 7.7 | 7.7129 | 31.3909 | 31.7227 | 89.1409 | 125.5273 | 32.2364 | 238.9545 | 0.33955 | 3.488
| 合計 |  |  | 121.5 | [15 empty] | 57816
11月 | 2025-11-01 | (土) | 晴 | 0.5 | 19.8 |  | 17.4 |  | 5.6 |  | 7 | [8 empty] | 7495 | 実施日 |  | 2025-11-06
| 2025-11-02 | (日) | 曇 | 0 | 13.2 |  | 17.1 |  | 7.1 |  | 7.3 | [8 empty] | 2726 | 気温 | ℃ | 12.9
| 2025-11-03 | (月) | 晴 | 0 | 14.9 |  | 16.5 |  | 6.2 |  | 7.5 | [8 empty] | 1325 | 項目 | 単位 | 原水 | 配水
| 2025-11-04 | (火) | 晴 | 0 | 12.6 | 14 | 14 | 5.2 | 4.5 | 7.6 | 7.6 | 26.1 | 26.1 | 89.1 | 124.1 | 24.8 | 236 | 0.39 |  | 1316 | 水温 | ℃ | 14.4 | 14.2
| 2025-11-05 | (水) | 晴 | 0 | 10.8 | 13.6 | 13.7 | 3.6 | 4.2 | 7.7 | 7.7 | 27.7 | 27.6 | 96.7 | 128.9 | 25.2 | 253 | 0.43 |  | 1304 | 濁度 | 度 | 4.5 | 4.3
| 2025-11-06 | (木) | 曇 | 7.5 | 12.9 | 14.4 | 14.2 | 4.5 | 4.3 | 7.7 | 7.7 | 26.2 | 28.4 | 86.1 | 123.1 | 28.3 | 256 | 0.41 | 3.5 | 1286 | ｐH |  | 7.7 | 7.7
| 2025-11-07 | (金) | 晴 | 0 | 15.2 | 14.4 | 14.3 | 4.4 | 4.7 | 7.6 | 7.6 | 25.4 | 24.6 | 80.8 | 111.1 | 26.9 | 223 | 0.42 |  | 1294 | 電気伝導率 | mS/m | 26.2 | 28.4
| 2025-11-08 | (土) | 晴 | 0 | 13.4 |  | 14.9 |  | 4 |  | 7.8 | [8 empty] | 1255 | 酸消費量 | mg/L | 85 | 86.1
| 2025-11-09 | (日) | 雨 | 23 | 10.3 |  | 14.6 |  | 4.8 |  | 7.7 | [8 empty] | 2051 | 全硬度 | mg/L | 112.5 | 123.1
| 2025-11-10 | (月) | 晴 | 0 | 14.9 | 14.5 | 14.4 | 6.5 | 6.6 | 7.4 | 7.5 | 21 | 21.3 | 68.5 | 100.9 | 21.2 | 217 | 0.48 |  | 1442 | ｶﾙｼｳﾑ硬度 | mg/L | 75 | 76
| 2025-11-11 | (火) | 曇 | 0 | 11.4 | 13.7 | 13.8 | 3.6 | 4 | 7.6 | 7.7 | 32.6 | 31.9 | 82.1 | 118.5 | 26.5 | 239 | 0.44 |  | 1254 | ﾏｸﾞﾈｼｳﾑ硬度 | mg/L | 37.5 | 47.1
| 2025-11-12 | (水) | 晴 | 0 | 11.5 | 12.5 | 12.7 | 2.5 | 3 | 7.7 | 7.8 | 37.9 | 38.7 | 93 | 127.7 | 33.8 | 262 | 0.34 |  | 1266 | 塩化物イオン | mg/L | 26.9 | 28.3
| 2025-11-13 | (木) | 曇 | 0 | 10.2 | 12.6 | 12.5 | 2.5 | 3.2 | 7.7 | 7.8 | 41.2 | 41 | 96.2 | 136.5 | 39.2 | 277 | 0.35 | 3.71 | 1221 | 全蒸発残留物 | mg/L | 219 | 256
| 2025-11-14 | (金) | 晴 | 0 | 13.2 | 12.6 | 12.5 | 3.1 | 3.9 | 7.6 | 7.7 | 41.4 | 40.5 | 96.5 | 136.7 | 35.7 | 273 | 0.34 |  | 1229 | 全鉄 | mg/L | 0.43 | 0.41
| 2025-11-15 | (土) | 晴 | 0 | 13 |  | 14.6 |  | 3.7 |  | 7.8 | [8 empty] | 1238 | COD | mg/L | 3.1 | 2.5
| 2025-11-16 | (日) | 晴 | 0 | 10.1 |  | 14.2 |  | 3.7 |  | 7.8 | [8 empty] | 1213 | BOD | mg/L | 1.4 | 1.2
| 2025-11-17 | (月) | 晴 | 0 | 14.1 | 13 | 12.8 | 2.4 | 3 | 7.8 | 7.9 | 42.1 | 42.2 | 95.8 | 138.1 | 39.1 | 328 | 0.34 |  | 1242 | 溶存酸素 | mg/L | 9.4 | 9.7
| 2025-11-18 | (火) | 曇 | 0 | 11.7 | 13.9 | 13.7 | 3.2 | 3.9 | 7.9 | 7.9 | 43 | 42.6 | 98 | 138.3 | 37.5 | 305 | 0.33 |  | 1241 | 全マンガン | mg/L | 0 | 0
| 2025-11-19 | (水) | 晴 | 0 | 8 | 13.3 | 12.8 | 4.5 | 4.6 | 7.9 | 8 | 41.1 | 41.4 | 96.7 | 140.1 | 39.2 | 256 | 0.41 |  | 1327 | 硝酸性窒素 | mg/L | 2.63 | 2.64
| 2025-11-20 | (木) | 曇 | 0 | 7.2 | 11.1 | 11.2 | 3.3 | 3.2 | 8 | 8 | 42.3 | 41.2 | 99.4 | 140.3 | 41.2 | 312 | 0.35 | 4.11 | 1728 | 全窒素 | mg/L | 3.28 | 3.5
| 2025-11-21 | (金) | 晴 | 0 | 7.7 | 11.2 | 11.2 | 3.2 | 3.6 | 7.9 | 7.9 | 41.6 | 42.7 | 96 | 140.3 | 44.9 | 287 | 0.3 |  | 1826 | 全リン | mg/L | 0.107 | 0.09
| 2025-11-22 | (土) | 晴 | 0 | 10.6 |  | 12.5 |  | 3.6 |  | 8 | [8 empty] | 1841 | 硫酸イオン | mg/L | 20.5 | 20.3
| 2025-11-23 | (日) | 曇 | 1 | 10.5 |  | 13.2 |  | 3.6 |  | 8 | [8 empty] | 1978 | シリカ | mg/L | 29.3 | 28.5
| 2025-11-24 | (月) | 晴 | 0 | 9.5 |  | 13.8 |  | 3.9 |  | 8 | [8 empty] | 1490 | 色度 | 度 | 10 | 8
| 2025-11-25 | (火) | 曇 | 0 | 9.7 | 12.5 | 12.6 | 3.4 | 3.4 | 7.9 | 7.9 | 38 | 39.7 | 95.1 | 138.7 | 29.5 | 273 | 0.34 |  | 1452 | 懸濁物質 | mg/L | 5 | 3
| 2025-11-26 | (水) | 曇 | 0 | 5.5 | 13 | 12.6 | 8.3 | 8 | 8.2 | 7.9 | 36.6 | 37.5 | 93.4 | 135.5 | 28.3 | 332 | 0.47 |  | 1899
| 2025-11-27 | (木) | 晴 | 0 | 10.7 | 11.4 | 11.5 | 4.2 | 4.3 | 8 | 7.9 | 37.9 | 38.3 | 96.5 | 135.1 | 30.1 | 293 | 0.37 | 4.22 | 2385
| 2025-11-28 | (金) | 晴 | 0 | 11.1 | 12.1 | 12 | 4.3 | 4.5 | 8.1 | 8 | 37.6 | 39.1 | 99 | 140.1 | 28.9 | 243 | 0.4 |  | 2505
| 2025-11-29 | (土) | 晴 | 0 | 10.6 |  | 13.3 |  | 4.4 |  | 7.9 | [8 empty] | 2969 | 備考
| 2025-11-30 | (日) | 晴 | 0 | 9.2 |  | 13.1 |  | 4.2 |  | 8 | [8 empty] | 2120 | ・月に1回測定している部分を水色で示しています。
| 最高 |  |  | 23 | 19.8 | 14.5 | 17.4 | 8.3 | 8 | 8.2 | 8 | 43 | 42.7 | 99.4 | 140.3 | 44.9 | 332 | 0.48 | 4.22 | 7495 | ・土日祝日の配水における水温、濁度、pHのデータ は一日の平均値を記載しています。（自動測定）
| 最低 |  |  |  | 5.5 | 11.1 | 11.2 | 2.4 | 3 | 7.4 | 7 | 21 | 21.3 | 68.5 | 100.9 | 21.2 | 217 | 0.3 | 3.5
| 平均 |  |  |  | 11.45 | 12.9889 | 13.59 | 4.0389 | 4.39 | 7.7944 | 7.7767 | 35.5389 | 35.8222 | 92.1611 | 130.7778 | 32.2389 | 270.2778 | 0.38389 | 3.885
| 合計 |  |  | 32 | [15 empty] | 54918
12月 | 2025-12-01 | (月) | 晴 | 0 | 8.1 | 11.5 | 11.7 | 5.2 | 4.7 | 8 | 8 | 36.4 | 39.1 | 96.6 | 129.7 | 27.5 | 273 | 0.3 |  | 2496 | 実施日 |  | 2025-12-04
| 2025-12-02 | (火) | 晴 | 0 | 12.7 | 12.5 | 12.4 | 6.8 | 6.7 | 8.2 | 7.9 | 36.9 | 36.6 | 94.2 | 130.1 | 29 | 291 | 0.28 |  | 3003 | 気温 | ℃ | 7.2
| 2025-12-03 | (水) | 曇 | 0 | 9.4 | 12.6 | 12.7 | 5.9 | 5.4 | 8 | 7.8 | 38 | 38.3 | 95.8 | 132.5 | 29.8 | 274 | 0.26 |  | 2709 | 項目 | 単位 | 原水 | 配水
| 2025-12-04 | (木) | 晴 | 0 | 7.2 | 10.5 | 10.7 | 7.2 | 5.6 | 8.1 | 7.9 | 39.8 | 40.2 | 96.9 | 136.3 | 40.9 | 332 | 0.26 | 4.08 | 3201 | 水温 | ℃ | 10.5 | 10.7
| 2025-12-05 | (金) | 晴 | 0 | 5.8 | 8.9 | 9 | 6.1 | 6.8 | 8.1 | 8 | 38.7 | 39 | 93.2 | 136.7 | 40.6 | 253 | 0.39 |  | 3582 | 濁度 | 度 | 7.2 | 5.6
| 2025-12-06 | (土) | 晴 | 0 | 3.4 |  | 9.3 |  | 6.8 |  | 7.9 | [8 empty] | 3647 | ｐH |  | 8.1 | 7.9
| 2025-12-07 | (日) | 晴 | 0 | 4.5 |  | 9.4 |  | 6.2 |  | 8 | [8 empty] | 2724 | 電気伝導率 | mS/m | 39.8 | 40.2
| 2025-12-08 | (月) | 晴 | 0 | 6.2 | 8.4 | 8.5 | 4.9 | 5.7 | 8.2 | 8 | 33.7 | 36.9 | 92 | 133.7 | 32.7 | 219 | 0.37 |  | 2914 | 酸消費量 | mg/L | 98.1 | 96.9
| 2025-12-09 | (火) | 晴 | 0 | 8 | 9.5 | 9.4 | 4.1 | 5.2 | 8.1 | 7.9 | 34.8 | 35.8 | 93.9 | 135.1 | 27.3 | 308 | 0.3 |  | 3254 | 全硬度 | mg/L | 137.1 | 136.3
| 2025-12-10 | (水) | 晴 | 0 | 5.3 | 9.2 | 9.4 | 7.6 | 4.9 | 8.5 | 7.9 | 34.1 | 35.6 | 93.5 | 135.7 | 30.3 | 253 | 0.34 |  | 4098 | ｶﾙｼｳﾑ硬度 | mg/L | 90.4 | 91.8
| 2025-12-11 | (木) | 晴 | 0 | 6.2 | 8.9 | 8.9 | 4.9 | 5.9 | 8.2 | 8 | 37.4 | 37.3 | 94.7 | 132.7 | 33.5 | 240 | 0.34 | 3.96 | 3407 | ﾏｸﾞﾈｼｳﾑ硬度 | mg/L | 46.7 | 44.5
| 2025-12-12 | (金) | 晴 | 0 | 7.2 | 8.5 | 8.6 | 6.9 | 6.5 | 8.4 | 7.9 | 36 | 36.8 | 92.1 | 133.1 | 37.2 | 231 | 0.39 |  | 4345 | 塩化物イオン | mg/L | 38.6 | 40.9
| 2025-12-13 | (土) | 晴 | 0.5 | 4.1 |  | 8.5 |  | 5.2 |  | 7.9 | [8 empty] | 3204 | 全蒸発残留物 | mg/L | 300 | 332
| 2025-12-14 | (日) | 雨 | 22.5 | 3.1 |  | 8.8 |  | 5.8 |  | 7.7 | [8 empty] | 3386 | 全鉄 | mg/L | 0.28 | 0.26
| 2025-12-15 | (月) | 晴 | 0 | 9.1 | 8.1 | 8.2 | 10 | 7.1 | 7.5 | 7.3 | 22.8 | 23.8 | 60.5 | 105.3 | 22.7 | 131 | 0.44 |  | 3409 | COD | mg/L | 3 | 2.9
| 2025-12-16 | (火) | 晴 | 0 | 5.1 | 9.5 | 8.9 | 4.5 | 5.9 | 7.7 | 7.7 | 30.9 | 29.8 | 82.5 | 120.7 | 23.2 | 228 | 0.52 |  | 1152 | BOD | mg/L | 1.4 | 1.4
| 2025-12-17 | (水) | 晴 | 0 | 5 | 8.5 | 8.6 | 3.1 | 3.8 | 7.8 | 7.8 | 33.4 | 32.8 | 91.8 | 132.5 | 24.9 | 215 | 0.41 |  | 1163 | 溶存酸素 | mg/L | 10.5 | 11.2
| 2025-12-18 | (木) | 晴 | 0 | 6.3 | 8.8 | 8.8 | 4.7 | 3.9 | 7.8 | 7.8 | 37.1 | 34.8 | 98.1 | 135.7 | 33.1 | 254 | 0.41 | 4.27 | 1185 | 全マンガン | mg/L | 0 | 0
| 2025-12-19 | (金) | 晴 | 0 | 4.8 | 8.5 | 8.6 | 3 | 3.4 | 7.8 | 7.8 | 38 | 38 | 96.3 | 134.7 | 37.3 | 303 | 0.26 |  | 1187 | 硝酸性窒素 | mg/L | 3.39 | 3.28
| 2025-12-20 | (土) | 曇 | 7 | 6.4 |  | 10 |  | 3.6 |  | 7.9 | [8 empty] | 1209 | 全窒素 | mg/L | 3.8 | 4.08
| 2025-12-21 | (日) | 曇 | 9.5 | 10 |  | 12 |  | 4.9 |  | 7.7 | [8 empty] | 1206 | 全リン | mg/L | 0.166 | 0.14
| 2025-12-22 | (月) | 晴 | 0.5 | 9.4 | 12.4 | 12.4 | 4.5 | 6.1 | 7.5 | 7.5 | 29.5 | 30.1 | 71.1 | 104.5 | 25.2 | 247 | 0.37 |  | 1226 | 硫酸イオン | mg/L | 26.8 | 26.6
| 2025-12-23 | (火) | 晴 | 0 | 4.6 | 10 | 10.4 | 4.2 | 4 | 7.6 | 7.7 | 33.8 | 34.4 | 85.2 | 120.5 | 28.6 | 261 | 0.32 |  | 1221 | シリカ | mg/L | 34.5 | 30.3
| 2025-12-24 | (水) | 曇 | 5.5 | 5.4 | 9.8 | 9.8 | 4.5 | 3.5 | 7.7 | 7.8 | 36.1 | 37 | 93.1 | 131.1 | 32.7 | 261 | 0.33 |  | 1221 | 色度 | 度 | 14 | 9
| 2025-12-25 | (木) | 晴 | 3.5 | 8.9 | 10.7 | 10.6 | 4.8 | 5.2 | 7.6 | 7.7 | 31 | 31 | 88.9 | 122.9 | 23.5 | 255 | 0.42 | 3.56 | 1233 | 懸濁物質 | mg/L | 16 | 9
| 2025-12-26 | (金) | 晴 | 0 | 8.1 | 11.5 | 11.4 | 4.8 | 4.8 | 7.6 | 7.6 | 30.9 | 32 | 89 | 120.9 | 19.5 | 250 | 0.37 |  | 1228
| 2025-12-27 | (土) | 曇 | 0 | 2 |  | 9.1 |  | 4.1 |  | 7.8 | [8 empty] | 1180
| 2025-12-28 | (日) | 晴 | 0 | 2.3 |  | 8.2 |  | 3.8 |  | 7.8 | [8 empty] | 1150
| 2025-12-29 | (月) | 晴 | 0 | 3.5 |  | 8.7 |  | 3.7 |  | 7.9 | [8 empty] | 1144 | 備考
| 2025-12-30 | (火) | 晴 | 0 | 3.6 |  | 9.5 |  | 3.8 |  | 7.9 | [8 empty] | 1139 | ・月に1回測定している部分を水色で示しています。
| 2025-12-31 | (水) | 晴 | 0 | 5.8 |  | 9.8 |  | 3.9 |  | 7.9 | [8 empty] | 1146 | ・土日祝日の配水における水温、濁度、pHのデータ は一日の平均値を記載しています。（自動測定）
| 最高 |  |  | 22.5 | 12.7 | 12.6 | 12.7 | 10 | 7.1 | 8.5 | 8 | 39.8 | 40.2 | 98.1 | 136.7 | 40.9 | 332 | 0.52 | 4.27 | 4345
| 最低 |  |  |  | 2 | 8.1 | 8.2 | 3 | 3.4 | 7.5 | 7.3 | 22.8 | 23.8 | 60.5 | 104.5 | 19.5 | 131 | 0.26 | 3.56
| 平均 |  |  |  | 6.1774 | 9.915 | 9.7516 | 5.385 | 5.0613 | 7.92 | 7.8194 | 34.465 | 34.965 | 89.97 | 128.22 | 29.975 | 253.95 | 0.354 | 3.9675
| 合計 |  |  | 49 | [15 empty] | 68369
1月 | 2026-01-01 | (木) | 晴 | 0 | 4.4 |  | 9.7 |  | 3.7 |  | 7.9 | [8 empty] | 1137 | 実施日 |  | 2026-01-08
| 2026-01-02 | (金) | 曇 | 0.5 | 4 |  | 9.5 |  | 3.7 |  | 7.9 | [8 empty] | 1140 | 気温 | ℃ | 0.3
| 2026-01-03 | (土) | 晴 | 0 | 1.4 |  | 8.9 |  | 3.8 |  | 7.9 | [8 empty] | 1140 | 項目 | 単位 | 原水 | 配水
| 2026-01-04 | (日) | 晴 | 0 | 5 |  | 8.3 |  | 3.6 |  | 7.9 | [8 empty] | 1148 | 水温 | ℃ | 6.6 | 6.6
| 2026-01-05 | (月) | 晴 | 0 | 1.5 | 6.7 | 6.8 | 3.2 | 3 | 7.9 | 7.9 | 33.9 | 33.8 | 95.1 | 131.1 | 26.1 | 235 | 0.23 |  | 1294 | 濁度 | 度 | 4.2 | 3.4
| 2026-01-06 | (火) | 晴 | 0 | 4.8 | 7.3 | 7.5 | 4.1 | 3.2 | 8.1 | 8 | 34.3 | 34.7 | 96 | 131.3 | 28.7 | 248 | 0.25 |  | 1646 | ｐH |  | 7.9 | 7.9
| 2026-01-07 | (水) | 曇 | 0 | 0.9 | 7.4 | 7.5 | 4.2 | 3.5 | 8 | 8 | 35.8 | 35.6 | 97.1 | 131.1 | 38.5 | 252 | 0.29 |  | 1320 | 電気伝導率 | mS/m | 34.8 | 34.8
| 2026-01-08 | (木) | 晴 | 0 | 0.3 | 6.6 | 6.6 | 4.2 | 3.4 | 7.9 | 7.9 | 34.8 | 34.8 | 96.3 | 129.7 | 28.7 | 269 | 0.26 | 4.49 | 2408 | 酸消費量 | mg/L | 99.1 | 96.3
| 2026-01-09 | (金) | 晴 | 0 | 2.3 | 6 | 5.9 | 4.2 | 4.1 | 8 | 8 | 38.7 | 39.3 | 97 | 136.1 | 38.8 | 312 | 0.33 |  | 2528 | 全硬度 | mg/L | 129.9 | 129.7
| 2026-01-10 | (土) | 晴 | 0 | 3.1 |  | 8.2 |  | 4.4 |  | 7.9 | [8 empty] | 3696 | ｶﾙｼｳﾑ硬度 | mg/L | 85 | 86
| 2026-01-11 | (日) | 曇 | 0 | 13.5 |  | 9.7 |  | 4 |  | 7.9 | [8 empty] | 5104 | ﾏｸﾞﾈｼｳﾑ硬度 | mg/L | 44.9 | 43.7
| 2026-01-12 | (月) | 晴 | 0 | 4.6 |  | 8.8 |  | 4 |  | 7.8 | [8 empty] | 4146 | 塩化物イオン | mg/L | 27.5 | 28.7
| 2026-01-13 | (火) | 晴 | 0 | 2.5 | 6.6 | 6.7 | 5.3 | 4.3 | 8 | 7.9 | 35.2 | 36 | 92.2 | 130.1 | 30.8 | 299 | 0.4 |  | 3394 | 全蒸発残留物 | mg/L | 279 | 269
| 2026-01-14 | (水) | 晴 | 0 | 5.1 | 7.3 | 7.4 | 5.6 | 4.6 | 8.1 | 7.7 | 38.3 | 38.9 | 95.5 | 135.5 | 35.3 | 294 | 0.38 |  | 3345 | 全鉄 | mg/L | 0.28 | 0.26
| 2026-01-15 | (木) | 晴 | 0 | 3.3 | 7 | 7.2 | 8.4 | 6.2 | 8.4 | 8 | 35.6 | 36.7 | 94.1 | 137.7 | 31.7 | 299 | 0.44 | 4.24 | 3378 | COD | mg/L | 2.7 | 1.6
| 2026-01-16 | (金) | 晴 | 0 | 9.2 | 7.8 | 7.8 | 4.4 | 5 | 8 | 7.9 | 38.2 | 38.6 | 96 | 134.9 | 33.1 | 293 | 0.42 |  | 3323 | BOD | mg/L | 1.5 | 1.3
| 2026-01-17 | (土) | 晴 | 0 | 6.4 |  | 10 |  | 6.3 |  | 8 | [8 empty] | 3099 | 溶存酸素 | mg/L | 11.5 | 11.8
| 2026-01-18 | (日) | 晴 | 0 | 4.6 |  | 10 |  | 5.7 |  | 8 | [8 empty] | 2811 | 全マンガン | mg/L | 0 | 0
| 2026-01-19 | (月) | 曇 | 0 | 5.6 | 8.6 | 9 | 4.3 | 7 | 8 | 7.9 | 37.5 | 37 | 93.6 | 129.7 | 31.4 | 292 | 0.4 |  | 2820 | 硝酸性窒素 | mg/L | 3.24 | 3.45
| 2026-01-20 | (火) | 晴 | 0 | 7.4 | 9.3 | 9.4 | 4.4 | 7.2 | 7.9 | 8 | 39.6 | 38 | 95.2 | 130.3 | 30.8 | 301 | 0.35 |  | 2030 | 全窒素 | mg/L | 4.58 | 4.49
| 2026-01-21 | (水) | 曇 | 0 | 2.4 | 7.3 | 7.5 | 5.3 | 4.8 | 8.1 | 8 | 36.3 | 36.5 | 95.8 | 136.7 | 32.6 | 284 | 0.37 |  | 2115 | 全リン | mg/L | 0.124 | 0.106
| 2026-01-22 | (木) | 晴 | 0 | 1.6 | 6.2 | 6.4 | 8.9 | 6.7 | 8.5 | 8 | 37.3 | 38.2 | 93.1 | 134.9 | 36.5 | 303 | 0.37 | 4.05 | 3729 | 硫酸イオン | mg/L | 26.4 | 26
| 2026-01-23 | (金) | 晴 | 0 | 0.1 | 5.5 | 5.6 | 6.3 | 7.2 | 8.2 | 8 | 41.5 | 40.2 | 101 | 134.5 | 38.8 | 295 | 0.36 |  | 3407 | シリカ | mg/L | 33.5 | 31.9
| 2026-01-24 | (土) | 晴 | 0 | 1.3 |  | 6.6 |  | 6.3 |  | 7.9 | [8 empty] | 3158 | 色度 | 度 | 10 | 7
| 2026-01-25 | (日) | 晴 | 0 | 1.5 |  | 6.7 |  | 6.5 |  | 8 | [8 empty] | 3514 | 懸濁物質 | mg/L | 10 | 5
| 2026-01-26 | (月) | 晴 | 0 | 1.2 | 4.6 | 4.9 | 6.1 | 5.8 | 8.3 | 8 | 34.4 | 34.9 | 88.2 | 134.3 | 29.1 | 276 | 0.37 |  | 2906
| 2026-01-27 | (火) | 晴 | 0 | 3.2 | 6 | 6 | 6.1 | 5.9 | 8.1 | 8 | 37.1 | 37.5 | 92.2 | 134.1 | 29.3 | 262 | 0.38 |  | 2786
| 2026-01-28 | (水) | 晴 | 0 | 2.8 | 7 | 7.2 | 5.8 | 5.4 | 8.2 | 7.9 | 38.1 | 38.4 | 95 | 134.7 | 28.8 | 282 | 0.39 |  | 2471
| 2026-01-29 | (木) | 晴 | 0 | 3.7 | 6.9 | 7 | 8.9 | 6.5 | 8.4 | 8 | 37.8 | 39.1 | 94.9 | 133.7 | 33.2 | 286 | 0.39 | 4.19 | 2800 | 備考
| 2026-01-30 | (金) | 晴 | 0 | 3.9 | 7.1 | 7.2 | 7.1 | 6.5 | 8.2 | 8 | 40.4 | 39 | 93 | 133.5 | 32.4 | 275 | 0.44 |  | 3614 | ・月に1回測定している部分を水色で示しています。
| 2026-01-31 | (土) | 晴 | 0 | 4.7 |  | 7.3 |  | 6.1 |  | 8 | [8 empty] | 3633 | ・土日祝日の配水における水温、濁度、pHのデータ は一日の平均値を記載しています。（自動測定）
| 最高 |  |  | 0.5 | 13.5 | 9.3 | 10 | 8.9 | 7.2 | 8.5 | 8 | 41.5 | 40.2 | 101 | 137.7 | 38.8 | 312 | 0.44 | 4.49 | 5104
| 最低 |  |  |  | 0.1 | 4.6 | 4.9 | 3.2 | 3 | 7.9 | 7.7 | 33.9 | 33.8 | 88.2 | 129.7 | 26.1 | 235 | 0.23 | 4.05
| 平均 |  |  |  | 3.7516 | 6.9053 | 7.6548 | 5.6211 | 5.1097 | 8.1211 | 7.9419 | 37.0947 | 37.2211 | 94.8053 | 133.3632 | 32.3474 | 281.9474 | 0.35895 | 4.2425
| 合計 |  |  | 0.5 | [15 empty] | 85040
2月 | 2026-02-01 | (日) | 晴 | 0 | 2.4 |  | 7.1 |  | 5.5 |  | 8 | [8 empty] | 3241 | 実施日 |  | 2026-02-05
| 2026-02-02 | (月) | 晴 | 0 | 3.1 | 7.1 | 6.9 | 7.3 | 5.6 | 8.4 | 8 | 36.5 | 38 | 90.1 | 127.5 | 31.4 | 293 | 0.29 |  | 2662 | 気温 | ℃ | 5.6
| 2026-02-03 | (火) | 晴 | 0 | 4.1 | 6.8 | 7 | 11.2 | 4.8 | 8.7 | 8 | 34.9 | 38.6 | 92.9 | 130.9 | 32.4 | 327 | 0.27 |  | 2591 | 項目 | 単位 | 原水 | 配水
| 2026-02-04 | (水) | 晴 | 0 | 3.3 | 7.5 | 7.5 | 5.4 | 4.5 | 8.2 | 7.9 | 38.4 | 38.4 | 93.2 | 130.1 | 29.1 | 303 | 0.25 |  | 2492 | 水温 | ℃ | 7.9 | 8
| 2026-02-05 | (木) | 晴 | 0 | 5.6 | 7.9 | 8 | 5 | 4.2 | 8 | 7.9 | 39.8 | 39.6 | 97 | 131.7 | 29.5 | 278 | 0.23 | 4.23 | 2289 | 濁度 | 度 | 5 | 4.2
| 2026-02-06 | (金) | 晴 | 0 | 5.4 | 8 | 8.2 | 5.7 | 3.9 | 8.2 | 8 | 46.1 | 46.3 | 96.8 | 135.1 | 44.3 | 257 | 0.28 |  | 2399 | ｐH |  | 8 | 7.9
| 2026-02-07 | (土) | 曇 | 2 | 3.6 |  | 9.1 |  | 4.1 |  | 8 | [8 empty] | 2355 | 電気伝導率 | mS/m | 39.8 | 39.6
| 2026-02-08 | (日) | 雪 | 3 | -2.1 |  | 7.4 |  | 3.5 |  | 8 | [8 empty] | 1441 | 酸消費量 | mg/L | 99.8 | 97
| 2026-02-09 | (月) | 晴 | 0 | 2.4 | 4.8 | 5 | 3.9 | 3.6 | 8 | 8 | 39 | 38.9 | 90 | 129.1 | 39.7 | 265 | 0.27 |  | 1131 | 全硬度 | mg/L | 131.9 | 131.7
| 2026-02-10 | (火) | 曇 | 0 | 0.7 | 5.7 | 5.7 | 5 | 3.8 | 7.9 | 8 | 35.7 | 36.7 | 92.9 | 132.5 | 32.8 | 217 | 0.28 |  | 1067 | ｶﾙｼｳﾑ硬度 | mg/L | 86.6 | 84
| 2026-02-11 | (水) | 雨 | 13 | 4.8 |  | 8.6 |  | 4.5 |  | 8 | [8 empty] | 1412 | ﾏｸﾞﾈｼｳﾑ硬度 | mg/L | 45.3 | 47.7
| 2026-02-12 | (木) | 晴 | 0 | 5 | 8 | 8.1 | 12.8 | 9.2 | 7.6 | 7.5 | 28.8 | 30.3 | 67 | 111.5 | 28.4 | 209 | 0.39 | 3.37 | 3486 | 塩化物イオン | mg/L | 32.6 | 29.5
| 2026-02-13 | (金) | 曇 | 0 | 5.1 | 8.1 | 8.1 | 7.7 | 5.9 | 7.8 | 7.8 | 36.8 | 36.6 | 85.5 | 124.7 | 33.6 | 233 | 0.4 |  | 1125 | 全蒸発残留物 | mg/L | 326 | 278
| 2026-02-14 | (土) | 晴 | 0 | 5.7 |  | 9.5 |  | 5 |  | 7.9 | [8 empty] | 1031 | 全鉄 | mg/L | 0.33 | 0.23
| 2026-02-15 | (日) | 晴 | 0 | 9.4 |  | 11.1 |  | 5.2 |  | 8 | [8 empty] | 1006 | COD | mg/L | 2.5 | 1.9
| 2026-02-16 | (月) | 曇 | 2.5 | 10.4 | 11.4 | 11.4 | 5.5 | 3.6 | 7.8 | 7.8 | 42.3 | 42 | 99 | 133.5 | 28 | 228 | 0.3 |  | 1011 | BOD | mg/L | 2 | 1.6
| 2026-02-17 | (火) | 曇 | 2 | 4.9 | 10 | 10.2 | 5.5 | 4.2 | 7.8 | 7.9 | 40.7 | 42.1 | 96 | 132.9 | 32.4 | 274 | 0.35 |  | 1002 | 溶存酸素 | mg/L | 12.4 | 12.1
| 2026-02-18 | (水) | 曇 | 0 | 7.4 | 9.7 | 9.9 | 6.8 | 4.6 | 7.8 | 7.9 | 41.1 | 42.4 | 93 | 131.3 | 34.6 | 257 | 0.35 |  | 923 | 全マンガン | mg/L | 0 | 0
| 2026-02-19 | (木) | 晴 | 0 | 4.8 | 9 | 9.3 | 4.4 | 3.8 | 7.9 | 7.9 | 41.2 | 41.1 | 95.2 | 132.3 | 29.7 | 219 | 0.37 | 3.99 | 1038 | 硝酸性窒素 | mg/L | 3.19 | 3.43
| 2026-02-20 | (金) | 曇 | 0 | 3.6 | 8.3 | 8.3 | 4.2 | 3.5 | 7.9 | 8 | 41.1 | 42 | 99.6 | 135.7 | 28.1 | 233 | 0.3 |  | 1090 | 全窒素 | mg/L | 4.44 | 4.23
| 2026-02-21 | (土) | 晴 | 0 | 7.5 |  | 10.1 |  | 3.7 |  | 8 | [8 empty] | 972 | 全リン | mg/L | 0.13 | 0.151
| 2026-02-22 | (日) | 晴 | 0 | 8.1 |  | 11.3 |  | 4 |  | 8 | [8 empty] | 948 | 硫酸イオン | mg/L | 26 | 26.5
| 2026-02-23 | (月) | 晴 | 0 | 18.7 |  | 13.4 |  | 4.5 |  | 8 | [8 empty] | 1096 | シリカ | mg/L | 32 | 31.9
| 2026-02-24 | (火) | 晴 | 0 | 12.9 | 13.5 | 13.6 | 6.1 | 4.6 | 7.9 | 7.9 | 47.8 | 45.7 | 98 | 137.5 | 30.6 | 233 | 0.39 |  | 1008 | 色度 | 度 | 8 | 7
| 2026-02-25 | (水) | 雨 | 60.5 | 10.8 | 12.8 | 13.8 | 13.6 | 4.9 | 7.8 | 7.9 | 32.4 | 45.9 | 98.9 | 138.1 | 33.2 | 201 | 0.39 |  | 3188 | 懸濁物質 | mg/L | 7 | 7
| 2026-02-26 | (木) | 曇 | 0.5 | 7.6 | 9.8 | 10 | 13.6 | 4.4 | 7.3 | 7.2 | 20.8 | 21 | 37 | 95.2 | 15 | 101 | 0.22 | 2.86 | 3312
| 2026-02-27 | (金) | 曇 | 0 | 10 | 10.4 | 10.3 | 8.4 | 7.3 | 7.5 | 7.6 | 30.2 | 29.4 | 64.5 | 96.4 | 17.5 | 167 | 0.56 |  | 1051
| 2026-02-28 | (土) | 曇 | 0 | 12 |  | 13.7 |  | 5.4 |  | 7.8 | [8 empty] | 1059
| 最高 |  |  | 60.5 | 18.7 | 13.5 | 13.8 | 13.6 | 9.2 | 8.7 | 8 | 47.8 | 46.3 | 99.6 | 138.1 | 44.3 | 327 | 0.56 | 4.23 | 3486 | 備考
| 最低 |  |  |  | -2.1 | 4.8 | 5 | 3.9 | 3.5 | 7.3 | 7.2 | 20.8 | 21 | 37 | 95.2 | 15 | 101 | 0.22 | 2.86 |  | ・月に1回測定している部分を水色で示しています。
| 平均 |  |  |  | 6.3286 | 8.8222 | 9.3786 | 7.3389 | 4.7071 | 7.9167 | 7.8893 | 37.4222 | 38.6111 | 88.1444 | 127 | 30.5722 | 238.6111 | 0.32722 | 3.6125 |  | ・土日祝日の配水における水温、濁度、pHのデータ は一日の平均値を記載しています。（自動測定）
| 合計 |  |  | 83.5 | [15 empty] | 47426
3月 | 2026-03-01 | (日) | 晴 | 0 | 10.5 |  | 14.1 |  | 4.8 |  | 7.9 | [8 empty] | 1078 | 実施日 |  | 2026-03-05
| 2026-03-02 | (月) | 曇 | 0 | 10.8 | 12.8 | 12.9 | 5.5 | 4.4 | 7.6 | 7.8 | 42.1 | 41.2 | 93.1 | 133.9 | 38.6 | 322 | 0.38 |  | 1092 | 気温 | ℃ | 9.1
| 2026-03-03 | (火) | 雨 | 15 | 8.3 | 12 | 12.1 | 6.3 | 4.4 | 7.8 | 7.8 | 41.4 | 40.7 | 96.9 | 134.5 | 40.2 | 303 | 0.39 |  | 1069 | 項目 | 単位 | 原水 | 配水
| 2026-03-04 | (水) | 曇 | 37.5 | 5.9 | 8.1 | 8.7 | 39 | 11.9 | 7.5 | 7.5 | 15 | 20.8 | 44.5 | 66.2 | 19.4 | 161 | 0.41 |  | 5185 | 水温 | ℃ | 8.8 | 8.9
| 2026-03-05 | (木) | 晴 | 0 | 9.1 | 8.8 | 8.9 | 14.5 | 3.6 | 7.5 | 7.4 | 24.6 | 25.8 | 46.3 | 78.2 | 17.6 | 186 | 0.24 | 2.26 | 3372 | 濁度 | 度 | 14.5 | 3.6
| 2026-03-06 | (金) | 曇 | 0 | 7.9 | 11 | 10.9 | 6.4 | 6.1 | 7.6 | 7.8 | 37.5 | 35.7 | 80.5 | 115.5 | 21.8 | 198 | 0.58 |  | 1431 | ｐH |  | 7.5 | 7.4
| 2026-03-07 | (土) | 晴 | 3.5 | 12.6 |  | 12.8 |  | 5.6 |  | 7.9 | [8 empty] | 1119 | 電気伝導率 | mS/m | 24.6 | 25.8
| 2026-03-08 | (日) | 晴 | 0 | 7.2 |  | 12.8 |  | 5.7 |  | 8 | [8 empty] | 1319 | 酸消費量 | mg/L | 58.9 | 46.3
| 2026-03-09 | (月) | 曇 | 0 | 6.4 | 10.4 | 10.5 | 4.2 | 4.8 | 7.9 | 7.9 | 41.8 | 40.9 | 90.2 | 129.1 | 33.9 | 242 | 0.48 |  | 1454 | 全硬度 | mg/L | 85.8 | 78.2
| 2026-03-10 | (火) | 曇 | 1.5 | 3.5 | 10.3 | 10.4 | 4 | 4.8 | 8 | 8 | 42.8 | 43.6 | 98.2 | 136.9 | 36 | 255 | 0.49 |  | 1798 | ｶﾙｼｳﾑ硬度 | mg/L | 58 | 54.6
| 2026-03-11 | (水) | 晴 | 0 | 5.2 | 11.5 | 10.4 | 4.6 | 3.5 | 8.1 | 8.1 | 44 | 42.4 | 94.5 | 138.1 | 38.9 | 253 | 0.44 |  | 2068 | ﾏｸﾞﾈｼｳﾑ硬度 | mg/L | 27.8 | 23.6
| 2026-03-12 | (木) | 晴 | 0 | 6.4 | 9.9 | 9.8 | 5 | 4.3 | 8.1 | 8.1 | 43.6 | 43.3 | 97 | 135.7 | 40.5 | 293 | 0.4 | 4.04 | 2325 | 塩化物イオン | mg/L | 12.9 | 17.6
| 2026-03-13 | (金) | 曇 | 0 | 6.3 | 10.9 | 10.8 | 5.1 | 4 | 8.3 | 8.2 | 43.4 | 43.6 | 96.8 | 136.9 | 40.5 | 285 | 0.32 |  | 2365 | 全蒸発残留物 | mg/L | 194 | 186
| 2026-03-14 | (土) | 晴 | 0 | 9.8 |  | 11.1 |  | 4.3 |  | 8 | [8 empty] | 1360 | 全鉄 | mg/L | 0.81 | 0.24
| 2026-03-15 | (日) | 晴 | 0 | 10.4 |  | 12.7 |  | 4.1 |  | 8 | [8 empty] | 1553 | COD | mg/L | 4.5 | 3.2
| 2026-03-16 | (月) | 曇 | 0 | 8.1 | 12 | 12 | 4.4 | 4 | 8 | 8 | 42.3 | 42.6 | 97 | 135.1 | 40.9 | 300 | 0.35 |  | 2039 | BOD | mg/L | 1.8 | 1.5
| 2026-03-17 | (火) | 曇 | 0 | 8.6 | 11.6 | 11.7 | 5.4 | 4.4 | 8 | 7.9 | 43.2 | 43.8 | 99.1 | 136.5 | 43.4 | 296 | 0.32 |  | 1932 | 溶存酸素 | mg/L | 10.4 | 10.7
| 2026-03-18 | (水) | 晴 | 0 | 13.5 | 12 | 11.8 | 4.4 | 3.8 | 8.1 | 8 | 43.1 | 41.7 | 98.5 | 137.5 | 42.1 | 321 | 0.29 |  | 1927 | 全マンガン | mg/L | 0 | 0
| 2026-03-19 | (木) | 雨 | 6 | 11.2 | 12.9 | 12.7 | 4.2 | 4.4 | 8 | 8 | 44.4 | 42.4 | 99.2 | 137.5 | 41.1 | 321 | 0.3 | 4 | 1773 | 硝酸性窒素 | mg/L | 2.21 | 2.05
| 2026-03-20 | (金) | 曇 | 1 | 9.3 |  | 14.2 |  | 5 |  | 7.9 | [8 empty] | 1138 | 全窒素 | mg/L | 2.54 | 2.26
| 2026-03-21 | (土) | 晴 | 0 | 8.5 |  | 13.3 |  | 4.6 |  | 7.9 | [8 empty] | 1221 | 全リン | mg/L | 0.16 | 0.102
| 2026-03-22 | (日) | 晴 | 0 | 9.6 |  | 13.8 |  | 4.4 |  | 8 | [8 empty] | 2058 | 硫酸イオン | mg/L | 23.6 | 22.6
| 2026-03-23 | (月) | 雨 | 1 | 10.8 | 12.9 | 12.9 | 4 | 3.2 | 8 | 8 | 39.1 | 39.4 | 100.5 | 135.3 | 29.6 | 285 | 0.33 |  | 2044 | シリカ | mg/L | 25.1 | 22.9
| 2026-03-24 | (火) | 晴 | 0 | 11.9 | 12.5 | 12.7 | 6 | 4.9 | 8.2 | 8 | 38.2 | 38.9 | 99.8 | 135.9 | 28.5 | 286 | 0.29 |  | 2733 | 色度 | 度 | 19 | 12
| 2026-03-25 | (水) | 曇 | 7 | 14.2 | 13.5 | 13.5 | 5 | 4.5 | 8.1 | 7.9 | 40.2 | 39.8 | 99.9 | 133.3 | 27.8 | 280 | 0.31 |  | 1582 | 懸濁物質 | mg/L | 16 | 6
| 2026-03-26 | (木) | 雨 | 17 | 11.6 | 12.7 | 12.7 | 4.1 | 3.8 | 7.7 | 7.8 | 31.4 | 38 | 93 | 128.1 | 25.8 | 261 | 0.25 | 3.91 | 1151
| 2026-03-27 | (金) | 曇 | 0 | 12.9 | 12.8 | 12.7 | 9.3 | 8.2 | 7.4 | 7.5 | 23.8 | 24 | 66 | 90.6 | 15 | 147 | 0.42 |  | 1625
| 2026-03-28 | (土) | 晴 | 3.5 | 12.9 |  | 15.7 |  | 4.9 |  | 7.7 | [8 empty] | 1139
| 2026-03-29 | (日) | 晴 | 0 | 15.4 |  | 16.9 |  | 4.2 |  | 7.8 | [8 empty] | 1130 | 備考
| 2026-03-30 | (月) | 曇 | 0 | 14.4 | 16 | 15.8 | 4.7 | 4.6 | 7.7 | 7.8 | 37.2 | 37.5 | 96.5 | 85.6 | 21.3 | 254 | 0.34 |  | 1135 | ・月に1回測定している部分を水色で示しています。
| 2026-03-31 | (火) | 曇 | 7 | 17 | 16 | 16.1 | 4.8 | 3.6 | 7.8 | 7.8 | 39.9 | 39.7 | 101 | 127.7 | 22.8 | 258 | 0.33 |  | 1690 | ・土日祝日の配水における水温、濁度、pHのデータ は一日の平均値を記載しています。（自動測定）
| 最高 |  |  | 37.5 | 17 | 16 | 16.9 | 39 | 11.9 | 8.3 | 8.2 | 44.4 | 43.8 | 101 | 138.1 | 43.4 | 322 | 0.58 | 4.04 | 5185
| 最低 |  |  |  | 3.5 | 8.1 | 8.7 | 4 | 3.2 | 7.4 | 7.4 | 15 | 20.8 | 44.5 | 66.2 | 15 | 147 | 0.24 | 2.26
| 平均 |  |  |  | 10.0065 | 11.9333 | 12.4968 | 7.1857 | 4.8 | 7.8762 | 7.8839 | 38.0476 | 38.3714 | 89.9286 | 123.2429 | 31.7 | 262.2381 | 0.36476 | 3.5525
| 合計 |  |  | 100 | [15 empty] | 54905
年間 | 最高 |  |  | 87 | 32.3 | 29.4 | 30.2 | 39 | 11.9 | 8.7 | 8.2 | 47.8 | 46.3 | 102.1 | 140.3 | 44.9 | 332 | 0.61 | 4.49 | 7495
| 最低 |  |  |  | -2.1 | 4.6 | 4.9 | 2.4 | 2.3 | 7.2 | 6.95 | 12.4 | 13.7 | 30 | 48.8 | 11.9 | 80 | 0.13 | 1.41
| 平均 |  |  |  | 17.0644 | 17.6541 | 17.7576 | 7.1653 | 5.1607 | 7.7502 | 7.7211 | 33.3946 | 33.8318 | 88.1198 | 120.0855 | 29.4533 | 245.5744 | 0.36372 | 3.1765
| 合計 |  |  | 1187.5 | [15 empty] | 739299
| 降雨日数 |  | 103

## 袖ケ浦
| 袖ケ浦浄水場 |  |  |  |  | 令和７年度
月 | 日 | 曜日 | 天候 | 雨量 (mm) | 気温 (℃) | 水温(℃) |  | 濁度(度) |  | ｐＨ |  | 電気伝導率(mS/m) | 酸消費量 (mg/L) | 全硬度 (mg/L) | 塩化物 イオン (mg/L) | 全蒸発 残留物 (mg/L) | 全鉄(mg/L) | 浄水薬品使用量 |  | 多項目試験結果
[6 empty] | 原水 | 配水 | 原水 | 配水 | 原水 | 配水 | 配水 | 配水 | 配水 | 配水 | 配水 | 配水 | ＰＡＣ(kg) | 硫酸(kg)
4月 | 2025-04-01 | (火) | 雨 |  | 4.6 | 14.7 | 13.5 | 1.9 | 1.1 | 7.62 | 7.64 | 35 | 71.6 | 96 | 34 | 190 | 0.08 |  |  | 実施日 |  | 2025-04-03
| 2025-04-02 | (水) | 晴後曇 |  | 8.3 | 14.7 | 13.3 | 2.5 | 1.5 | 7.56 | 7.59 | 34.2 | 69.5 | 95 | 31.5 | 208 | 0.16 |  |  | 気温 | ℃ | 10.3
| 2025-04-03 | (木) | 雨 |  | 10.3 | 13.9 | 13 | 4.5 | 2.7 | 7.53 | 7.53 | 33.1 | 67.7 | 101 | 29.5 | 209 | 0.16 |  |  | 項目 | 単位 | 原水 | 配水
| 2025-04-04 | (金) | 晴 |  | 11.8 | 14.1 | 13.3 | 3.6 | 2.5 | 7.56 | 7.56 | 31.6 | 65.6 | 90.6 | 29.6 | 185 | 0.21 |  |  | 水温 | ℃ | 13.9 | 13
| 2025-04-05 | (土) | 晴 |  | 13.8 | 13.8 | 13.2 | 4.3 | 3 | 7.53 | 7.55 | 30 | [7 empty] | 濁度 | 度 | 4.5 | 2.7
| 2025-04-06 | (日) | 晴 |  | 19.4 | 14 | 13.2 | 4.1 | 3.4 | 7.47 | 7.46 | 29.3 | [7 empty] | ｐH |  | 7.53 | 7.53
| 2025-04-07 | (月) | 曇 |  | 14.7 | 14.2 | 13.4 | 4.6 | 2.9 | 7.48 | 7.48 | 30.3 | 62.5 | 88.8 | 26.7 | 188 | 0.27 |  |  | 電気伝導率 | mS/m |  | 33.1
| 2025-04-08 | (火) | 晴 |  | 18.1 | 14.3 | 13.3 | 3.4 | 1.9 | 7.58 | 7.55 | 31.5 | 64.7 | 90.8 | 27.4 | 184 | 0.16 |  |  | 酸消費量 | mg/L |  | 67.7
| 2025-04-09 | (水) | 晴 |  | 18 | 14.3 | 13.3 | 3.2 | 1.9 | 7.57 | 7.54 | 31.8 | 65.3 | 92 | 28.9 | 190 | 0.16 |  |  | 全硬度 | mg/L |  | 101
| 2025-04-10 | (木) | 曇 |  | 18.6 | 14.5 | 13.7 | 3 | 1.6 | 7.62 | 7.59 | 31.6 | 65 | 93 | 26.7 | 184 | 0.16 |  |  | ｶﾙｼｳﾑ硬度 | mg/L |  | 55.2
| 2025-04-11 | (金) | 曇 |  | 17.1 | 14.5 | 13.8 | 2.7 | 1.6 | 7.6 | 7.59 | 31.5 | 65.3 | 93.4 | 26.5 | 163 | 0.14 |  |  | ﾏｸﾞﾈｼｳﾑ硬度 | mg/L |  | 45.8
| 2025-04-12 | (土) | 晴 |  | 16.9 | 14.6 | 13.9 | 2.7 | 1.5 | 7.63 | 7.62 | 31.5 | [7 empty] | 塩化物イオン | mg/L |  | 29.5
| 2025-04-13 | (日) | 曇 |  | 13 | 14.6 | 14.2 | 1.9 | 0.8 | 7.7 | 7.67 | 30.7 | [7 empty] | 全蒸発残留物 | mg/L |  | 209
| 2025-04-14 | (月) | 晴 |  | 17.7 | 13.9 | 14.3 | 2.4 | 1.3 | 7.64 | 7.63 | 30.8 | 63.7 | 90 | 26.9 | 168 | 0.12 |  |  | 全鉄 | mg/L |  | 0.16
| 2025-04-15 | (火) | 晴 |  | 15.2 | 15 | 14.3 | 2.4 | 1.3 | 7.64 | 7.62 | 30.1 | 62.3 | 90.2 | 24.7 | 161 | 0.11 |  |  | COD | mg/L |  | 2.4
| 2025-04-16 | (水) | 晴 |  | 17.1 | 15.4 | 14.6 | 2 | 1 | 7.92 | 7.24 | 30.3 | 62.1 | 90 | 27.1 | 170 | 0.1 |  |  | BOD | mg/L |  | 0.9
| 2025-04-17 | (木) | 晴 |  | 19.9 | 15.8 | 14.7 | 2.1 | 1 | 7.69 | 7.62 | 30.2 | 61.7 | 87.6 | 25.3 | 177 | 0.1 |  |  | 溶存酸素 | mg/L |  | 10
| 2025-04-18 | (金) | 晴 |  | 21.7 | 16 | 15.1 | 2 | 1 | 7.68 | 7.64 | 30.7 | 61.8 | 84 | 27.7 | 160 | 0.06 | 60 | 251 | 全マンガン | mg/L |  | 0.017
| 2025-04-19 | (土) | 晴 |  | 23.1 | 16.1 | 15.3 | 2 | 1 | 7.65 | 7.62 | 30.1 | [7 empty] | 硝酸性窒素 | mg/L |  | 2.65
| 2025-04-20 | (日) | 曇 |  | 20.4 | 16.2 | 15.4 | 1.9 | 0.9 | 7.62 | 7.61 | 30.3 | [7 empty] | 全窒素 | mg/L |  | 2.84
| 2025-04-21 | (月) | 晴 |  | 19.3 | 16.4 | 15.6 | 2 | 1 | 7.6 | 7.54 | 29.7 | 59.7 | 84.2 | 28 | 183 | 0.07 |  |  | 全リン | mg/L |  | 0.192
| 2025-04-22 | (火) | 晴 |  | 20.9 | 16.3 | 15.7 | 1.8 | 0.8 | 7.61 | 7.53 | 29.6 | 59.4 | 82 | 27.9 | 193 | 0.07 |  |  | 硫酸イオン | mg/L |  | 24.5
| 2025-04-23 | (水) | 雨 |  | 17.6 | 16.7 | 15.8 | 1.6 | 0.7 | 7.58 | 7.52 | 29.3 | 57.8 | 81.8 | 28 | 168 | 0.07 |  |  | シリカ | mg/L |  | 27.6
| 2025-04-24 | (木) | 曇 |  | 20 | 17.1 | 16.1 | 1.8 | 1 | 7.5 | 7.46 | 29.4 | 56.8 | 81 | 28.4 | 143 | 0.06 |  |  | 色度 | 度 |  | 6
| 2025-04-25 | (金) | 曇 |  | 20 | 16.8 | 16.3 | 1.9 | 1 | 7.54 | 7.51 | 28.8 | 56.4 | 80.8 | 28.1 | 142 | 0.08 |  |  | 懸濁物質 | mg/L |  | 3
| 2025-04-26 | (土) | 晴 |  | 16.7 | 17.1 | 16.2 | 2 | 1.2 | 7.51 | 7.49 | 28.7
| 2025-04-27 | (日) | 晴 |  | 20.3 | 17 | 17 | 2.1 | 1 | 7.59 | 7.48 | 28.7
| 2025-04-28 | (月) | 曇 |  | 19.5 | 17.4 | 14.1 | 2.1 | 0.9 | 7.49 | 7.44 | 28.4 | 54.2 | 80.4 | 28 | 147 | 0.08
| 2025-04-29 | (火) | 晴 |  | 19.8 | 17.7 | 16.7 | 1.9 | 1.1 | 7.52 | 7.51 | 28.4 | [7 empty] | 備考
| 2025-04-30 | (水) | 晴 |  | 19.9 | 18.1 | 16.7 | 1.9 | 1.1 | 7.5 | 7.5 | 28.5 | 54.1 | 80 | 27.1 | 154 | 0.12 | 52 | 0 | ・月に1回測定している部分を水色で示しています。 ・18日および30日の薬品使用は試運転による。
| 最高 |  |  | 0 | 23.1 | 18.1 | 17 | 4.6 | 3.4 | 7.92 | 7.67 | 35 | 71.6 | 101 | 34 | 209 | 0.27 | 60 | 251
| 最低 |  |  |  | 4.6 | 13.8 | 13 | 1.6 | 0.7 | 7.47 | 7.24 | 28.4 | 54.1 | 80 | 24.7 | 142 | 0.06
| 平均 |  |  |  | 17.1233 | 15.5067 | 14.6333 | 2.5433 | 1.4567 | 7.591 | 7.5443 | 30.47 | 62.2476 | 88.219 | 28 | 174.619 | 0.12095
| 合計 |  |  | 0 | [13 empty] | 112 | 251
5月 | 2025-05-01 | (木) | 晴 |  | 23 | 18.3 | 17.1 | 2 | 1.3 | 7.48 | 7.46 | 28.5 | 53.1 | 77 | 27.7 | 163 | 0.12 |  |  | 実施日 |  | 2025-05-01
| 2025-05-02 | (金) | 雨 |  | 16.1 | 18.8 | 16.9 | 1.5 | 1.4 | 7.51 | 7.52 | 28.9 | 53 | 77.6 | 29.3 | 182 | 0.13 |  |  | 気温 | ℃ | 23
| 2025-05-03 | (土) | 晴 |  | 19.8 | 18.7 | 17.3 | 1.2 | 1.1 | 7.54 | 7.51 | 28.2 | [7 empty] | 項目 | 単位 | 原水 | 配水
| 2025-05-04 | (日) | 曇 |  | 21.2 | 18.8 | 17.6 | 2 | 1.8 | 7.48 | 7.47 | 29.6 | [7 empty] | 水温 | ℃ | 18.3 | 17.1
| 2025-05-05 | (月) | 曇 |  | 20.8 | 19.2 | 17.6 | 2 | 1.8 | 7.49 | 7.5 | 27.8 | [7 empty] | 濁度 | 度 | 2 | 1.3
| 2025-05-06 | (火) | 雨 |  | 14.4 | 18.8 | 17.3 | 2.1 | 1.9 | 7.52 | 7.51 | 27.9 | [7 empty] | ｐH |  | 7.48 | 7.46
| 2025-05-07 | (水) | 晴 |  | 19.5 | 19.5 | 17.8 | 1.7 | 1.5 | 7.55 | 7.5 | 27.8 | 53.1 | 77.8 | 27.4 | 151 | 0.18 |  |  | 電気伝導率 | mS/m |  | 28.5
| 2025-05-08 | (木) | 曇 |  | 18.2 | 19.6 | 17.8 | 2.8 | 2.1 | 7.54 | 7.52 | 27.6 | 52.6 | 78 | 26.6 | 158 | 0.18 |  |  | 酸消費量 | mg/L |  | 53.1
| 2025-05-09 | (金) | 曇 |  | 20.9 | 19.6 | 18 | 3.4 | 2.6 | 7.48 | 7.48 | 27.2 | 50.8 | 76.6 | 27 | 164 | 0.2 |  |  | 全硬度 | mg/L |  | 77
| 2025-05-10 | (土) | 雨 |  | 18.4 | 19.3 | 18.1 | 3.1 | 3.3 | 7.43 | 7.41 | 26.8 | [7 empty] | ｶﾙｼｳﾑ硬度 | mg/L |  | 48.6
| 2025-05-11 | (日) | 晴 |  | 23.2 | 19.7 | 18.3 | 3.29 | 2.898 | 7.49 | 7.49 | 26.6 | [7 empty] | ﾏｸﾞﾈｼｳﾑ硬度 | mg/L |  | 28.4
| 2025-05-12 | (月) | 曇 |  | 17.1 | 20.1 | 18.7 | 1.8 | 1.6 | 7.52 | 7.54 | 26.8 | 49.9 | 76 | 26.9 | 143 | 0.13 |  |  | 塩化物イオン | mg/L |  | 27.7
| 2025-05-13 | (火) | 晴 |  | 21.5 | 20.6 | 18.8 | 1.5 | 1.3 | 7.57 | 7.53 | 27.9 | 49.5 | 75.6 | 26.5 | 180 | 0.1 |  |  | 全蒸発残留物 | mg/L |  | 163
| 2025-05-14 | (水) | 晴 |  | 23 | 20.7 | 19.1 | 1.5 | 1.2 | 7.56 | 7.55 | 27 | 49.2 | 78.2 | 26.9 | 185 | 0.1 |  |  | 全鉄 | mg/L |  | 0.12
| 2025-05-15 | (木) | 晴 |  | 24.3 | 20.7 | 19.1 | 1.9 | 1.4 | 7.5 | 7.49 | 26.8 | 51.6 | 78.6 | 27.4 | 219 | 0.13 | 64 | 48 | COD | mg/L |  | 2.2
| 2025-05-16 | (金) | 曇 |  | 24.5 | 20.7 | 19.2 | 1.5 | 0.8 | 7.5 | 7.51 | 27 | 51 | 78 | 25.6 | 172 | 0.11 | 608 | 407 | BOD | mg/L |  | 0.7
| 2025-05-17 | (土) | 雨 |  | 20.1 | 20.7 | 19.4 | 1 | 0.1 | 7.53 | 7.41 | 27.9 | [5 empty] | 440 | 314 | 溶存酸素 | mg/L |  | 8.8
| 2025-05-18 | (日) | 晴 |  | 26 | 21.2 | 19.7 | 2 | 1.8 | 7.54 | 7.48 | 27.1 | [7 empty] | 全マンガン | mg/L |  | 0.016
| 2025-05-19 | (月) | 曇 |  | 19.4 | 21.2 | 19.8 | 1.6 | 1.3 | 7.55 | 7.53 | 26.9 | 51.6 | 76.6 | 26.4 | 160 | 0.1 |  |  | 硝酸性窒素 | mg/L |  | 1.91
| 2025-05-20 | (火) | 晴 |  | 25.4 | 21.3 | 20 | 1.6 | 1.3 | 7.58 | 7.56 | 26.9 | 51.7 | 78.4 | 25.9 | 175 | 0.08 |  |  | 全窒素 | mg/L |  | 2.55
| 2025-05-21 | (水) | 晴 |  | 26.9 | 21.4 | 20.2 | 1.8 | 1.4 | 7.55 | 7.52 | 27 | 51.6 | 77.8 | 22.5 | 207 | 0.1 |  |  | 全リン | mg/L |  | 0.128
| 2025-05-22 | (木) | 曇 |  | 24.9 | 21.4 | 20.2 | 1.6 | 1.3 | 7.56 | 7.49 | 26.9 | 52.2 | 77.2 | 25.5 | 230 | 0.09 |  |  | 硫酸イオン | mg/L |  | 23
| 2025-05-23 | (金) | 曇 |  | 18.7 | 21.6 | 20.3 | 1.5 | 1.2 | 7.56 | 7.57 | 27 | 52.6 | 75 | 25.8 | 215 | 0.09 |  |  | シリカ | mg/L |  | 21.2
| 2025-05-24 | (土) | 曇 |  | 19.7 | 21.3 | 20.2 | 1.8 | 1.4 | 7.5 | 7.52 | 26.6 | [7 empty] | 色度 | 度 |  | 6
| 2025-05-25 | (日) | 曇 |  | 18 | 21.6 | 20.3 | 1.6 | 1.3 | 7.51 | 7.48 | 26.6 | [7 empty] | 懸濁物質 | mg/L |  | 2
| 2025-05-26 | (月) | 曇 |  | 20.4 | 21.8 | 20.5 | 2.4 | 2 | 7.5 | 7.51 | 26.8 | 52.7 | 73.2 | 25.1 | 227 | 0.13
| 2025-05-27 | (火) | 曇 |  | 18.2 | 21.7 | 19.5 | 2.8 | 1.6 | 7.45 | 7.46 | 27 | 53.1 | 76.4 | 25.4 | 230 | 0.14
| 2025-05-28 | (水) | 晴 |  | 22 | 21.7 | 20.4 | 3 | 2 | 7.48 | 7.44 | 27 | 52.8 | 74.6 | 25.9 | 216 | 0.14
| 2025-05-29 | (木) | 曇 |  | 21.7 | 21.6 | 20.2 | 3.4 | 2.3 | 7.47 | 7.51 | 27.1 | 53 | 74.8 | 25.3 | 210 | 0.17 |  |  | 備考
| 2025-05-30 | (金) | 雨 |  | 13.5 | 21.2 | 20.1 | 3.3 | 2.3 | 7.45 | 7.42 | 26.5 | 52.6 | 75.6 | 24.5 | 222 | 0.16 |  |  | ・月に1回測定している部分を水色で示しています。 ・15日から17日の薬品使用は水処理による。
| 2025-05-31 | (土) | 雨 |  | 13.8 | 21.2 | 19.9 | 2.7 | 1.8 | 7.44 | 7.45 | 26.7
| 最高 |  |  | 0 | 26.9 | 21.8 | 20.5 | 3.4 | 3.3 | 7.58 | 7.57 | 29.6 | 53.1 | 78.6 | 29.3 | 230 | 0.2 | 608 | 407
| 最低 |  |  |  | 13.5 | 18.3 | 16.9 | 1 | 0.1 | 7.43 | 7.41 | 26.5 | 49.2 | 73.2 | 22.5 | 143 | 0.08
| 平均 |  |  |  | 20.471 | 20.4516 | 19.0129 | 2.1094 | 1.6483 | 7.5106 | 7.4948 | 27.3032 | 51.885 | 76.65 | 26.18 | 190.45 | 0.129
| 合計 |  |  | 0 | [13 empty] | 1112 | 769
6月 | 2025-06-01 | (日) | 曇 |  | 19.7 | 21.1 | 19.8 | 3 | 2.1 | 7.44 | 7.42 | 26.4 | [7 empty] | 実施日 |  | 2025-06-05
| 2025-06-02 | (月) | 晴 |  | 23.2 | 20.6 | 19.1 | 4.3 | 2.9 | 7.46 | 7.46 | 26.1 | 55 | 74.6 | 25 | 217 | 0.27 |  |  | 気温 | ℃ | 30.8
| 2025-06-03 | (火) | 雨 |  | 18.2 | 19.9 | 19.3 | 3.5 | 3.4 | 7.44 | 7.42 | 25.9 | 55.8 | 75 | 23.4 | 223 | 0.33 |  |  | 項目 | 単位 | 原水 | 配水
| 2025-06-04 | (水) | 晴 |  | 25.1 | 20.3 | 20 | 3.1 | 3 | 7.4 | 7.35 | 27.1 | 54.3 | 74.8 | 24.1 | 197 | 0.22 |  |  | 水温 | ℃ | 21.1 | 20
| 2025-06-05 | (木) | 晴 |  | 30.8 | 21.1 | 20 | 2.9 | 1.9 | 7.43 | 7.39 | 26.8 | 55.5 | 74.8 | 25.3 | 185 | 0.14 |  |  | 濁度 | 度 | 2.9 | 1.9
| 2025-06-06 | (金) | 晴 |  | 27.4 | 21.1 | 20.1 | 2.7 | 2 | 7.45 | 7.4 | 27.1 | 57.1 | 76 | 26 | 165 | 0.19 |  |  | ｐH |  | 7.43 | 7.39
| 2025-06-07 | (土) | 晴 |  | 28.3 | 20.8 | 20.1 | 2.5 | 1.8 | 7.42 | 7.4 | 26.7 | [7 empty] | 電気伝導率 | mS/m |  | 26.8
| 2025-06-08 | (日) | 雨 |  | 22.3 | 20.3 | 19.6 | 2.3 | 1.7 | 7.45 | 7.4 | 26.5 | [7 empty] | 酸消費量 | mg/L |  | 55.5
| 2025-06-09 | (月) | 曇 |  | 23.6 | 21.3 | 20.3 | 2.2 | 1.5 | 7.47 | 7.43 | 26.8 | 57.3 | 76.6 | 26 | 167 | 0.13 |  |  | 全硬度 | mg/L |  | 74.8
| 2025-06-10 | (火) | 雨 |  | 19.6 | 21.4 | 20.4 | 2 | 1.4 | 7.48 | 7.44 | 26.8 | 57.5 | 75.2 | 26.4 | 167 | 0.13 |  |  | ｶﾙｼｳﾑ硬度 | mg/L |  | 48
| 2025-06-11 | (水) | 雨 |  | 25 | 21.8 | 20.8 | 1.8 | 1.2 | 7.49 | 7.44 | 26.9 | 57.8 | 78.4 | 26.2 | 171 | 0.11 |  |  | ﾏｸﾞﾈｼｳﾑ硬度 | mg/L |  | 26.8
| 2025-06-12 | (木) | 晴 |  | 24.2 | 21.8 | 21.1 | 1.5 | 1 | 7.51 | 7.46 | 26.7 | 57.2 | 80 | 26.2 | 191 | 0.09 |  |  | 塩化物イオン | mg/L |  | 25.3
| 2025-06-13 | (金) | 晴 |  | 23.9 | 21.9 | 21.2 | 1.9 | 1.3 | 7.51 | 7.46 | 26.8 | 57.8 | 78.6 | 24.7 | 180 | 0.1 |  |  | 全蒸発残留物 | mg/L |  | 185
| 2025-06-14 | (土) | 曇 |  | 24.5 | 19.2 | 18.2 | 1.8 | 1.3 | 7.49 | 7.42 | 27.1 | [7 empty] | 全鉄 | mg/L |  | 0.14
| 2025-06-15 | (日) | 雨 |  | 24 | 20.7 | 20.2 | 2 | 1.4 | 7.43 | 7.4 | 26.9 | [7 empty] | COD | mg/L |  | 2.5
| 2025-06-16 | (月) | 晴 |  | 27.7 | 22.6 | 21.7 | 2.1 | 1.4 | 7.42 | 7.39 | 27.1 | 58.2 | 78 | 25.6 | 180 | 0.1 |  |  | BOD | mg/L |  | 0.5
| 2025-06-17 | (火) | 晴 |  | 30.8 | 22.7 | 19.5 | 2.3 | 1.5 | 7.41 | 7.38 | 27.3 | 58.9 | 80 | 24.2 | 183 | 0.12 |  |  | 溶存酸素 | mg/L |  | 7.9
| 2025-06-18 | (水) | 曇 |  | 27 | 22.8 | 21.8 | 2.3 | 1 | 7.44 | 7.38 | 27.2 | 58.6 | 79 | 23.8 | 179 | 0.1 |  |  | 全マンガン | mg/L |  | 0.013
| 2025-06-19 | (木) | 晴 |  | 28.8 | 22.8 | 22.2 | 2 | 1 | 7.46 | 7.53 | 26.9 | 59.2 | 80 | 25.3 | 189 | 0.11 |  |  | 硝酸性窒素 | mg/L |  | 1.61
| 2025-06-20 | (金) | 晴 |  | 26.7 | 23.8 | 22.7 | 2.2 | 1.1 | 7.51 | 7.48 | 27.4 | 60.1 | 80 | 25.5 | 168 | 0.18 |  |  | 全窒素 | mg/L |  | 2.28
| 2025-06-21 | (土) | 晴 |  | 28 | 24.1 | 23.2 | 1.9 | 1.8 | 7.57 | 7.48 | 27.6 | [7 empty] | 全リン | mg/L |  | 0.121
| 2025-06-22 | (日) | 晴 |  | 28.9 | 24.3 | 23.6 | 2 | 1.6 | 7.57 | 7.54 | 27.3 | [7 empty] | 硫酸イオン | mg/L |  | 19.7
| 2025-06-23 | (月) | 晴 |  | 28.7 | 24.9 | 24.1 | 2.1 | 1.7 | 7.59 | 7.55 | 27.3 | 61.6 | 80.4 | 24.2 | 160 | 0.14 | 61 | 55 | シリカ | mg/L |  | 21
| 2025-06-24 | (火) | 曇 |  | 27.5 | 25 | 27.8 | 1.5 | 1.4 | 7.6 | 7.59 | 27.8 | 62.1 | 81.8 | 25.5 | 167 | 0.12 |  |  | 色度 | 度 |  | 7
| 2025-06-25 | (水) | 雨 |  | 27.1 | 22 | 24.4 | 1.3 | 1.1 | 7.61 | 7.59 | 27.8 | 62.7 | 81.4 | 25.8 | 159 | 0.12 |  |  | 懸濁物質 | mg/L |  | 1
| 2025-06-26 | (木) | 雨 |  | 27.1 | 25.8 | 24.7 | 1.3 | 1.2 | 7.68 | 7.64 | 27.9 | 56.1 | 75 | 20 | 145 | 0.11
| 2025-06-27 | (金) | 晴 |  | 29.7 | 25.7 | 24.9 | 1.4 | 1.3 | 7.64 | 7.63 | 28.7 | 63.4 | 83.2 | 24.5 | 161 | 0.13
| 2025-06-28 | (土) | 晴 |  | 28.3 | 26 | 24.7 | 1.6 | 1.7 | 7.66 | 7.62 | 28.3
| 2025-06-29 | (日) | 晴 |  | 28 | 24.5 | 25.1 | 1.7 | 1.8 | 7.63 | 7.68 | 28.5 | [7 empty] | 備考
| 2025-06-30 | (月) | 晴 |  | 30.7 | 26.6 | 25.5 | 1.8 | 1.9 | 7.67 | 7.61 | 28.7 | 64.4 | 84.4 | 25.6 | 190 | 0.17 |  |  | ・月に1回測定している部分を水色で示しています。 ・23日の薬品使用は試運転による。
| 最高 |  |  | 0 | 30.8 | 26.6 | 27.8 | 4.3 | 3.4 | 7.68 | 7.68 | 28.7 | 64.4 | 84.4 | 26.4 | 223 | 0.33 | 61 | 55
| 最低 |  |  |  | 18.2 | 19.2 | 18.2 | 1.3 | 1 | 7.4 | 7.35 | 25.9 | 54.3 | 74.6 | 20 | 145 | 0.09
| 平均 |  |  |  | 26.16 | 22.5633 | 21.87 | 2.1667 | 1.6467 | 7.511 | 7.4793 | 27.2133 | 58.6 | 78.4381 | 24.919 | 178.2857 | 0.1481
| 合計 |  |  | 0 | [13 empty] | 61 | 55
7月 | 2025-07-01 | (火) | 晴 |  | 30.3 | 26.7 | 25.44 | 1.1 | 0.6 | 7.67 | 7.6 | 28.8 | 64.5 | 81 | 24.9 | 183 | 0.13 |  |  | 実施日 |  | 2025-07-03
| 2025-07-02 | (水) | 晴 |  | 28 | 25.1 | 25.6 | 1.1 | 0.8 | 7.66 | 7.62 | 28.8 | 64.9 | 82 | 26.2 | 180 | 0.08 |  |  | 気温 | ℃ | 33.2
| 2025-07-03 | (木) | 晴 |  | 33.2 | 27.3 | 25.7 | 1.1 | 0.9 | 7.65 | 7.63 | 28.8 | 65.4 | 81.2 | 25.7 | 185 | 0.1 |  |  | 項目 | 単位 | 原水 | 配水
| 2025-07-04 | (金) | 晴 |  | 31 | 27.7 | 25.7 | 1.1 | 1 | 7.67 | 7.61 | 28.6 | 53.6 | 64.8 | 23.3 | 136 | 0.07 |  |  | 水温 | ℃ | 27.3 | 25.7
| 2025-07-05 | (土) | 晴 |  | 31.3 | 27.4 | 26.1 | 1.1 | 1 | 7.65 | 7.6 | 28.7 | [7 empty] | 濁度 | 度 | 1.1 | 0.9
| 2025-07-06 | (日) | 曇 |  | 28.8 | 28 | 26.2 | 1.5 | 1.3 | 7.64 | 7.61 | 28.4 | [7 empty] | ｐH |  | 7.65 | 7.63
| 2025-07-07 | (月) | 晴 |  | 30.7 | 28.2 | 26.5 | 1.6 | 1.5 | 7.62 | 7.55 | 28.3 | 54.2 | 72.2 | 24.3 | 154 | 0.13 |  |  | 電気伝導率 | mS/m |  | 28.8
| 2025-07-08 | (火) | 晴 |  | 32 | 28.6 | 26.8 | 1.6 | 1.6 | 7.61 | 7.58 | 27.9 | 63.4 | 80.6 | 24.8 | 151 | 0.15 |  |  | 酸消費量 | mg/L |  | 65.4
| 2025-07-09 | (水) | 晴 |  | 32.1 | 28.8 | 26.9 | 1.659 | 1.639 | 7.63 | 7.61 | 27.2 | 63.8 | 81.8 | 27.1 | 161 | 0.15 |  |  | 全硬度 | mg/L |  | 81.2
| 2025-07-10 | (木) | 晴 |  | 32.2 | 28.9 | 27.2 | 1.7 | 1.4 | 7.61 | 7.61 | 28.7 | 59.8 | 77.2 | 24.5 | 163 | 0.15 |  |  | ｶﾙｼｳﾑ硬度 | mg/L |  | 52.4
| 2025-07-11 | (金) | 曇 |  | 22.4 | 28.8 | 27.2 | 1.6 | 1.5 | 7.63 | 7.64 | 28.5 | 65.1 | 82.4 | 25.5 | 221 | 0.13 |  |  | ﾏｸﾞﾈｼｳﾑ硬度 | mg/L |  | 28.8
| 2025-07-12 | (土) | 曇 |  | 24 | 27.3 | 25.7 | 1.8 | 1.4 | 7.64 | 7.62 | 28.5 | [7 empty] | 塩化物イオン | mg/L |  | 25.7
| 2025-07-13 | (日) | 晴 |  | 27.7 | 28.8 | 27 | 2.2 | 1.6 | 7.58 | 7.59 | 28.5 | [7 empty] | 全蒸発残留物 | mg/L |  | 185
| 2025-07-14 | (月) | 雨 |  | 24.9 | 28.3 | 26.8 | 2.7 | 1.9 | 7.51 | 7.49 | 30.7 | 65.1 | 85.2 | 29.4 | 206 | 0.15 |  |  | 全鉄 | mg/L |  | 0.1
| 2025-07-15 | (火) | 雨 |  | 27.8 | 28.6 | 27 | 3 | 1.9 | 7.55 | 7.51 | 29.5 | 64.9 | 82.6 | 28.9 | 183 | 0.14 |  |  | COD | mg/L |  | 2.6
| 2025-07-16 | (水) | 雨 |  | 26.8 | 28.7 | 26.3 | 2.8 | 1.8 | 7.54 | 7.52 | 28.8 | 63.6 | 81.6 | 26.2 | 186 | 0.13 |  |  | BOD | mg/L |  | 0.7
| 2025-07-17 | (木) | 晴 |  | 30.5 | 28.5 | 26.4 | 3.3 | 1.8 | 7.55 | 7.6 | 28 | 61.7 | 79.8 | 26.7 | 155 | 0.16 |  |  | 溶存酸素 | mg/L |  | 6.9
| 2025-07-18 | (金) | 晴 |  | 30.8 | 28.3 | 26.5 | 3.6 | 1.7 | 7.48 | 7.49 | 27.2 | 62.5 | 79.6 | 24.3 | 181 | 0.22 |  |  | 全マンガン | mg/L |  | 0.029
| 2025-07-19 | (土) | 晴 |  | 29.2 | 28.5 | 26.5 | 3.3 | 1.7 | 7.43 | 7.46 | 27.5 | [7 empty] | 硝酸性窒素 | mg/L |  | 1.62
| 2025-07-20 | (日) | 晴 |  | 30.2 | 28.6 | 26.3 | 3.2 | 1.5 | 7.49 | 7.52 | 27.9 | [7 empty] | 全窒素 | mg/L |  | 2
| 2025-07-21 | (月) | 晴 |  | 32 | 28.8 | 27.1 | 2.9 | 1.4 | 7.51 | 7.53 | 27.8 | [7 empty] | 全リン | mg/L |  | 0.106
| 2025-07-22 | (火) | 晴 |  | 32 | 29.1 | 27.2 | 2.5 | 1.2 | 7.48 | 7.51 | 27.3 | 61.6 | 80.4 | 24.5 | 160 | 0.12 |  |  | 硫酸イオン | mg/L |  | 21.1
| 2025-07-23 | (水) | 晴 |  | 31.4 | 29.1 | 27.2 | 2.3 | 1.2 | 7.49 | 7.52 | 27.1 | 59.7 | 86.6 | 22.8 | 159 | 0.09 | 82 | 65 | シリカ | mg/L |  | 24
| 2025-07-24 | (木) | 晴 |  | 31.9 | 29.4 | 27.2 | 1.8 | 0.9 | 7.51 | 7.52 | 27.7 | 61.2 | 89.6 | 23.2 | 148 | 0.09 |  |  | 色度 | 度 |  | 6
| 2025-07-25 | (金) | 晴 |  | 31.9 | 29.6 | 27.7 | 1.5 | 0.7 | 7.55 | 7.55 | 27.8 | 62.6 | 86.4 | 22.9 | 131 | 0.08 |  |  | 懸濁物質 | mg/L |  | 1
| 2025-07-26 | (土) | 晴 |  | 30.2 | 29.8 | 27.8 | 1.3 | 0.6 | 7.57 | 7.55 | 27.6
| 2025-07-27 | (日) | 晴 |  | 31.1 | 29.7 | 27.7 | 1.2 | 0.4 | 7.69 | 7.67 | 27.7
| 2025-07-28 | (月) | 晴 |  | 31.8 | 30.2 | 27.7 | 1.3 | 0.5 | 7.6 | 7.61 | 28.5 | 62.5 | 82.2 | 25.1 | 159 | 0.06
| 2025-07-29 | (火) | 晴 |  | 32 | 30.2 | 28.2 | 1.3 | 0.6 | 7.62 | 7.58 | 27.8 | 62.6 | 86 | 25.4 | 161 | 0.07 |  |  | 備考
| 2025-07-30 | (水) | 晴 |  | 29 | 30.4 | 28.1 | 1.4 | 0.6 | 7.61 | 7.6 | 27.9 | 62.4 | 82.8 | 25.6 | 151 | 0.06 |  |  | ・月に1回測定している部分を水色で示しています。 ・23日の薬品使用は試運転による。
| 2025-07-31 | (木) | 晴 |  | 27.7 | 30.3 | 27.8 | 1.4 | 0.7 | 7.62 | 7.61 | 27.9 | 62.5 | 88.4 | 26.4 | 213 | 0.07
| 最高 |  |  | 0 | 33.2 | 30.4 | 28.2 | 3.6 | 1.9 | 7.69 | 7.67 | 30.7 | 65.4 | 89.6 | 29.4 | 221 | 0.22 | 82 | 65
| 最低 |  |  |  | 22.4 | 25.1 | 25.44 | 1.1 | 0.4 | 7.43 | 7.46 | 27.1 | 53.6 | 64.8 | 22.8 | 131 | 0.06
| 平均 |  |  |  | 29.8355 | 28.6355 | 26.8239 | 1.9342 | 1.2045 | 7.5826 | 7.5713 | 28.2065 | 62.1636 | 81.5636 | 25.35 | 169.4091 | 0.115
| 合計 |  |  | 0 | [13 empty] | 82 | 65
8月 | 2025-08-01 | (金) | 曇 |  | 23.7 | 30.2 | 27.8 | 1.6 | 0.7 | 7.69 | 7.64 | 28 | 59 | 80.2 | 28.3 | 186 | 0.11 |  |  | 実施日 |  | 2025-08-07
| 2025-08-02 | (土) | 曇 |  | 28.8 | 30.1 | 28.3 | 1.6 | 1.3 | 7.66 | 7.67 | 27.9 | [7 empty] | 気温 | ℃ | 31.9
| 2025-08-03 | (日) | 晴 |  | 30 | 29.1 | 27.6 | 1.8 | 1.4 | 7.62 | 7.58 | 29.3 | [7 empty] | 項目 | 単位 | 原水 | 配水
| 2025-08-04 | (月) | 晴 |  | 31.4 | 29.7 | 28.1 | 2.7 | 2 | 7.5 | 7.5 | 28.5 | 60 | 77.4 | 27.2 | 175 | 0.21 |  |  | 水温 | ℃ | 29.7 | 28.3
| 2025-08-05 | (火) | 晴 |  | 32.1 | 29.3 | 28.2 | 2.3 | 1.7 | 7.49 | 7.48 | 28.2 | 60.1 | 80.4 | 27 | 194 | 0.16 |  |  | 濁度 | 度 | 2 | 1.8
| 2025-08-06 | (水) | 晴 |  | 32 | 29.6 | 28.5 | 2.2 | 2 | 7.52 | 7.51 | 28.9 | 59 | 78.6 | 29.1 | 180 | 0.15 |  |  | ｐH |  | 7.54 | 7.53
| 2025-08-07 | (木) | 曇 |  | 31.9 | 29.7 | 28.3 | 2 | 1.8 | 7.54 | 7.53 | 28.8 | 59.9 | 80.6 | 28.8 | 182 | 0.15 |  |  | 電気伝導率 | mS/m |  | 28.8
| 2025-08-08 | (金) | 晴 |  | 30.1 | 29.9 | 28.7 | 2.2 | 2.1 | 7.55 | 7.54 | 28.7 | 60.2 | 80.8 | 28.2 | 194 | 0.16 |  |  | 酸消費量 | mg/L |  | 59.9
| 2025-08-09 | (土) | 晴 |  | 30.2 | 30.1 | 28.3 | 2 | 1.1 | 7.57 | 7.61 | 29.4 | [7 empty] | 全硬度 | mg/L |  | 80.6
| 2025-08-10 | (日) | 雨 |  | 27 | 29.8 | 28.5 | 2 | 1.3 | 7.58 | 7.63 | 29.4 | [7 empty] | ｶﾙｼｳﾑ硬度 | mg/L |  | 49.6
| 2025-08-11 | (月) | 曇 |  | 28.6 | 28.6 | 27.2 | 2 | 1.3 | 7.61 | 7.63 | 29.6 | [7 empty] | ﾏｸﾞﾈｼｳﾑ硬度 | mg/L |  | 31
| 2025-08-12 | (火) | 曇 |  | 27.7 | 29.2 | 28.3 | 2 | 1.3 | 7.59 | 7.61 | 30.1 | 61.9 | 85 | 28 | 206 | 0.1 |  |  | 塩化物イオン | mg/L |  | 28.8
| 2025-08-13 | (水) | 曇 |  | 28.5 | 29 | 27.8 | 2.1 | 1.4 | 7.58 | 7.6 | 30.9 | 63.4 | 86.2 | 30.7 | 188 | 0.11 |  |  | 全蒸発残留物 | mg/L |  | 182
| 2025-08-14 | (木) | 曇 |  | 28 | 28.8 | 27.8 | 2.3 | 1.6 | 7.56 | 7.61 | 30.8 | 64.6 | 83.8 | 29.8 | 199 | 0.12 |  |  | 全鉄 | mg/L |  | 0.15
| 2025-08-15 | (金) | 晴 |  | 28.9 | 29.1 | 27.3 | 2.7 | 1.9 | 7.56 | 7.59 | 30.9 | 66.7 | 85 | 31 | 197 | 0.14 |  |  | COD | mg/L |  | 2.9
| 2025-08-16 | (土) | 晴 |  | 30.1 | 28.9 | 28 | 2.5 | 2 | 7.61 | 7.59 | 31.4 | [7 empty] | BOD | mg/L |  | 1
| 2025-08-17 | (日) | 晴 |  | 29.3 | 29.2 | 27.3 | 2.4 | 2 | 7.6 | 7.65 | 31.3 | [7 empty] | 溶存酸素 | mg/L |  | 6.9
| 2025-08-18 | (月) | 晴 |  | 31.2 | 29.3 | 28.2 | 2.7 | 2.3 | 7.61 | 7.61 | 31.4 | 67.9 | 86 | 29.5 | 200 | 0.14 |  |  | 全マンガン | mg/L |  | 0.025
| 2025-08-19 | (火) | 晴 |  | 32.5 | 29.2 | 28.2 | 1.6 | 1.2 | 7.59 | 7.65 | 31.1 | 67.1 | 88 | 28.3 | 177 | 0.09 |  |  | 硝酸性窒素 | mg/L |  | 1.28
| 2025-08-20 | (水) | 晴 |  | 31.6 | 29.2 | 28.1 | 1.4 | 1.1 | 7.63 | 7.62 | 30.4 | 66.5 | 85.2 | 30.2 | 184 | 0.08 |  |  | 全窒素 | mg/L |  | 1.95
| 2025-08-21 | (木) | 晴 |  | 31.6 | 29.7 | 29.2 | 1 | 0.8 | 7.6 | 7.62 | 30.2 | 65.8 | 85.4 | 29.7 | 182 | 0.07 |  |  | 全リン | mg/L |  | 0.156
| 2025-08-22 | (金) | 晴 |  | 30.5 | 29.8 | 28.6 | 1 | 1 | 7.64 | 7.62 | 30.3 | 65.6 | 84.2 | 31.8 | 196 | 0.06 |  |  | 硫酸イオン | mg/L |  | 20.3
| 2025-08-23 | (土) | 晴 |  | 30.5 | 30.1 | 28.7 | 1.1 | 1 | 7.66 | 7.64 | 30.1 | [7 empty] | シリカ | mg/L |  | 24.3
| 2025-08-24 | (日) | 晴 |  | 31.8 | 30.1 | 28.6 | 0.9 | 0.9 | 7.77 | 7.85 | 30.9 | [7 empty] | 色度 | 度 |  | 7
| 2025-08-25 | (月) | 晴 |  | 30.5 | 30.3 | 29.2 | 1.1 | 1.1 | 7.65 | 7.65 | 30.8 | 66.2 | 85 | 31.7 | 185 | 0.08 |  |  | 懸濁物質 | mg/L |  | 3
| 2025-08-26 | (火) | 晴 |  | 31.3 | 30.3 | 29.1 | 1.3 | 1.2 | 7.67 | 7.64 | 31.5 | 68.1 | 86.4 | 31 | 182 | 0.08 | 227 | 297
| 2025-08-27 | (水) | 晴 |  | 32.3 | 29.8 | 29.2 | 1.3 | 1.2 | 7.67 | 7.67 | 31.8 | 70.9 | 90.2 | 30.2 | 204 | 0.12
| 2025-08-28 | (木) | 曇 |  | 28.8 | 30.7 | 29.2 | 1.4 | 1.4 | 7.67 | 7.66 | 32 | 69.9 | 89 | 31.2 | 188 | 0.08
| 2025-08-29 | (金) | 晴 |  | 29.8 | 30.7 | 29.5 | 1.4 | 1.3 | 7.68 | 7.68 | 32.1 | 70.6 | 88.4 | 29.2 | 178 | 0.09 |  |  | 備考
| 2025-08-30 | (土) | 晴 |  | 30.6 | 30.6 | 29.2 | 1.6 | 1.4 | 7.67 | 7.66 | 32.6 | [7 empty] | ・月に1回測定している部分を水色で示しています。 ・26日の薬品使用は水処理による。
| 2025-08-31 | (日) | 晴 |  | 30.4 | 30.3 | 29.2 | 1.8 | 1.6 | 7.66 | 7.65 | 32.7
| 最高 |  |  | 0 | 32.5 | 30.7 | 29.5 | 2.7 | 2.3 | 7.77 | 7.85 | 32.7 | 70.9 | 90.2 | 31.8 | 206 | 0.21 | 227 | 297
| 最低 |  |  |  | 23.7 | 28.6 | 27.2 | 0.9 | 0.7 | 7.49 | 7.48 | 27.9 | 59 | 77.4 | 27 | 175 | 0.06
| 平均 |  |  |  | 30.0548 | 29.6903 | 28.3935 | 1.8065 | 1.4323 | 7.6129 | 7.619 | 30.3226 | 64.67 | 84.29 | 29.545 | 188.85 | 0.115
| 合計 |  |  | 0 | [13 empty] | 227 | 297
9月 | 2025-09-01 | (月) | 晴 |  | 30.7 | 30.6 | 29.5 | 1.9 | 1.7 | 7.65 | 7.67 | 33 | 70.6 | 86.6 | 34.7 | 197 | 0.12 |  |  | 実施日 |  | 2025-09-04
| 2025-09-02 | (火) | 晴 |  | 31.3 | 31.6 | 29.2 | 1.8 | 1.5 | 7.68 | 7.65 | 32.9 | 70 | 88 | 32.1 | 212 | 0.12 |  |  | 気温 | ℃ | 29.2
| 2025-09-03 | (水) | 晴 |  | 31.3 | 31.1 | 29.2 | 1.7 | 1.4 | 7.65 | 7.68 | 32.2 | 69.7 | 86.4 | 32.7 | 197 | 0.11 |  |  | 項目 | 単位 | 原水 | 配水
| 2025-09-04 | (木) | 曇 |  | 29.2 | 29.3 | 28.8 | 1.6 | 1.3 | 7.71 | 7.7 | 32.8 | 68.9 | 86.2 | 32.4 | 210 | 0.12 |  |  | 水温 | ℃ | 29.3 | 28.8
| 2025-09-05 | (金) | 雨 |  | 24.6 | 30.9 | 28.6 | 1.9 | 1.5 | 7.67 | 7.6 | 32.4 | 70 | 88.4 | 29.9 | 181 | 0.11 |  |  | 濁度 | 度 | 1.6 | 1.3
| 2025-09-06 | (土) | 晴 |  | 28.3 | 31.1 | 28.9 | 1.8 | 1.5 | 7.64 | 7.65 | 32.1 | [7 empty] | ｐH |  | 7.71 | 7.7
| 2025-09-07 | (日) | 晴 |  | 28.8 | 30.8 | 28.6 | 2.4 | 1.9 | 7.64 | 7.65 | 32 | [7 empty] | 電気伝導率 | mS/m |  | 32.8
| 2025-09-08 | (月) | 晴 |  | 30.5 | 30.1 | 28.5 | 3.2 | 2.5 | 7.5 | 7.52 | 31.9 | 37.1 | 53 | 19.4 | 159 | 0.15 |  |  | 酸消費量 | mg/L |  | 68.9
| 2025-09-09 | (火) | 晴 |  | 29.9 | 30.1 | 28.3 | 3.6 | 2.9 | 7.49 | 7.51 | 31.3 | 66.1 | 88 | 29.5 | 236 | 0.22 |  |  | 全硬度 | mg/L |  | 86.2
| 2025-09-10 | (水) | 晴 |  | 30.8 | 30.4 | 28.5 | 3.6 | 3 | 7.51 | 7.56 | 31.7 | 66.8 | 87.2 | 30.5 | 230 | 0.22 |  |  | ｶﾙｼｳﾑ硬度 | mg/L |  | 53.2
| 2025-09-11 | (木) | 晴 |  | 29.9 | 30.7 | 28.6 | 3.5 | 2.9 | 7.54 | 7.59 | 31.3 | 67.1 | 88.2 | 28.9 | 249 | 0.19 |  |  | ﾏｸﾞﾈｼｳﾑ硬度 | mg/L |  | 33
| 2025-09-12 | (金) | 晴 |  | 25.8 | 30.6 | 28.4 | 3.3 | 3 | 7.59 | 7.59 | 31.4 | 67.2 | 87.4 | 29.8 | 227 | 0.18 |  |  | 塩化物イオン | mg/L |  | 32.4
| 2025-09-13 | (土) | 曇 |  | 27.1 | 30.1 | 28.3 | 3.5 | 2.5 | 7.55 | 7.58 | 31.1 | [7 empty] | 全蒸発残留物 | mg/L |  | 210
| 2025-09-14 | (日) | 晴 |  | 30.9 | 30.1 | 28.3 | 3.6 | 2.6 | 7.57 | 7.56 | 31.3 | [7 empty] | 全鉄 | mg/L |  | 0.12
| 2025-09-15 | (月) | 晴 |  | 27.4 | 29.7 | 27.9 | 4.2 | 2.9 | 7.57 | 7.61 | 31.9 | [7 empty] | COD | mg/L |  | 2.4
| 2025-09-16 | (火) | 曇 |  | 29.4 | 29.6 | 27.8 | 4.4 | 3.3 | 7.6 | 7.6 | 32.6 | 67.9 | 90.4 | 30.4 | 214 | 0.23 |  |  | BOD | mg/L |  | 0.7
| 2025-09-17 | (水) | 晴 |  | 30.7 | 29.7 | 27.9 | 4.6 | 2.8 | 7.59 | 7.59 | 30.9 | 67.8 | 89 | 32 | 220 | 0.2 |  |  | 溶存酸素 | mg/L |  | 6.6
| 2025-09-18 | (木) | 晴 |  | 31.7 | 30 | 28.1 | 4.5 | 2.9 | 7.6 | 7.6 | 31.9 | 68.2 | 90.2 | 29.6 | 219 | 0.19 |  |  | 全マンガン | mg/L |  | 0.019
| 2025-09-19 | (金) | 曇 |  | 20.3 | 29.7 | 28 | 3.5 | 2.4 | 7.6 | 7.7 | 31.7 | 68.8 | 89.8 | 30 | 188 | 0.18 |  |  | 硝酸性窒素 | mg/L |  | 1.61
| 2025-09-20 | (土) | 曇 |  | 24.5 | 29.9 | 28 | 2.5 | 1.6 | 7.7 | 7.7 | 31 | [7 empty] | 全窒素 | mg/L |  | 2.34
| 2025-09-21 | (日) | 晴 |  | 26.1 | 29.5 | 27.8 | 2.8 | 2 | 7.6 | 7.72 | 31 | [7 empty] | 全リン | mg/L |  | 0.217
| 2025-09-22 | (月) | 晴 |  | 23.8 | 28.8 | 27.2 | 3.6 | 2.8 | 7.62 | 7.65 | 31.7 | 67.2 | 91.4 | 30.1 | 171 | 0.23 |  |  | 硫酸イオン | mg/L |  | 22.2
| 2025-09-23 | (火) | 晴 |  | 22.4 | 28.7 | 27 | 3.4 | 2.9 | 7.61 | 7.64 | 31.2 | [7 empty] | シリカ | mg/L |  | 27.7
| 2025-09-24 | (水) | 晴 |  | 22.6 | 28.6 | 26.8 | 3.2 | 2.8 | 7.65 | 7.68 | 32.4 | 69.4 | 92.4 | 33.1 | 196 | 0.21 |  |  | 色度 | 度 |  | 6
| 2025-09-25 | (木) | 晴 |  | 24.4 | 28 | 26.4 | 3.6 | 3.2 | 7.71 | 7.7 | 32.1 | 71.5 | 92.6 | 32.3 | 180 | 0.25 | 80 | 114 | 懸濁物質 | mg/L |  | 1
| 2025-09-26 | (金) | 晴 |  | 26.6 | 28 | 26.4 | 3.6 | 3.1 | 7.69 | 7.67 | 32 | 71.4 | 90 | 30 | 197 | 0.23
| 2025-09-27 | (土) | 曇 |  | 23.7 | 27.7 | 26.3 | 3.7 | 3.5 | 7.68 | 7.69 | 31.4
| 2025-09-28 | (日) | 晴 |  | 25.6 | 27.9 | 26.2 | 3.9 | 3.8 | 7.69 | 7.7 | 31.9
| 2025-09-29 | (月) | 曇 |  | 27.9 | 27.8 | 26.3 | 3.8 | 3.6 | 7.69 | 7.68 | 32.3 | 69.5 | 91.6 | 31.9 | 225 | 0.25 |  |  | 備考
| 2025-09-30 | (火) | 曇 |  | 22.6 | 27.5 | 26.1 | 3.9 | 2.7 | 7.66 | 7.69 | 32.3 | 70 | 95 | 30.9 | 206 | 0.18 | 74 |  | ・月に1回測定している部分を水色で示しています。 ・25日、30日の薬品使用は機器整備及び試運転による。
| 最高 |  |  | 0 | 31.7 | 31.6 | 29.5 | 4.6 | 3.8 | 7.71 | 7.72 | 33 | 71.5 | 95 | 34.7 | 249 | 0.25 | 80 | 114
| 最低 |  |  |  | 20.3 | 27.5 | 26.1 | 1.6 | 1.3 | 7.49 | 7.51 | 30.9 | 37.1 | 53 | 19.4 | 159 | 0.11
| 平均 |  |  |  | 27.2933 | 29.62 | 27.8633 | 3.22 | 2.55 | 7.6217 | 7.6377 | 31.8567 | 67.26 | 87.59 | 30.51 | 205.7 | 0.1845
| 合計 |  |  | 0 | [13 empty] | 154 | 114
10月 | 2025-10-01 | (水) | 晴 |  | 21.2 | 27.3 | 26.1 | 3.9 | 2.7 | 7.71 | 7.71 | 32.2 | 70.9 | 90.6 | 29.9 | 189 | 0.16 |  |  | 実施日 |  | 2025-10-02
| 2025-10-02 | (木) | 晴 |  | 25.4 | 26.6 | 25.3 | 2.9 | 2.7 | 7.72 | 7.74 | 32.3 | 70.6 | 92 | 27.6 | 177 | 0.15 |  |  | 気温 | ℃ | 25.4
| 2025-10-03 | (金) | 晴 |  | 22.5 | 26.4 | 25.9 | 2.8 | 2.5 | 7.71 | 7.75 | 32.3 | 72.6 | 92.2 | 32.2 | 207 | 0.18 |  |  | 項目 | 単位 | 原水 | 配水
| 2025-10-04 | (土) | 晴 |  | 22.7 | 26 | 25.5 | 3.4 | 2.9 | 7.65 | 7.67 | 31.5 | [7 empty] | 水温 | ℃ | 26.6 | 25.3
| 2025-10-05 | (日) | 晴 |  | 23.6 | 26.1 | 25.3 | 3.5 | 2.9 | 7.66 | 7.68 | 32.2 | [7 empty] | 濁度 | 度 | 2.9 | 2.7
| 2025-10-06 | (月) | 曇 |  | 24.7 | 25.9 | 25.3 | 3.8 | 3 | 7.64 | 7.69 | 34.1 | 72.9 | 96.8 | 33.8 | 176 | 0.23 |  |  | ｐH |  | 7.72 | 7.74
| 2025-10-07 | (火) | 曇 |  | 21.9 | 25.8 | 25.2 | 4 | 3.3 | 7.68 | 7.72 | 34.5 | 72.3 | 98.6 | 35.2 | 236 | 0.27 |  |  | 電気伝導率 | mS/m |  | 32.3
| 2025-10-08 | (水) | 晴 |  | 22.7 | 26 | 25.2 | 3.9 | 3.1 | 7.69 | 7.7 | 33.7 | 73 | 93.2 | 33.5 | 211 | 0.19 |  |  | 酸消費量 | mg/L |  | 70.6
| 2025-10-09 | (木) | 曇 |  | 21.6 | 25,6 | 24.9 | 4 | 2.3 | 7.67 | 7.74 | 33.2 | 72.3 | 96 | 31.8 | 215 | 0.17 |  |  | 全硬度 | mg/L |  | 92
| 2025-10-10 | (金) | 晴 |  | 19.5 | 25.7 | 24.8 | 3.3 | 2 | 7.73 | 7.75 | 33 | 70.9 | 91.6 | 30.9 | 207 | 0.14 |  |  | ｶﾙｼｳﾑ硬度 | mg/L |  | 54
| 2025-10-11 | (土) | 雨 |  | 16.6 | 25.2 | 24.4 | 3 | 1.9 | 7.74 | 7.79 | 33.1 | [7 empty] | ﾏｸﾞﾈｼｳﾑ硬度 | mg/L |  | 38
| 2025-10-12 | (日) | 曇 |  | 18.8 | 24.6 | 23.8 | 3.4 | 2.4 | 7.72 | 7.76 | 33.3 | [7 empty] | 塩化物イオン | mg/L |  | 27.6
| 2025-10-13 | (月) | 曇 |  | 20.2 | 24.3 | 23.7 | 2.9 | 1.8 | 7.75 | 7.76 | 33.7 | [7 empty] | 全蒸発残留物 | mg/L |  | 177
| 2025-10-14 | (火) | 曇 |  | 18.9 | 23.9 | 23.3 | 3.9 | 3 | 7.7 | 7.75 | 33.7 | 71.8 | 92 | 30.4 | 230 | 0.2 |  |  | 全鉄 | mg/L |  | 0.15
| 2025-10-15 | (水) | 雨 |  | 16.5 | 23.8 | 23.2 | 3.7 | 2.6 | 7.72 | 7.74 | 33.9 | 71.7 | 98.8 | 34.1 | 222 | 0.18 |  |  | COD | mg/L |  | 2.2
| 2025-10-16 | (木) | 雨 |  | 17.5 | 23.5 | 22.9 | 3.2 | 2.5 | 7.72 | 7.76 | 33.6 | 72.7 | 95.2 | 32 | 213 | 0.19 |  |  | BOD | mg/L |  | 0.7
| 2025-10-17 | (金) | 晴 |  | 21 | 23.4 | 22.7 | 3.3 | 2.8 | 7.69 | 7.72 | 33.9 | 70.6 | 94.4 | 32.5 | 188 | 0.18 |  |  | 溶存酸素 | mg/L |  | 8
| 2025-10-18 | (土) | 晴 |  | 20.4 | 23.3 | 22.5 | 2.7 | 2.3 | 7.73 | 7.76 | 34 | [7 empty] | 全マンガン | mg/L |  | 0.019
| 2025-10-19 | (日) | 晴 |  | 22.4 | 23.3 | 22.7 | 3.3 | 2.7 | 7.71 | 7.81 | 34.2 | [7 empty] | 硝酸性窒素 | mg/L |  | 1.61
| 2025-10-20 | (月) | 雨 |  | 16.7 | 23 | 22.5 | 3.4 | 2.9 | 7.72 | 7.76 | 34.7 | 68.5 | 94.6 | 30.9 | 226 | 0.2 |  |  | 全窒素 | mg/L |  | 2.83
| 2025-10-21 | (火) | 曇 |  | 13.8 | 22.9 | 22.3 | 2.8 | 2.5 | 7.72 | 7.78 | 34.3 | 66.7 | 96 | 33.3 | 170 | 0.19 |  |  | 全リン | mg/L |  | 0.196
| 2025-10-22 | (水) | 雨 |  | 12.8 | 22.7 | 22 | 2.4 | 2.2 | 7.77 | 7.82 | 34.2 | 66.8 | 94.8 | 32.7 | 243 | 0.16 | 14 |  | 硫酸イオン | mg/L |  | 22.7
| 2025-10-23 | (木) | 曇 |  | 14.3 | 22.3 | 21.8 | 2.5 | 2.3 | 7.75 | 7.8 | 34.3 | 65.4 | 99.6 | 33.9 | 273 | 0.17 |  |  | シリカ | mg/L |  | 29.2
| 2025-10-24 | (金) | 曇 |  | 13.2 | 21.9 | 21.3 | 2.7 | 2.4 | 7.71 | 7.68 | 34.4 | 66.9 | 94.4 | 31.1 | 213 | 0.17 |  |  | 色度 | 度 |  | 6
| 2025-10-25 | (土) | 雨 |  | 12.5 | 21.4 | 20.8 | 2.5 | 2.4 | 7.74 | 7.76 | 34.5 | [7 empty] | 懸濁物質 | mg/L |  | 3
| 2025-10-26 | (日) | 雨 |  | 14.9 | 21.1 | 20.5 | 2.6 | 2.6 | 7.72 | 7.76 | 34.7
| 2025-10-27 | (月) | 晴 |  | 19.2 | 20.9 | 20.4 | 2.9 | 2.8 | 7.67 | 7.7 | 35 | 67.5 | 95.4 | 33.5 | 241 | 0.18
| 2025-10-28 | (火) | 晴 |  | 17 | 20.6 | 20.1 | 3.3 | 2.4 | 7.71 | 7.71 | 34.7 | 67.6 | 95.2 | 33.3 | 190 | 0.19 | 54 | 48
| 2025-10-29 | (水) | 曇 |  | 13.2 | 20.6 | 20 | 3.5 | 2.4 | 7.74 | 7.75 | 35 | 68.8 | 96.6 | 32.4 | 224 | 0.18 |  |  | 備考
| 2025-10-30 | (木) | 晴 |  | 13.4 | 20.8 | 20 | 2.3 | 2 | 7.75 | 7.77 | 34.8 | 67.4 | 94.8 | 30.3 | 222 | 0.15 |  |  | ・月に1回測定している部分を水色で示しています。 ・22日、28日の薬品使用は試運転による。
| 2025-10-31 | (金) | 曇 |  | 14.6 | 20.5 | 19.8 | 2.6 | 2.1 | 7.73 | 7.77 | 35.3 | 67.6 | 95 | 32.9 | 222 | 0.16
| 最高 |  |  | 0 | 25.4 | 27.3 | 26.1 | 4 | 3.3 | 7.77 | 7.82 | 35.3 | 73 | 99.6 | 35.2 | 273 | 0.27 | 54 | 48
| 最低 |  |  |  | 12.5 | 20.5 | 19.8 | 2.3 | 1.8 | 7.64 | 7.67 | 31.5 | 65.4 | 90.6 | 27.6 | 170 | 0.14
| 平均 |  |  |  | 18.5065 | 23.66 | 23.0387 | 3.1742 | 2.529 | 7.7119 | 7.7439 | 33.8161 | 69.7955 | 94.9 | 32.1909 | 213.4091 | 0.18136
| 合計 |  |  | 0 | [13 empty] | 68 | 48
11月 | 2025-11-01 | (土) | 晴 |  | 20.8 | 20.2 | 19.5 | 2.5 | 2.1 | 7.64 | 7.68 | 36.1 | [7 empty] | 実施日 |  | 2025-11-06
| 2025-11-02 | (日) | 晴 |  | 14.3 | 19.9 | 19.2 | 2.5 | 2 | 7.77 | 7.74 | 35.5 | [7 empty] | 気温 | ℃ | 17.6
| 2025-11-03 | (月) | 晴 |  | 16.1 | 20.1 | 19.3 | 3.3 | 2.8 | 7.67 | 7.73 | 33.2 | [7 empty] | 項目 | 単位 | 原水 | 配水
| 2025-11-04 | (火) | 晴 |  | 13.1 | 19.9 | 19 | 2.7 | 2.4 | 7.72 | 7.75 | 33.6 | 62.7 | 94.2 | 31.9 | 220 | 0.18 |  |  | 水温 | ℃ | 19.5 | 19.2
| 2025-11-05 | (水) | 晴 |  | 12.7 | 19.8 | 19 | 2.5 | 1.7 | 7.76 | 7.79 | 34.7 | 65.4 | 96 | 34.1 | 213 | 0.14 |  |  | 濁度 | 度 | 2.4 | 1.8
| 2025-11-06 | (木) | 曇 |  | 17.6 | 19.5 | 19.2 | 2.4 | 1.8 | 7.73 | 7.78 | 34.6 | 65.2 | 93.2 | 33 | 242 | 0.13 |  |  | ｐH |  | 7.73 | 7.78
| 2025-11-07 | (金) | 晴 |  | 15.4 | 19.4 | 18.5 | 2.6 | 2 | 7.72 | 7.77 | 34.5 | 65.7 | 95 | 30.2 | 218 | 0.15 |  |  | 電気伝導率 | mS/m |  | 34.6
| 2025-11-08 | (土) | 晴 |  | 12.8 | 19.2 | 18.4 | 2.3 | 1.9 | 7.74 | 7.78 | 34.3 | [7 empty] | 酸消費量 | mg/L |  | 65.2
| 2025-11-09 | (日) | 雨 |  | 10.9 | 19 | 18.2 | 2.4 | 2 | 7.76 | 7.78 | 34.4 | [7 empty] | 全硬度 | mg/L |  | 93.2
| 2025-11-10 | (月) | 晴 |  | 14.5 | 19 | 18.2 | 2.3 | 1.7 | 7.69 | 7.73 | 34.9 | 66.9 | 98.8 | 32.7 | 232 | 0.15 |  |  | ｶﾙｼｳﾑ硬度 | mg/L |  | 60
| 2025-11-11 | (火) | 曇 |  | 13.4 | 18.7 | 18.1 | 2.2 | 1.8 | 7.65 | 7.7 | 34.1 | 67.8 | 94.4 | 30.7 | 220 | 0.15 |  |  | ﾏｸﾞﾈｼｳﾑ硬度 | mg/L |  | 33.2
| 2025-11-12 | (水) | 晴 |  | 12.8 | 18.6 | 17.9 | 2.2 | 1.8 | 7.72 | 7.73 | 34.3 | 66.6 | 94.8 | 32.6 | 246 | 0.18 |  |  | 塩化物イオン | mg/L |  | 33
| 2025-11-13 | (木) | 曇 |  | 12.6 | 18.3 | 17.6 | 1.9 | 1.6 | 7.7 | 7.73 | 34.6 | 67.9 | 95.6 | 30.8 | 212 | 0.13 |  |  | 全蒸発残留物 | mg/L |  | 242
| 2025-11-14 | (金) | 晴 |  | 12.9 | 18.1 | 17.5 | 2.1 | 1.8 | 7.43 | 7.14 | 35.3 | 68.2 | 96.8 | 33.3 | 197 | 0.18 |  |  | 全鉄 | mg/L |  | 0.13
| 2025-11-15 | (土) | 晴 |  | 13.7 | 17.8 | 17 | 1.4 | 1.1 | 7.72 | 7.74 | 35.3 | [7 empty] | COD | mg/L |  | 2.4
| 2025-11-16 | (日) | 晴 |  | 10.9 | 17.9 | 17 | 2.3 | 1.9 | 7.74 | 7.74 | 35.6 | [7 empty] | BOD | mg/L |  | 0.6
| 2025-11-17 | (月) | 晴 |  | 15.8 | 17.9 | 17.1 | 2.2 | 1.8 | 7.75 | 7.75 | 36.1 | 69.1 | 95.8 | 36.5 | 209 | 0.17 |  |  | 溶存酸素 | mg/L |  | 9.2
| 2025-11-18 | (火) | 曇 |  | 13.7 | 17.8 | 17 | 2.2 | 1.8 | 7.7 | 7.73 | 35.7 | 68.9 | 95.2 | 35.9 | 207 | 0.17 |  |  | 全マンガン | mg/L |  | 0.009
| 2025-11-19 | (水) | 晴 |  | 7.1 | 17.6 | 16.8 | 2 | 1.8 | 7.72 | 7.67 | 35.6 | 69.3 | 96 | 34.8 | 258 | 0.16 |  |  | 硝酸性窒素 | mg/L |  | 1.97
| 2025-11-20 | (木) | 晴 |  | 7.9 | 17.4 | 16.6 | 1.6 | 1.6 | 7.73 | 7.79 | 34.6 | 68.9 | 96.6 | 31.8 | 250 | 0.15 |  |  | 全窒素 | mg/L |  | 2.73
| 2025-11-21 | (金) | 晴 |  | 8.8 | 17.2 | 16.4 | 1.9 | 1.7 | 7.76 | 7.77 | 35.8 | 69.7 | 96.8 | 35.3 | 239 | 0.16 |  |  | 全リン | mg/L |  | 0.175
| 2025-11-22 | (土) | 晴 |  | 11 | 17 | 16.1 | 1.9 | 1.7 | 7.75 | 7.77 | 35.7 | [7 empty] | 硫酸イオン | mg/L |  | 25
| 2025-11-23 | (日) | 曇 |  | 11.3 | 16.8 | 16.1 | 1.8 | 1.6 | 7.73 | 7.77 | 35.7 | [7 empty] | シリカ | mg/L |  | 30.3
| 2025-11-24 | (月) | 晴 |  | 8.9 | 16.7 | 15.9 | 1.8 | 1.6 | 7.75 | 7.75 | 35.8 | [7 empty] | 色度 | 度 |  | 6
| 2025-11-25 | (火) | 雨 |  | 10.6 | 16.6 | 15.9 | 1.9 | 1.8 | 7.77 | 7.77 | 36.2 | 69.8 | 97.2 | 35.1 | 212 | 0.15 | 48 | 82 | 懸濁物質 | mg/L |  | 1
| 2025-11-26 | (水) | 晴 |  | 9.7 | 16.7 | 15.9 | 1.7 | 1.5 | 7.76 | 7.77 | 36 | 70.1 | 97.6 | 35.1 | 221 | 0.14
| 2025-11-27 | (木) | 晴 |  | 10 | 16.6 | 15.8 | 1.8 | 1.8 | 7.76 | 7.79 | 36.3 | 69.9 | 97.8 | 35.7 | 254 | 0.14
| 2025-11-28 | (金) | 晴 |  | 14.9 | 16.5 | 15.8 | 1.8 | 1.5 | 7.72 | 7.75 | 36.5 | 70 | 98 | 34.9 | 231 | 0.13
| 2025-11-29 | (土) | 晴 |  | 11.4 | 16.4 | 15.6 | 1.9 | 1.5 | 7.7 | 7.75 | 36.2 | [7 empty] | 備考
| 2025-11-30 | (日) | 晴 |  | 10.2 | 16.4 | 15.5 | 1.5 | 1.3 | 7.78 | 7.8 | 36.2 | [7 empty] | ・月に1回測定している部分を水色で示しています。 ・25日の薬品使用は試運転による。
| 最高 |  |  | 0 | 20.8 | 20.2 | 19.5 | 3.3 | 2.8 | 7.78 | 7.8 | 36.5 | 70.1 | 98.8 | 36.5 | 258 | 0.18
| 最低 |  |  |  | 7.1 | 16.4 | 15.5 | 1.4 | 1.1 | 7.43 | 7.14 | 33.2 | 62.7 | 93.2 | 30.2 | 197 | 0.13
| 平均 |  |  |  | 12.5267 | 18.1 | 17.3367 | 2.12 | 1.78 | 7.718 | 7.7313 | 35.2467 | 67.8944 | 96.1 | 33.5778 | 226.7222 | 0.15333
| 合計 |  |  | 0 | [13 empty] | 48 | 82
12月 | 2025-12-01 | (月) | 晴 |  | 6.7 | 16.2 | 15.4 | 1.7 | 1.5 | 7.77 | 7.81 | 36.7 | 68.9 | 101.1 | 34.8 | 233 | 0.1 |  |  | 実施日 |  | 2025-12-04
| 2025-12-02 | (火) | 晴 |  | 11.5 | 16.2 | 15.5 | 1.6 | 1.5 | 7.81 | 7.79 | 36.7 | 69.5 | 100.1 | 34.4 | 227 | 0.11 |  |  | 気温 | ℃ | 11.1
| 2025-12-03 | (水) | 曇 |  | 10.8 | 16.1 | 15.4 | 1.7 | 1.6 | 7.74 | 7.76 | 37 | 69.7 | 107.1 | 34.9 | 228 | 0.1 |  |  | 項目 | 単位 | 原水 | 配水
| 2025-12-04 | (木) | 晴 |  | 11.1 | 15.9 | 15.4 | 1.6 | 1.5 | 7.72 | 7.73 | 36.3 | 70 | 100.1 | 36.6 | 223 | 0.11 |  |  | 水温 | ℃ | 15.9 | 15.4
| 2025-12-05 | (金) | 晴 |  | 7.5 | 15.8 | 14.9 | 1.4 | 1.3 | 7.79 | 7.82 | 36.8 | 71.6 | 100.3 | 35.8 | 185 | 0.12 |  |  | 濁度 | 度 | 1.6 | 1.5
| 2025-12-06 | (土) | 晴 |  | 5.6 | 15.2 | 14.3 | 1.5 | 1.5 | 7.78 | 7.8 | 36.6 | [7 empty] | ｐH |  | 7.72 | 7.73
| 2025-12-07 | (日) | 晴 |  | 6.7 | 14.8 | 14 | 1.6 | 1.7 | 7.79 | 7.81 | 37 | [7 empty] | 電気伝導率 | mS/m |  | 36.3
| 2025-12-08 | (月) | 晴 |  | 7.8 | 14.8 | 14 | 1.6 | 1.5 | 7.79 | 7.81 | 37.3 | 72.8 | 100.9 | 35.3 | 171 | 0.14 |  |  | 酸消費量 | mg/L |  | 70
| 2025-12-09 | (火) | 晴 |  | 9.8 | 14.7 | 14.1 | 1.5 | 1.5 | 7.78 | 7.8 | 37.4 | 73.3 | 101.1 | 39.7 | 168 | 0.15 |  |  | 全硬度 | mg/L |  | 100.1
| 2025-12-10 | (水) | 晴 |  | 5 | 14.5 | 13.7 | 1.5 | 1.4 | 7.72 | 7.78 | 37.2 | 73.6 | 102.3 | 38.3 | 162 | 0.14 |  |  | ｶﾙｼｳﾑ硬度 | mg/L |  | 64
| 2025-12-11 | (木) | 晴 |  | 5.5 | 14.4 | 13.7 | 1.5 | 1.5 | 7.78 | 7.79 | 37.3 | 73.7 | 102.5 | 38.5 | 202 | 0.14 |  |  | ﾏｸﾞﾈｼｳﾑ硬度 | mg/L |  | 36.1
| 2025-12-12 | (金) | 晴 |  | 7.5 | 14.5 | 13.6 | 1.3 | 1.3 | 7.76 | 7.81 | 37.7 | 73.1 | 102.7 | 36.2 | 209 | 0.14 |  |  | 塩化物イオン | mg/L |  | 36.6
| 2025-12-13 | (土) | 晴 |  | 3.3 | 14.2 | 13.2 | 0.9 | 0.8 | 7.8 | 7.87 | 37.4 | [7 empty] | 全蒸発残留物 | mg/L |  | 223
| 2025-12-14 | (日) | 雨 |  | 4.2 | 13.9 | 12.8 | 1.2 | 1.3 | 7.76 | 7.79 | 37.1 | [7 empty] | 全鉄 | mg/L |  | 0.11
| 2025-12-15 | (月) | 晴 |  | 8.2 | 13.7 | 12.7 | 1.4 | 1.3 | 7.72 | 7.74 | 38 | 73.2 | 100.9 | 37.1 | 207 | 0.13 |  |  | COD | mg/L |  | 1.8
| 2025-12-16 | (火) | 晴 |  | 5.6 | 13.5 | 12.5 | 1.6 | 1.5 | 7.71 | 7.73 | 37.7 | 72.2 | 100.1 | 37.2 | 229 | 0.16 |  |  | BOD | mg/L |  | 0.6
| 2025-12-17 | (水) | 晴 |  | 5.8 | 13.1 | 12.4 | 1.3 | 1.2 | 7.73 | 7.75 | 37.6 | 70.6 | 101.7 | 38.8 | 212 | 0.14 |  |  | 溶存酸素 | mg/L |  | 10
| 2025-12-18 | (木) | 晴 |  | 7.8 | 12.8 | 12.4 | 1.3 | 1.2 | 7.69 | 7.7 | 37.5 | 71.6 | 102.1 | 37 | 208 | 0.15 |  |  | 全マンガン | mg/L |  | 0.011
| 2025-12-19 | (金) | 晴 |  | 4.8 | 12.5 | 12.2 | 1.4 | 1.2 | 7.71 | 7.73 | 38.2 | 71.6 | 102.3 | 38.4 | 248 | 0.13 |  |  | 硝酸性窒素 | mg/L |  | 2.35
| 2025-12-20 | (土) | 曇 |  | 6.8 | 12.4 | 12 | 1.3 | 1.2 | 7.69 | 7.7 | 37.6 | [7 empty] | 全窒素 | mg/L |  | 3.18
| 2025-12-21 | (日) | 雨 |  | 14.6 | 12.4 | 12.3 | 1.3 | 1.1 | 7.65 | 7.67 | 37.8 | [7 empty] | 全リン | mg/L |  | 0.219
| 2025-12-22 | (月) | 晴 |  | 10 | 12.5 | 12.3 | 1.6 | 1.3 | 7.7 | 7.74 | 38.4 | 72.1 | 122.5 | 38.6 | 259 | 0.13 |  |  | 硫酸イオン | mg/L |  | 25.5
| 2025-12-23 | (火) | 晴 |  | 5 | 12.3 | 11.9 | 1.4 | 1.3 | 7.74 | 7.77 | 38.8 | 72.3 | 130.3 | 36.3 | 233 | 0.1 | 404 | 630 | シリカ | mg/L |  | 32.4
| 2025-12-24 | (水) | 曇 |  | 6.1 | 12.4 | 12.1 | 1.1 | 0.7 | 7.73 | 7.41 | 36.7 | 72.2 | 98.4 | 36.6 | 220 | 0.07 | 205 | 409 | 色度 | 度 |  | 5
| 2025-12-25 | (木) | 曇 |  | 9.7 | 12.5 | 12.2 | 1.5 | 1.4 | 7.61 | 7.66 | 37.3 | 71.4 | 101.5 | 39.7 | 236 | 0.17 |  |  | 懸濁物質 | mg/L |  | 1
| 2025-12-26 | (金) | 晴 |  | 8.6 | 12.3 | 12.1 | 1.6 | 1.5 | 7.58 | 7.62 | 38.1 | 70.8 | 102.1 | 39.5 | 238 | 0.17
| 2025-12-27 | (土) | 曇 |  | 3.3 | 12.2 | 11.8 | 1 | 1.1 | 7.7 | 7.72 | 37
| 2025-12-28 | (日) | 晴 |  | 3.1 | 12 | 11.4 | 0.7 | 0.8 | 7.76 | 7.79 | 37
| 2025-12-29 | (月) | 晴 |  | 5.9 | 11.7 | 11.3 | 1.2 | 1.1 | 7.69 | 7.72 | 37.6 | [7 empty] | 備考
| 2025-12-30 | (火) | 晴 |  | 5.4 | 11.6 | 11.2 | 1.5 | 1.5 | 7.69 | 7.71 | 39.2 | [7 empty] | ・月に1回測定している部分を水色で示しています。 ・23日、24日の薬品使用は試運転および配水地の水質改善による。
| 2025-12-31 | (水) | 晴 |  | 5.9 | 11.6 | 11.2 | 1.5 | 1.4 | 7.65 | 7.69 | 39
| 最高 |  |  | 0 | 14.6 | 16.2 | 15.5 | 1.7 | 1.7 | 7.81 | 7.87 | 39.2 | 73.7 | 130.3 | 39.7 | 259 | 0.17 | 404 | 630
| 最低 |  |  |  | 3.1 | 11.6 | 11.2 | 0.7 | 0.7 | 7.58 | 7.41 | 36.3 | 68.9 | 98.4 | 34.4 | 162 | 0.07
| 平均 |  |  |  | 7.0839 | 13.6355 | 13.0323 | 1.3968 | 1.3129 | 7.7271 | 7.7426 | 37.4839 | 71.71 | 104.005 | 37.185 | 214.9 | 0.13
| 合計 |  |  | 0 | [13 empty] | 609 | 1039
1月 | 2026-01-01 | (木) | 晴 |  | 3 | 11.6 | 11.2 | 1.2 | 1.2 | 7.7 | 7.73 | 38.8 | [7 empty] | 実施日 |  | 2026-01-08
| 2026-01-02 | (金) | 晴 |  | 5.6 | 11.6 | 11.2 | 1.2 | 1.2 | 7.7 | 7.73 | 38.6 | [7 empty] | 気温 | ℃ | 9.8
| 2026-01-03 | (土) | 晴 |  | 1.4 | 11.5 | 11 | 1 | 1 | 7.75 | 7.78 | 37.7 | [7 empty] | 項目 | 単位 | 原水 | 配水
| 2026-01-04 | (日) | 晴 |  | 3.2 | 11.4 | 11 | 1 | 1 | 7.73 | 7.77 | 38 | [7 empty] | 水温 | ℃ | 10.8 | 10.9
| 2026-01-05 | (月) | 晴 |  | 4.6 | 11.2 | 10.8 | 1.2 | 1.2 | 7.72 | 7.78 | 38.5 | 70.6 | 102.3 | 43.2 | 227 | 0.11 |  |  | 濁度 | 度 | 1.5 | 1.4
| 2026-01-06 | (火) | 晴 |  | 5.2 | 11.1 | 10.7 | 1.1 | 1.1 | 7.73 | 7.74 | 38.5 | 71.6 | 101.5 | 39.5 | 207 | 0.12 |  |  | ｐH |  | 7.71 | 7.74
| 2026-01-07 | (水) | 晴 |  | 2.7 | 11.1 | 10.6 | 1.1 | 1.1 | 7.71 | 7.74 | 38.1 | 71.5 | 102.5 | 38 | 197 | 0.11 |  |  | 電気伝導率 | mS/m |  | 38.8
| 2026-01-08 | (木) | 晴 |  | 9.8 | 10.8 | 10.9 | 1.5 | 1.4 | 7.71 | 7.74 | 38.8 | 71 | 101.9 | 38.2 | 225 | 0.14 |  |  | 酸消費量 | mg/L |  | 71
| 2026-01-09 | (金) | 晴 |  | 3.7 | 10.6 | 10.2 | 1.4 | 1.4 | 7.73 | 7.76 | 38.8 | 71.4 | 102.1 | 39.2 | 222 | 0.17 |  |  | 全硬度 | mg/L |  | 101.9
| 2026-01-10 | (土) | 晴 |  | 5.6 | 10.4 | 10.1 | 1 | 1.1 | 7.76 | 7.77 | 38.5 | [7 empty] | ｶﾙｼｳﾑ硬度 | mg/L |  | 64.4
| 2026-01-11 | (日) | 曇 |  | 13.9 | 10.6 | 10.4 | 1.3 | 1.3 | 7.71 | 7.71 | 38.4 | [7 empty] | ﾏｸﾞﾈｼｳﾑ硬度 | mg/L |  | 37.5
| 2026-01-12 | (月) | 晴 |  | 2.4 | 10.4 | 10.1 | 1.2 | 1.1 | 7.72 | 7.74 | 38.3 | [7 empty] | 塩化物イオン | mg/L |  | 38.2
| 2026-01-13 | (火) | 晴 |  | 9.5 | 10.5 | 10.2 | 1.1 | 1.1 | 7.8 | 7.79 | 38.6 | 72.7 | 100.7 | 38.1 | 235 | 0.12 |  |  | 全蒸発残留物 | mg/L |  | 225
| 2026-01-14 | (水) | 晴 |  | 4.3 | 10.5 | 10.2 | 1.1 | 1.1 | 7.73 | 7.78 | 38.8 | 73.4 | 102.1 | 35 | 238 | 0.12 |  |  | 全鉄 | mg/L |  | 0.14
| 2026-01-15 | (木) | 晴 |  | 1.4 | 10.2 | 10 | 1.4 | 1.4 | 7.77 | 7.77 | 39 | 72 | 100.3 | 36.7 | 206 | 0.13 |  |  | COD | mg/L |  | 1.8
| 2026-01-16 | (金) | 晴 |  | 13.8 | 10.4 | 10.3 | 1.1 | 1.1 | 7.76 | 7.78 | 38.6 | 72.8 | 102.3 | 37.6 | 222 | 0.12 |  |  | BOD | mg/L |  | 0.9
| 2026-01-17 | (土) | 晴 |  | 4.5 | 10.3 | 10.1 | 1.4 | 1.3 | 7.75 | 7.73 | 38.2 | [7 empty] | 溶存酸素 | mg/L |  | 11.3
| 2026-01-18 | (日) | 晴 |  | 8.6 | 10.2 | 10.1 | 1 | 1.1 | 7.77 | 7.75 | 38.7 | [7 empty] | 全マンガン | mg/L |  | 0.008
| 2026-01-19 | (月) | 曇 |  | 6 | 10.3 | 10.1 | 0.9 | 0.8 | 7.78 | 7.81 | 38.9 | 72.3 | 103.5 | 36.9 | 205 | 0.11 |  |  | 硝酸性窒素 | mg/L |  | 2.47
| 2026-01-20 | (火) | 晴 |  | 7.5 | 10.3 | 10.2 | 1.2 | 1 | 7.71 | 7.75 | 38.7 | 72.6 | 101.5 | 34.9 | 208 | 0.13 |  |  | 全窒素 | mg/L |  | 3.39
| 2026-01-21 | (水) | 曇 |  | 2.5 | 10.2 | 10.1 | 1.2 | 1.2 | 7.76 | 7.82 | 38.8 | 73.4 | 103.7 | 37.3 | 252 | 0.12 |  |  | 全リン | mg/L |  | 0.199
| 2026-01-22 | (木) | 晴 |  | 1.2 | 10.1 | 9.9 | 1.1 | 1.1 | 7.78 | 7.76 | 38.7 | 72.6 | 103.7 | 35.9 | 279 | 0.12 |  |  | 硫酸イオン | mg/L |  | 26
| 2026-01-23 | (金) | 晴 |  | 1.3 | 10.1 | 9.6 | 1.2 | 1.2 | 7.77 | 7.8 | 39 | 73.8 | 104.1 | 39.6 | 223 | 0.11 |  |  | シリカ | mg/L |  | 32.1
| 2026-01-24 | (土) | 晴 |  | 1.7 | 9.9 | 9.4 | 1.6 | 1.4 | 7.77 | 7.78 | 38.6 | [7 empty] | 色度 | 度 |  | 4
| 2026-01-25 | (日) | 晴 |  | 1.1 | 9.8 | 9.4 | 1.6 | 1.5 | 7.75 | 7.79 | 38.9 | [7 empty] | 懸濁物質 | mg/L |  | <1
| 2026-01-26 | (月) | 晴 |  | 4.2 | 9.7 | 9.4 | 1.4 | 1.3 | 7.79 | 7.81 | 39.1 | 75.2 | 105.7 | 44.8 | 253 | 0.12
| 2026-01-27 | (火) | 晴 |  | 4.3 | 9.5 | 9.2 | 1.9 | 1.6 | 7.73 | 7.77 | 40 | 75.3 | 106.1 | 41.4 | 250 | 0.12
| 2026-01-28 | (水) | 晴 |  | 1.7 | 9.5 | 9.1 | 1.6 | 1.5 | 7.72 | 7.76 | 39.8 | 72.9 | 106.5 | 39.8 | 236 | 0.12
| 2026-01-29 | (木) | 晴 |  | 4 | 9.5 | 9.1 | 1.3 | 1.2 | 7.77 | 7.76 | 39.1 | 74.6 | 105.5 | 43.4 | 214 | 0.11 |  |  | 備考
| 2026-01-30 | (金) | 晴 |  | 3.4 | 9.4 | 9.1 | 1.3 | 1.2 | 7.74 | 7.81 | 39.2 | 74.1 | 104.1 | 37.7 | 230 | 0.12 | 520 | 698 | ・月に1回測定している部分を水色で示しています。 ・30日、31日の薬品使用は水処理運転および配水池の水質改善による。
| 2026-01-31 | (土) | 晴 |  | 5.6 | 9.4 | 9 | 1.2 | 1.5 | 7.78 | 7.6 | 38 | [5 empty] | 574 | 600
| 最高 |  |  | 0 | 13.9 | 11.6 | 11.2 | 1.9 | 1.6 | 7.8 | 7.82 | 40 | 75.3 | 106.5 | 44.8 | 279 | 0.17 | 574 | 698
| 最低 |  |  |  | 1.1 | 9.4 | 9 | 0.9 | 0.8 | 7.7 | 7.6 | 37.7 | 70.6 | 100.3 | 34.9 | 197 | 0.11
| 平均 |  |  |  | 4.7645 | 10.3903 | 10.0871 | 1.2516 | 1.2161 | 7.7452 | 7.7616 | 38.7 | 72.8316 | 103.1632 | 38.8 | 227.8421 | 0.12211
| 合計 |  |  | 0 | [13 empty] | 1094 | 1298
2月 | 2026-02-01 | (日) | 晴 |  | 2.7 | 9.4 | 9.1 | 1.4 | 1.2 | 7.8 | 7.82 | 38.5 | [7 empty] | 実施日 |  | 2026-02-05
| 2026-02-02 | (月) | 晴 |  | 4.3 | 9.3 | 8.9 | 1.6 | 1.4 | 7.82 | 7.83 | 39.2 | 72.4 | 103.9 | 39.4 | 280 | 0.11 |  |  | 気温 | ℃ | 10
| 2026-02-03 | (火) | 晴 |  | 3.2 | 9.2 | 8.8 | 1.7 | 1.4 | 7.82 | 7.84 | 39.1 | 71.6 | 103.7 | 41.8 | 264 | 0.11 |  |  | 項目 | 単位 | 原水 | 配水
| 2026-02-04 | (水) | 晴 |  | 5.7 | 9.4 | 8.8 | 2.1 | 1.9 | 7.84 | 7.83 | 38.8 | 72.3 | 104.1 | 40 | 268 | 0.12 |  |  | 水温 | ℃ | 9.3 | 9
| 2026-02-05 | (木) | 晴 |  | 10 | 9.3 | 9 | 2 | 1.7 | 7.86 | 7.88 | 39.2 | 72.5 | 103.3 | 41.6 | 253 | 0.12 |  |  | 濁度 | 度 | 2 | 1.7
| 2026-02-06 | (金) | 晴 |  | 3.2 | 9.3 | 8.8 | 1.814 | 1.593 | 7.84 | 7.87 | 38.6 | 75.2 | 103.7 | 37.7 | 207 | 0.12 |  |  | ｐH |  | 7.86 | 7.88
| 2026-02-07 | (土) | 曇 |  | 3.8 | 9.3 | 8.9 | 1.7 | 1.5 | 7.93 | 7.89 | 38.7 | [7 empty] | 電気伝導率 | mS/m |  | 39.2
| 2026-02-08 | (日) | 雪 |  | -1.2 | 9.1 | 8.6 | 2 | 1.8 | 7.99 | 7.96 | 38.5 | [7 empty] | 酸消費量 | mg/L |  | 72.5
| 2026-02-09 | (月) | 晴 |  | 1.1 | 9 | 8.4 | 2.2 | 2 | 8.01 | 7.99 | 38.7 | 75.3 | 104.1 | 38 | 212 | 0.11 |  |  | 全硬度 | mg/L |  | 103.3
| 2026-02-10 | (火) | 晴 |  | 1.9 | 8.8 | 8.1 | 2.2 | 2.1 | 8 | 8 | 39.1 | 75.2 | 104.5 | 35.7 | 201 | 0.12 |  |  | ｶﾙｼｳﾑ硬度 | mg/L |  | 64
| 2026-02-11 | (水) | 雨 |  | 10.2 | 8.9 | 8.3 | 2.3 | 2.3 | 7.99 | 7.99 | 38.9 | [7 empty] | ﾏｸﾞﾈｼｳﾑ硬度 | mg/L |  | 39.3
| 2026-02-12 | (木) | 晴 |  | 4.9 | 9 | 8.3 | 2.3 | 2.3 | 7.98 | 7.99 | 39 | 75.7 | 105.3 | 35.9 | 251 | 0.12 |  |  | 塩化物イオン | mg/L |  | 41.6
| 2026-02-13 | (金) | 曇 |  | 3.4 | 8.9 | 8.3 | 2.2 | 2.2 | 7.99 | 8.01 | 38.9 | 75.9 | 104.9 | 34.9 | 253 | 0.11 |  |  | 全蒸発残留物 | mg/L |  | 253
| 2026-02-14 | (土) | 晴 |  | 4.4 | 9 | 8.3 | 2 | 2.2 | 8 | 7.98 | 38.4 | [7 empty] | 全鉄 | mg/L |  | 0.12
| 2026-02-15 | (日) | 晴 |  | 10.7 | 9.1 | 8.5 | 2 | 2.1 | 7.99 | 7.98 | 38.4 | [7 empty] | COD | mg/L |  | 1.6
| 2026-02-16 | (月) | 曇 |  | 10.5 | 9.2 | 8.6 | 2.2 | 2.3 | 8.02 | 7.96 | 38.9 | 76.8 | 105.1 | 37.8 | 201 | 0.11 |  |  | BOD | mg/L |  | 0.8
| 2026-02-17 | (火) | 曇 |  | 3.7 | 9.4 | 8.6 | 2.1 | 2.1 | 7.96 | 7.97 | 38.8 | 76.4 | 105.5 | 38.1 | 219 | 0.1 |  |  | 溶存酸素 | mg/L |  | 12.1
| 2026-02-18 | (水) | 晴 |  | 6.7 | 9.6 | 8.7 | 2.2 | 2.3 | 7.97 | 7.98 | 38.9 | 76.7 | 104.9 | 35.3 | 264 | 0.11 |  |  | 全マンガン | mg/L |  | 0.011
| 2026-02-19 | (木) | 晴 |  | 5.4 | 9.6 | 8.7 | 2.4 | 2.5 | 7.97 | 7.9 | 38.6 | 76.8 | 105.1 | 34.6 | 244 | 0.11 |  |  | 硝酸性窒素 | mg/L |  | 2.54
| 2026-02-20 | (金) | 晴 |  | 3 | 9.8 | 9.1 | 2.9 | 2.2 | 8.05 | 8.04 | 38.8 | 77.3 | 105.3 | 33.7 | 210 | 0.11 |  |  | 全窒素 | mg/L |  | 3.24
| 2026-02-21 | (土) | 晴 |  | 4.1 | 10.1 | 9 | 3.2 | 3.1 | 8.05 | 8.04 | 38.6 | [7 empty] | 全リン | mg/L |  | 0.21
| 2026-02-22 | (日) | 晴 |  | 7.2 | 10.3 | 9.3 | 3.2 | 3.2 | 7.93 | 7.95 | 39.8 | [7 empty] | 硫酸イオン | mg/L |  | 26.1
| 2026-02-23 | (月) | 晴 |  | 17.5 | 10.5 | 9.6 | 3 | 2.7 | 8.04 | 7.94 | 41 | [7 empty] | シリカ | mg/L |  | 31.5
| 2026-02-24 | (火) | 曇 |  | 12.1 | 10.6 | 9.6 | 3.1 | 3.1 | 7.98 | 7.98 | 39.6 | 78.1 | 110.9 | 39.7 | 196 | 0.13 |  |  | 色度 | 度 |  | 4
| 2026-02-25 | (水) | 雨 |  | 11.3 | 10.5 | 9.7 | 2.5 | 2.5 | 7.96 | 8.02 | 39.5 | 77.9 | 110.1 | 38.4 | 297 | 0.1 |  |  | 懸濁物質 | mg/L |  | 1
| 2026-02-26 | (木) | 雨 |  | 6.8 | 10.6 | 9.7 | 2.4 | 2.3 | 8.1 | 8.12 | 39.5 | 77.8 | 110.7 | 36.5 | 262 | 0.09 | 71 | 227
| 2026-02-27 | (金) | 曇 |  | 9.8 | 11.5 | 10.3 | 3 | 2.9 | 8.04 | 8.04 | 40.4 | 78 | 110.9 | 41 | 264 | 0.12
| 2026-02-28 | (土) | 曇 |  | 12 | 11.6 | 10.7 | 2.9 | 2.9 | 7.89 | 7.89 | 39.9
| 最高 |  |  | 0 | 17.5 | 11.6 | 10.7 | 3.2 | 3.2 | 8.1 | 8.12 | 41 | 78.1 | 110.9 | 41.8 | 297 | 0.13 | 71 | 227 | 備考
| 最低 |  |  |  | -1.2 | 8.8 | 8.1 | 1.4 | 1.2 | 7.8 | 7.82 | 38.4 | 71.6 | 103.3 | 33.7 | 196 | 0.09 |  |  | ・月に1回測定している部分を水色で示しています。 ・26日の薬品使用は水処理運転による。
| 平均 |  |  |  | 6.3714 | 9.6536 | 8.9536 | 2.3076 | 2.2069 | 7.9579 | 7.9532 | 39.0821 | 75.6611 | 105.8889 | 37.7833 | 241.4444 | 0.11222
| 合計 |  |  | 0 | [13 empty] | 71 | 227
3月 | 2026-03-01 | (日) | 晴 |  | 10.6 | 11.6 | 10.6 | 2.8 | 2.9 | 7.82 | 7.82 | 39.7 | [7 empty] | 実施日 |  | 2026-03-05
| 2026-03-02 | (月) | 曇 |  | 10.7 | 11.8 | 10.8 | 3.1 | 3 | 7.79 | 7.8 | 39.8 | 80 | 110.3 | 39.9 | 257 | 0.18 |  |  | 気温 | ℃ | 11.2
| 2026-03-03 | (火) | 雨 |  | 8.6 | 11.7 | 10.7 | 2.5 | 2.4 | 7.79 | 7.8 | 40 | 80.9 | 108.1 | 38.2 | 232 | 0.19 |  |  | 項目 | 単位 | 原水 | 配水
| 2026-03-04 | (水) | 曇後晴 |  | 5.9 | 11.8 | 10.7 | 2.1 | 2.3 | 7.74 | 7.73 | 39.7 | 80 | 108.7 | 37.4 | 228 | 0.13 |  |  | 水温 | ℃ | 12.5 | 11.1
| 2026-03-05 | (木) | 晴 |  | 11.2 | 12.5 | 11.1 | 2.5 | 2.7 | 7.69 | 7.77 | 39.4 | 79.7 | 106.1 | 39.2 | 206 | 0.16 |  |  | 濁度 | 度 | 2.5 | 2.7
| 2026-03-06 | (金) | 晴 |  | 5.3 | 12.2 | 11.1 | 2.9 | 2.9 | 7.64 | 7.72 | 38.9 | 79.4 | 102.5 | 34.1 | 223 | 0.2 |  |  | ｐH |  | 7.69 | 7.77
| 2026-03-07 | (土) | 晴 |  | 13.5 | 12.4 | 11.4 | 3.2 | 3.1 | 7.63 | 7.64 | 38.5 | [7 empty] | 電気伝導率 | mS/m |  | 39.4
| 2026-03-08 | (日) | 晴 |  | 7.8 | 12.2 | 11.2 | 2.7 | 2.7 | 7.63 | 7.62 | 38.2 | [7 empty] | 酸消費量 | mg/L |  | 79.7
| 2026-03-09 | (月) | 晴 |  | 6.2 | 12.4 | 11.3 | 3 | 3.1 | 7.6 | 7.63 | 37.2 | 75 | 98.8 | 35.4 | 216 | 0.24 |  |  | 全硬度 | mg/L |  | 106.1
| 2026-03-10 | (火) | 曇 |  | 4.1 | 12.2 | 11 | 3.1 | 2.8 | 7.62 | 7.6 | 37 | 73.9 | 99 | 32.5 | 219 | 0.24 |  |  | ｶﾙｼｳﾑ硬度 | mg/L |  | 62.8
| 2026-03-11 | (水) | 晴 |  | 5.7 | 12.3 | 10.9 | 2.5 | 2.4 | 7.56 | 7.63 | 37.5 | 73.3 | 99.2 | 33.1 | 207 | 0.23 |  |  | ﾏｸﾞﾈｼｳﾑ硬度 | mg/L |  | 43.3
| 2026-03-12 | (木) | 晴 |  | 6.8 | 12.2 | 10.9 | 3.1 | 2.7 | 7.58 | 7.59 | 37.5 | 68.3 | 98 | 34 | 270 | 0.2 |  |  | 塩化物イオン | mg/L |  | 39.2
| 2026-03-13 | (金) | 曇 |  | 5.9 | 12.1 | 10.8 | 3.5 | 3.4 | 7.57 | 7.62 | 37.6 | 69.4 | 98.8 | 32.5 | 270 | 0.26 |  |  | 全蒸発残留物 | mg/L |  | 206
| 2026-03-14 | (土) | 晴 |  | 7.8 | 12.3 | 11 | 2.4 | 2.2 | 7.56 | 7.59 | 37.7 | [7 empty] | 全鉄 | mg/L |  | 0.16
| 2026-03-15 | (日) | 晴 |  | 7.5 | 12.4 | 11 | 2.9 | 2.8 | 7.59 | 7.62 | 37.7 | [7 empty] | COD | mg/L |  | 2.9
| 2026-03-16 | (月) | 曇 |  | 8.1 | 12.3 | 11 | 3.2 | 3 | 7.59 | 7.63 | 38 | 69.5 | 99.8 | 32.2 | 228 | 0.21 |  |  | BOD | mg/L |  | 1.2
| 2026-03-17 | (火) | 曇 |  | 9 | 12.3 | 11 | 2.4 | 2.4 | 7.55 | 7.63 | 38 | 70.4 | 100.1 | 33.7 | 245 | 0.15 |  |  | 溶存酸素 | mg/L |  | 10.6
| 2026-03-18 | (水) | 曇 |  | 11.3 | 12.2 | 11.2 | 2.1 | 2.2 | 7.53 | 7.59 | 37.7 | 70 | 100.3 | 36 | 259 | 0.12 |  |  | 全マンガン | mg/L |  | 0.016
| 2026-03-19 | (木) | 雨 |  | 16.9 | 12.3 | 11.3 | 2.2 | 2.2 | 7.54 | 7.58 | 38.1 | 70.4 | 101.9 | 33.1 | 226 | 0.13 |  |  | 硝酸性窒素 | mg/L |  | 2.52
| 2026-03-20 | (金) | 曇 |  | 10.4 | 12.2 | 11.3 | 1.8 | 1.5 | 7.58 | 7.59 | 37.8 | [7 empty] | 全窒素 | mg/L |  | 4.07
| 2026-03-21 | (土) | 晴 |  | 8 | 12.5 | 11.2 | 2 | 1.4 | 7.53 | 7.59 | 38.3 | [7 empty] | 全リン | mg/L |  | 0.191
| 2026-03-22 | (日) | 晴 |  | 7.7 | 12.8 | 11.4 | 2.2 | 1.7 | 7.58 | 7.63 | 38.2 | [7 empty] | 硫酸イオン | mg/L |  | 28.2
| 2026-03-23 | (月) | 雨 |  | 10 | 12.8 | 11.6 | 2.5 | 1.7 | 7.6 | 7.62 | 38.7 | 70.2 | 100.1 | 36 | 267 | 0.1 |  |  | シリカ | mg/L |  | 29.7
| 2026-03-24 | (火) | 晴 |  | 12.6 | 13 | 11.6 | 2.3 | 1.5 | 7.59 | 7.62 | 38.8 | 71.5 | 100.5 | 31.6 | 258 | 0.1 |  |  | 色度 | 度 |  | 5
| 2026-03-25 | (水) | 曇 |  | 13.9 | 12.8 | 11.9 | 2.2 | 1.8 | 7.6 | 7.63 | 38.7 | 71.6 | 101.7 | 32.5 | 263 | 0.09 |  |  | 懸濁物質 | mg/L |  | 2
| 2026-03-26 | (木) | 雨 |  | 11.3 | 12.8 | 11.9 | 2.5 | 1.5 | 7.63 | 7.65 | 38.3 | 71.1 | 102.1 | 37.1 | 238 | 0.08
| 2026-03-27 | (金) | 晴 |  | 13.4 | 13.1 | 12 | 2.4 | 1.5 | 7.6 | 7.63 | 38.4 | 70.9 | 100.7 | 35 | 241 | 0.1 | 70 | 99
| 2026-03-28 | (土) | 晴 |  | 12.9 | 13.2 | 12.1 | 2.4 | 1.5 | 7.58 | 7.59 | 38.3
| 2026-03-29 | (日) | 晴 |  | 13.7 | 13.4 | 12.4 | 2.5 | 1.6 | 7.6 | 7.62 | 38.3 | [7 empty] | 備考
| 2026-03-30 | (月) | 曇 |  | 14.1 | 13.4 | 12.4 | 2.5 | 1.5 | 7.55 | 7.59 | 38.6 | 69.8 | 100.5 | 35.7 | 266 | 0.1 |  |  | ・月に1回測定している部分を水色で示しています。 ・27日の薬品使用は水処理運転による。
| 2026-03-31 | (火) | 雨 |  | 18.1 | 13.6 | 12.7 | 2.3 | 1.4 | 7.51 | 7.59 | 38.9 | 70.2 | 101.7 | 37.6 | 272 | 0.09
| 最高 |  |  | 0 | 18.1 | 13.6 | 12.7 | 3.5 | 3.4 | 7.82 | 7.82 | 40 | 80.9 | 110.3 | 39.9 | 272 | 0.26 | 70 | 99
| 最低 |  |  |  | 4.1 | 11.6 | 10.6 | 1.8 | 1.4 | 7.51 | 7.58 | 37 | 68.3 | 98 | 31.6 | 206 | 0.08
| 平均 |  |  |  | 9.9677 | 12.4774 | 11.3387 | 2.5742 | 2.2516 | 7.6119 | 7.6439 | 38.371 | 73.119 | 101.8524 | 35.0857 | 242.4286 | 0.15714
| 合計 |  |  | 0 | [13 empty] | 70 | 99
年間 | 最高 |  |  | 0 | 33.2 | 31.6 | 29.5 | 4.6 | 3.8 | 8.1 | 8.12 | 41 | 80.9 | 130.3 | 44.8 | 297 | 0.33 | 608 | 698
| 最低 |  |  |  | -1.2 | 8.8 | 8.1 | 0.7 | 0.1 | 7.4 | 7.14 | 25.9 | 37.1 | 53 | 19.4 | 131 | 0.06
| 平均 |  |  |  | 17.569 | 19.581 | 18.59 | 2.213 | 1.765 | 7.6565 | 7.6585 | 33.1458 | 66.3417 | 91.6012 | 31.4219 | 205.281 | 0.13942
| 合計 |  |  | 0 | [13 empty] | 3708 | 4344
| 降雨日数 |  | 0

## 皿木
| 皿木分場 |  |  |  | 令和７年度
月 | 日 | 曜日 | 天候 | 気温 | 水温(℃) |  | 濁度(度) |  | ｐＨ |  | 電気伝導率(mS/m) | 酸消費量 (mg/L) | 全硬度 (mg/L) | 塩化物 イオン (mg/L) | 全蒸発 残留物 (mg/L) | 全鉄(mg/L) | 浄水薬品使用量 |  | 多項目試験結果
|  |  |  | (℃) | 原水 | 配水 | 原水 | 配水 | 原水 | 配水 | 配水 | 配水 | 配水 | 配水 | 配水 | 配水 | ＰＡＣ(kg) | 硫酸(kg)
4月 | 2025-04-01 | (火) | 雨 |  | 13 | 11.9 | 2 | 1.9 | 7.7 | 7.7 | 34.9 | 70.5 | 98 | 30.4 | 225 | 0.08 |  |  | 実施日 |  | 2025-04-03
| 2025-04-02 | (水) | 晴後曇 |  | 13.1 | 13.2 | 3.5 | 2.4 | 7.6 | 7.6 | 34.5 | 69.3 | 96.6 | 32.1 | 219 | 0.19 |  |  | 気温 | ℃ | 9.7
| 2025-04-03 | (木) | 雨 | 9.7 | 12.9 | 13 | 4.1 | 3.3 | 7.7 | 7.6 | 33.5 | 66.8 | 95.4 | 29.4 | 215 | 0.17 |  |  | 項目 | 単位 | 原水 | 配水
| 2025-04-04 | (金) | 晴 |  | 13.3 | 14.7 | 5.3 | 3.6 | 7.6 | 7.7 | 32.1 | 64.5 | 92 | 28.6 | 180 | 0.26 |  |  | 水温 | ℃ | 12.9 | 13
| 2025-04-05 | (土) | 晴 |  | 13.1 | 13.3 | 7 | 4.4 | 7.5 | 7.6 | 30.2 | [7 empty] | 濁度 | 度 | 4.1 | 3.3
| 2025-04-06 | (日) | 晴 |  | 13.1 | 14.7 | 5.7 | 4.4 | 7.5 | 7.5 | 29.6 | [7 empty] | ｐH |  | 7.7 | 7.6
| 2025-04-07 | (月) | 曇 |  | 13.3 | 13.7 | 4.6 | 3.6 | 7.5 | 7.6 | 30.8 | 62.6 | 89.6 | 30.1 | 184 | 0.27 |  |  | 電気伝導率 | mS/m |  | 33.5
| 2025-04-08 | (火) | 晴 |  | 13.3 | 15.5 | 4.6 | 3.2 | 7.6 | 7.6 | 31.6 | 63.4 | 90 | 27.4 | 221 | 0.13 |  |  | 酸消費量 | mg/L |  | 66.8
| 2025-04-09 | (水) | 晴 |  | 13.5 | 15.9 | 3.9 | 2.9 | 7.6 | 7.6 | 31.9 | 64.3 | 90.8 | 29.8 | 215 | 0.14 |  |  | 全硬度 | mg/L |  | 95.4
| 2025-04-10 | (木) | 曇 |  | 13.6 | 15.7 | 3.7 | 2.7 | 7.6 | 7.6 | 32 | 65.3 | 91.2 | 28.9 | 228 | 0.2 |  |  | ｶﾙｼｳﾑ硬度 | mg/L |  | 55.4
| 2025-04-11 | (金) | 曇 |  | 13.7 | 14.6 | 2.8 | 2.2 | 7.6 | 7.7 | 32 | 65.7 | 90 | 28.2 | 199 | 0.23 |  |  | ﾏｸﾞﾈｼｳﾑ硬度 | mg/L |  | 40
| 2025-04-12 | (土) | 晴 |  | 13.7 | 13.8 | 2.5 | 2.1 | 7.7 | 7.7 | 31.8 | [7 empty] | 塩化物イオン | mg/L |  | 29.4
| 2025-04-13 | (日) | 曇 |  | 13.9 | 13.7 | 2.3 | 2.1 | 7.7 | 7.8 | 31.3 | [7 empty] | 全蒸発残留物 | mg/L |  | 215
| 2025-04-14 | (月) | 晴 |  | 14.2 | 15.7 | 2.6 | 2 | 7.7 | 7.7 | 30.7 | 63.2 | 89.2 | 26.9 | 190 | 0.12 |  |  | 全鉄 | mg/L |  | 0.17
| 2025-04-15 | (火) | 晴 |  | 14.5 | 14.7 | 2.2 | 2 | 7.7 | 7.8 | 30.3 | 62.6 | 88 | 27.2 | 203 | 0.13 |  |  | COD | mg/L |  | 2.6
| 2025-04-16 | (水) | 晴 |  | 14.5 | 15.2 | 2 | 1.9 | 7.7 | 7.8 | 30.4 | 62.1 | 87.2 | 27 | 195 | 0.12 |  |  | BOD | mg/L |  | 1
| 2025-04-17 | (木) | 晴 |  | 15.1 | 16.3 | 2.3 | 2 | 7.7 | 7.8 | 30.4 | 61.7 | 87.2 | 25.2 | 181 | 0.16 | 5 | 2 | 溶存酸素 | mg/L |  | 9.9
| 2025-04-18 | (金) | 晴 |  | 15.3 | 16.7 | 2.5 | 1.6 | 7.7 | 7.7 | 30.1 | 60.5 | 85.4 | 29.6 | 215 | 0.07 |  |  | 全マンガン | mg/L |  | 0.019
| 2025-04-19 | (土) | 晴 |  | 15.6 | 17.5 | 2.5 | 1.7 | 7.7 | 7.8 | 29.8 | [7 empty] | 硝酸性窒素 | mg/L |  | 2.66
| 2025-04-20 | (日) | 曇 |  | 15.6 | 16.8 | 2.4 | 1.8 | 7.7 | 7.7 | 29.5 | [7 empty] | 全窒素 | mg/L |  | 3.06
| 2025-04-21 | (月) | 晴 |  | 15.8 | 16.7 | 2.4 | 1.9 | 7.6 | 7.6 | 30 | 59 | 84.8 | 28.2 | 210 | 0.14 |  |  | 全リン | mg/L |  | 0.208
| 2025-04-22 | (火) | 晴 |  | 16 | 17 | 2.5 | 2 | 7.6 | 7.7 | 29.6 | 58.3 | 82.4 | 27.5 | 181 | 0.11 |  |  | 硫酸イオン | mg/L |  | 24.9
| 2025-04-23 | (水) | 雨 |  | 16 | 16.3 | 2.5 | 2.1 | 7.5 | 7.5 | 29.4 | 57.5 | 82.2 | 26.8 | 191 | 0.17 |  |  | シリカ | mg/L |  | 27.3
| 2025-04-24 | (木) | 曇 |  | 16.2 | 17 | 2.5 | 2.2 | 7.5 | 7.5 | 29.1 | 56.8 | 81 | 24.8 | 189 | 0.18 |  |  | 色度 | 度 |  | 6
| 2025-04-25 | (金) | 曇 |  | 16.5 | 17.3 | 2.4 | 2.4 | 7.5 | 7.5 | 28.8 | 54.9 | 80 | 28.2 | 183 | 0.17 |  |  | 懸濁物質 | mg/L |  | 4
| 2025-04-26 | (土) | 晴 |  | 16.7 | 17.4 | 2.5 | 2 | 7.5 | 7.5 | 28.7
| 2025-04-27 | (日) | 晴 |  | 17 | 18.9 | 2.9 | 2.2 | 7.5 | 7.5 | 28.6
| 2025-04-28 | (月) | 曇 |  | 17.1 | 19.7 | 2.5 | 2.1 | 7.5 | 7.5 | 28.6 | 54.5 | 79.4 | 27.9 | 176 | 0.12
| 2025-04-29 | (火) | 晴 |  | 17.2 | 18.9 | 3 | 2.3 | 7.5 | 7.5 | 28.5 | [7 empty] | 備考
| 2025-04-30 | (水) | 晴 |  | 17.6 | 20.2 | 5.5 | 3.6 | 7.5 | 7.5 | 28.6 | 53.5 | 79.2 | 25.7 | 198 | 0.25 |  |  | ・月に1回測定している部分を水色で示しています。 ・17日の薬品使用は試運転による。
| 最高 |  |  | 9.7 | 17.6 | 20.2 | 7 | 4.4 | 7.7 | 7.8 | 34.9 | 70.5 | 98 | 32.1 | 228 | 0.27 | 5 | 2
| 最低 |  |  | 9.7 | 12.9 | 11.9 | 2 | 1.6 | 7.5 | 7.5 | 28.5 | 53.5 | 79.2 | 24.8 | 176 | 0.07
| 平均 |  |  | 9.7 | 14.8133 | 15.8667 | 3.24 | 2.4867 | 7.6 | 7.63 | 30.5767 | 61.7619 | 87.6 | 28.0905 | 199.9048 | 0.16238
| 合計 | [15 empty] | 5 | 2
5月 | 2025-05-01 | (木) | 晴 | 24.3 | 17.7 | 18.9 | 2.5 | 2.2 | 7.4 | 7.5 | 28.5 | 52.6 | 78 | 27.3 | 162 | 0.14 |  |  | 実施日 |  | 2025-05-01
| 2025-05-02 | (金) | 雨 |  | 17.4 | 17.5 | 2.5 | 1.9 | 7.5 | 7.5 | 28.5 | 53.1 | 76.8 | 27.3 | 198 | 0.12 | 17 |  | 気温 | ℃ | 24.3
| 2025-05-03 | (土) | 晴 |  | 17.7 | 18.9 | 2.4 | 2 | 7.5 | 7.5 | 28.4 | [7 empty] | 項目 | 単位 | 原水 | 配水
| 2025-05-04 | (日) | 曇 |  | 18 | 19.4 | 2.6 | 2.1 | 7.4 | 7.5 | 28.2 | [7 empty] | 水温 | ℃ | 17.7 | 18.9
| 2025-05-05 | (月) | 曇 |  | 17.9 | 18.9 | 2.9 | 2.3 | 7.5 | 7.5 | 27.8 | [7 empty] | 濁度 | 度 | 2.5 | 2.2
| 2025-05-06 | (火) | 雨 |  | 17.6 | 17.4 | 2.6 | 2.3 | 7.5 | 7.5 | 27.7 | [7 empty] | ｐH |  | 7.4 | 7.5
| 2025-05-07 | (水) | 晴 |  | 18.1 | 19 | 3 | 2.3 | 7.6 | 7.6 | 28 | 51.6 | 77.2 | 27.9 | 208 | 0.16 |  |  | 電気伝導率 | mS/m |  | 28.5
| 2025-05-08 | (木) | 曇 |  | 18.1 | 19 | 3.7 | 2.6 | 7.5 | 7.5 | 28.5 | 51.1 | 75.6 | 27 | 183 | 0.21 |  |  | 酸消費量 | mg/L |  | 52.6
| 2025-05-09 | (金) | 曇 |  | 18.1 | 19.3 | 4.3 | 3 | 7.4 | 7.5 | 27.8 | 50.6 | 74.4 | 27.2 | 205 | 0.18 |  |  | 全硬度 | mg/L |  | 78
| 2025-05-10 | (土) | 雨 |  | 18.2 | 18.4 | 3.5 | 2.4 | 7.6 | 7.6 | 27 | [7 empty] | ｶﾙｼｳﾑ硬度 | mg/L |  | 49.4
| 2025-05-11 | (日) | 晴 |  | 18.7 | 20.6 | 3.6 | 2.4 | 7.6 | 7.5 | 26.9 | [7 empty] | ﾏｸﾞﾈｼｳﾑ硬度 | mg/L |  | 28.6
| 2025-05-12 | (月) | 曇 |  | 18.6 | 18.6 | 3.3 | 2.5 | 7.5 | 7.7 | 27.3 | 50.3 | 74.6 | 27.7 | 178 | 0.14 |  |  | 塩化物イオン | mg/L |  | 27.3
| 2025-05-13 | (火) | 晴 |  | 18.9 | 19.7 | 2.9 | 2.2 | 7.6 | 7.6 | 27 | 49.7 | 75.2 | 27.5 | 215 | 0.13 |  |  | 全蒸発残留物 | mg/L |  | 162
| 2025-05-14 | (水) | 晴 |  | 19.1 | 20.9 | 3 | 2.2 | 7.6 | 7.6 | 27 | 49.6 | 74.8 | 25.6 | 183 | 0.13 |  |  | 全鉄 | mg/L |  | 0.14
| 2025-05-15 | (木) | 晴 |  | 19.2 | 20.9 | 3.1 | 2.2 | 7.5 | 7.5 | 27 | 49.8 | 76 | 27.3 | 215 | 0.15 |  |  | COD | mg/L |  | 2.5
| 2025-05-16 | (金) | 曇 |  | 19.2 | 21.4 | 3.2 | 2.2 | 7.6 | 7.6 | 27 | 50 | 73.6 | 26.4 | 209 | 0.13 |  |  | BOD | mg/L |  | 0.6
| 2025-05-17 | (土) | 雨 |  | 19.2 | 19.8 | 3.1 | 2.2 | 7.6 | 7.6 | 27 | [7 empty] | 溶存酸素 | mg/L |  | 8.2
| 2025-05-18 | (日) | 晴 |  | 19.8 | 23 | 3.6 | 2.2 | 7.6 | 7.6 | 27 | [7 empty] | 全マンガン | mg/L |  | 0.017
| 2025-05-19 | (月) | 曇 |  | 19.6 | 20.1 | 2.7 | 2.2 | 7.7 | 7.7 | 26.9 | 50.8 | 73 | 25.8 | 181 | 0.13 |  |  | 硝酸性窒素 | mg/L |  | 1.86
| 2025-05-20 | (火) | 晴 |  | 20.2 | 21.9 | 2.5 | 1.6 | 7.7 | 7.7 | 26.8 | 52 | 72.8 | 26 | 179 | 0.11 |  |  | 全窒素 | mg/L |  | 2.52
| 2025-05-21 | (水) | 晴 |  | 20.3 | 21.8 | 2.6 | 1.8 | 7.6 | 7.6 | 27 | 51.6 | 71.6 | 24.8 | 208 | 0.09 |  |  | 全リン | mg/L |  | 0.133
| 2025-05-22 | (木) | 曇 |  | 20.2 | 21.3 | 2.6 | 1.9 | 7.6 | 7.6 | 26.9 | 52.1 | 72 | 26.6 | 185 | 0.1 |  |  | 硫酸イオン | mg/L |  | 23.2
| 2025-05-23 | (金) | 曇 |  | 20.2 | 20.2 | 2.6 | 1.9 | 7.6 | 7.7 | 27 | 51.6 | 74 | 28.2 | 140 | 0.13 |  |  | シリカ | mg/L |  | 20.2
| 2025-05-24 | (土) | 曇 |  | 20.7 | 20.4 | 1.8 | 1.6 | 7.6 | 7.6 | 27.1 | [7 empty] | 色度 | 度 |  | 6
| 2025-05-25 | (日) | 曇 |  | 21 | 20.8 | 2 | 1.8 | 7.6 | 7.6 | 27 | [7 empty] | 懸濁物質 | mg/L |  | 2
| 2025-05-26 | (月) | 曇 |  | 21 | 21 | 2.8 | 2 | 7.5 | 7.5 | 26.8 | 52.6 | 80 | 26.4 | 132 | 0.14 | 19 | 8
| 2025-05-27 | (火) | 曇 |  | 20.7 | 20.5 | 2.5 | 1.9 | 7.4 | 7.5 | 26.8 | 52.7 | 74 | 26.5 | 187 | 0.18
| 2025-05-28 | (水) | 晴 |  | 21 | 20.9 | 2.8 | 2 | 7.5 | 7.5 | 27 | 52.6 | 73 | 25.9 | 180 | 0.16
| 2025-05-29 | (木) | 曇 |  | 20.5 | 21.2 | 3.4 | 2.3 | 7.5 | 7.5 | 27 | 52.8 | 74 | 25.4 | 157 | 0.2 |  |  | 備考
| 2025-05-30 | (金) | 雨 |  | 20 | 19.2 | 2.5 | 2.1 | 7.4 | 7.5 | 27.1 | 52.6 | 73.2 | 26.8 | 196 | 0.2 |  |  | ・月に1回測定している部分を水色で示しています。 ・2日の薬品使用は水処理による。 ・26日の薬品使用は試運転による。
| 2025-05-31 | (土) | 雨 |  | 19.9 | 19.3 | 2.1 | 1.8 | 7.5 | 7.6 | 26.9
| 最高 |  |  | 24.3 | 21 | 23 | 4.3 | 3 | 7.7 | 7.7 | 28.5 | 53.1 | 80 | 28.2 | 215 | 0.21 | 19 | 8
| 最低 |  |  | 24.3 | 17.4 | 17.4 | 1.8 | 1.6 | 7.4 | 7.5 | 26.8 | 49.6 | 71.6 | 24.8 | 132 | 0.09
| 平均 |  |  | 24.3 | 19.2516 | 20.0065 | 2.8613 | 2.1323 | 7.5387 | 7.5645 | 27.3194 | 51.49 | 74.69 | 26.68 | 185.05 | 0.1465
| 合計 | [15 empty] | 36 | 8
6月 | 2025-06-01 | (日) | 曇 |  | 19.9 | 20.2 | 3.6 | 2.2 | 7.4 | 7.5 | 26.8 | [7 empty] | 実施日 |  | 2025-06-05
| 2025-06-02 | (月) | 晴 |  | 19.2 | 20.5 | 5.7 | 3.2 | 7.4 | 7.5 | 24.7 | 49.5 | 72.8 | 23.6 | 181 | 0.2 |  |  | 気温 | ℃ | 27
| 2025-06-03 | (火) | 雨 |  | 19.2 | 19.3 | 4.6 | 3.3 | 7.4 | 7.5 | 26.5 | 52.4 | 74 | 22.9 | 205 | 0.27 |  |  | 項目 | 単位 | 原水 | 配水
| 2025-06-04 | (水) | 晴 |  | 20 | 20.8 | 3.8 | 2.6 | 7.4 | 7.5 | 27.2 | 52.6 | 74.6 | 25.2 | 200 | 0.15 |  |  | 水温 | ℃ | 20.4 | 21.5
| 2025-06-05 | (木) | 晴 | 27 | 20.4 | 21.5 | 3.7 | 2.4 | 7.4 | 7.4 | 27.3 | 53.7 | 75 | 25.8 | 181 | 0.17 |  |  | 濁度 | 度 | 3.7 | 2.4
| 2025-06-06 | (金) | 晴 |  | 20.6 | 22.3 | 3.2 | 2.4 | 7.4 | 7.5 | 24.3 | 56.2 | 76.4 | 25.5 | 178 | 0.19 |  |  | ｐH |  | 7.4 | 7.4
| 2025-06-07 | (土) | 晴 |  | 20.8 | 22.5 | 2.7 | 1.9 | 7.4 | 7.5 | 27 | [7 empty] | 電気伝導率 | mS/m |  | 27.3
| 2025-06-08 | (日) | 雨 |  | 20.6 | 21.2 | 2.8 | 1.9 | 7.5 | 7.4 | 26.9 | [7 empty] | 酸消費量 | mg/L |  | 53.7
| 2025-06-09 | (月) | 曇 |  | 20.8 | 22 | 2.1 | 1.9 | 7.4 | 7.5 | 27.2 | 55.6 | 75 | 24.5 | 180 | 0.15 | 6 |  | 全硬度 | mg/L |  | 75
| 2025-06-10 | (火) | 雨 |  | 20.8 | 21.1 | 2.3 | 1.9 | 7.5 | 7.5 | 27.1 | 56.1 | 75.4 | 25.8 | 178 | 0.11 |  |  | ｶﾙｼｳﾑ硬度 | mg/L |  | 47.2
| 2025-06-11 | (水) | 雨 |  | 21.3 | 22.3 | 2.1 | 1.7 | 7.5 | 7.5 | 27.2 | 57.8 | 74 | 25.7 | 177 | 0.1 |  |  | ﾏｸﾞﾈｼｳﾑ硬度 | mg/L |  | 27.8
| 2025-06-12 | (木) | 晴 |  | 21.7 | 23 | 2.1 | 1.8 | 7.5 | 7.5 | 27.2 | 57.1 | 75.6 | 25.2 | 166 | 0.11 |  |  | 塩化物イオン | mg/L |  | 25.8
| 2025-06-13 | (金) | 晴 |  | 21.8 | 23.3 | 2.2 | 1.8 | 7.5 | 7.5 | 27.2 | 56.2 | 78 | 25.2 | 157 | 0.13 |  |  | 全蒸発残留物 | mg/L |  | 181
| 2025-06-14 | (土) | 曇 |  | 21.9 | 22.9 | 2.3 | 1.6 | 7.5 | 7.5 | 27.1 | [7 empty] | 全鉄 | mg/L |  | 0.17
| 2025-06-15 | (日) | 雨 |  | 21.9 | 22.7 | 2.2 | 1.7 | 7.5 | 7.5 | 27.1 | [7 empty] | COD | mg/L |  | 3
| 2025-06-16 | (月) | 晴 |  | 22.3 | 24.6 | 2.3 | 1.7 | 7.5 | 7.5 | 27.3 | 58.7 | 78.2 | 27.6 | 176 | 0.09 |  |  | BOD | mg/L |  | 0.7
| 2025-06-17 | (火) | 晴 |  | 22.6 | 25.8 | 2.7 | 1.7 | 7.4 | 7.4 | 27.6 | 58.6 | 80 | 25 | 200 | 0.16 | 5 | 2 | 溶存酸素 | mg/L |  | 7.4
| 2025-06-18 | (水) | 曇 |  | 22.4 | 23.5 | 2 | 1.8 | 7.4 | 7.4 | 27.6 | 59.3 | 80.6 | 26.1 | 179 | 0.11 |  |  | 全マンガン | mg/L |  | 0.025
| 2025-06-19 | (木) | 晴 |  | 22.9 | 24.7 | 2.3 | 1.8 | 7.5 | 7.4 | 27.8 | 59.2 | 80.2 | 25.7 | 186 | 0.11 |  |  | 硝酸性窒素 | mg/L |  | 1.54
| 2025-06-20 | (金) | 晴 |  | 23.5 | 24.3 | 2.3 | 1.5 | 7.5 | 7.5 | 27.8 | 60 | 80.6 | 26.9 | 176 | 0.06 |  |  | 全窒素 | mg/L |  | 2.25
| 2025-06-21 | (土) | 晴 |  | 24 | 25 | 2.2 | 1.6 | 7.6 | 7.6 | 27.5 | [7 empty] | 全リン | mg/L |  | 0.122
| 2025-06-22 | (日) | 晴 |  | 24.5 | 25.4 | 2.3 | 1.7 | 7.6 | 7.6 | 27.6 | [7 empty] | 硫酸イオン | mg/L |  | 19.9
| 2025-06-23 | (月) | 晴 |  | 24.8 | 25.9 | 1.7 | 1.6 | 7.7 | 7.6 | 28 | 61.1 | 81.8 | 24.7 | 166 | 0.08 |  |  | シリカ | mg/L |  | 20.6
| 2025-06-24 | (火) | 曇 |  | 24.9 | 25.7 | 2.2 | 1.6 | 7.7 | 7.6 | 28 | 61 | 82.2 | 26.8 | 171 | 0.05 |  |  | 色度 | 度 |  | 7
| 2025-06-25 | (水) | 雨 |  | 25.1 | 25.8 | 2.1 | 1.5 | 7.7 | 7.6 | 28.1 | 62.5 | 81 | 27.2 | 171 | 0.05 |  |  | 懸濁物質 | mg/L |  | 2
| 2025-06-26 | (木) | 雨 |  | 25.5 | 26 | 1.8 | 1.6 | 7.7 | 7.7 | 28.4 | 63.4 | 82 | 26.7 | 178 | 0.05
| 2025-06-27 | (金) | 晴 |  | 25.7 | 26.9 | 2.3 | 1.6 | 7.6 | 7.7 | 28.7 | 63.4 | 82.8 | 26.4 | 189 | 0.06
| 2025-06-28 | (土) | 晴 |  | 26.1 | 27.3 | 2 | 1.4 | 7.7 | 7.7 | 28.5
| 2025-06-29 | (日) | 晴 |  | 26.4 | 27.7 | 2.1 | 1.5 | 7.6 | 7.6 | 28.9 | [7 empty] | 備考
| 2025-06-30 | (月) | 晴 |  | 26.7 | 28.2 | 1.9 | 1.5 | 7.7 | 7.7 | 28.7 | 63.5 | 83.6 | 24.7 | 194 | 0.11 |  |  | ・月に1回測定している部分を水色で示しています。 ・9日および17日の薬品使用は試運転による。
| 最高 |  |  | 27 | 26.7 | 28.2 | 5.7 | 3.3 | 7.7 | 7.7 | 28.9 | 63.5 | 83.6 | 27.6 | 205 | 0.27 | 6 | 2
| 最低 |  |  | 27 | 19.2 | 19.3 | 1.7 | 1.4 | 7.4 | 7.4 | 24.3 | 49.5 | 72.8 | 22.9 | 157 | 0.05
| 平均 |  |  | 27 | 22.61 | 23.7467 | 2.5867 | 1.88 | 7.52 | 7.53 | 27.3767 | 57.9952 | 78.2762 | 25.581 | 180.4286 | 0.11952
| 合計 | [15 empty] | 11 | 2
7月 | 2025-07-01 | (火) | 晴 |  | 26.9 | 28.1 | 2 | 1.6 | 7.7 | 7.7 | 29.1 | 64.2 | 80.4 | 26 | 170 | 0.1 |  |  | 実施日 |  | 2025-07-03
| 2025-07-02 | (水) | 晴 |  | 27 | 27.5 | 1.9 | 1.7 | 7.7 | 7.6 | 29 | 64.9 | 80.6 | 24.8 | 180 | 0.1 |  |  | 気温 | ℃ | 33
| 2025-07-03 | (木) | 晴 | 33 | 27.1 | 27.6 | 2.5 | 1.3 | 7.7 | 7.7 | 28.9 | 64 | 81.4 | 25.7 | 169 | 0.11 |  |  | 項目 | 単位 | 原水 | 配水
| 2025-07-04 | (金) | 晴 |  | 27.5 | 28.7 | 2.2 | 1.4 | 7.7 | 7.6 | 29.1 | 65.6 | 81.2 | 26.1 | 180 | 0.13 |  |  | 水温 | ℃ | 27.1 | 27.6
| 2025-07-05 | (土) | 晴 |  | 27.4 | 28.3 | 1.9 | 1.1 | 7.7 | 7.6 | 28.7 | [7 empty] | 濁度 | 度 | 2.5 | 1.3
| 2025-07-06 | (日) | 曇 |  | 27.5 | 28.3 | 2.2 | 1.4 | 7.6 | 7.6 | 28.6 | [7 empty] | ｐH |  | 7.7 | 7.7
| 2025-07-07 | (月) | 晴 |  | 27.8 | 28.7 | 2.2 | 1.3 | 7.6 | 7.5 | 28.9 | 63.8 | 82.2 | 27.4 | 175 | 0.04 |  |  | 電気伝導率 | mS/m |  | 28.9
| 2025-07-08 | (火) | 晴 |  | 28.1 | 29.1 | 2.3 | 1.2 | 7.6 | 7.5 | 28.9 | 65 | 80.8 | 26.4 | 202 | 0.07 | 22 | 3 | 酸消費量 | mg/L |  | 64
| 2025-07-09 | (水) | 晴 |  | 28.3 | 29.5 | 2.2 | 1.3 | 7.6 | 7.5 | 28.8 | 63.9 | 81.8 | 27.7 | 194 | 0.1 |  |  | 全硬度 | mg/L |  | 81.4
| 2025-07-10 | (木) | 晴 |  | 28.3 | 29.5 | 2.3 | 1.3 | 7.7 | 7.5 | 28.8 | 63.8 | 81.6 | 26.7 | 194 | 0.12 |  |  | ｶﾙｼｳﾑ硬度 | mg/L |  | 50.2
| 2025-07-11 | (金) | 曇 |  | 28.1 | 27.5 | 1.8 | 1.2 | 7.7 | 7.5 | 28.8 | 63.7 | 81 | 26.2 | 199 | 0.08 |  |  | ﾏｸﾞﾈｼｳﾑ硬度 | mg/L |  | 31.2
| 2025-07-12 | (土) | 曇 |  | 28 | 28 | 2.2 | 1.3 | 7.7 | 7.7 | 28.9 | [7 empty] | 塩化物イオン | mg/L |  | 25.7
| 2025-07-13 | (日) | 晴 |  | 27.9 | 28.8 | 2.5 | 1.4 | 7.7 | 7.6 | 29.1 | [7 empty] | 全蒸発残留物 | mg/L |  | 169
| 2025-07-14 | (月) | 雨 |  | 27.4 | 27.4 | 2.9 | 1.7 | 7.5 | 7.6 | 30.4 | 63.5 | 81.8 | 29.3 | 198 | 0.15 |  |  | 全鉄 | mg/L |  | 0.11
| 2025-07-15 | (火) | 雨 |  | 27.6 | 27.8 | 2 | 1.6 | 7.5 | 7.6 | 29.8 | 64 | 81.6 | 28.3 | 191 | 0.09 |  |  | COD | mg/L |  | 2.8
| 2025-07-16 | (水) | 雨 |  | 27.5 | 27.9 | 2.2 | 1.4 | 7.6 | 7.6 | 29.1 | 62.2 | 82.2 | 26.3 | 178 | 0.07 |  |  | BOD | mg/L |  | 0.8
| 2025-07-17 | (木) | 晴 |  | 27.3 | 28.7 | 3.8 | 1.8 | 7.4 | 7.5 | 28.3 | 61.2 | 81.4 | 24.3 | 169 | 0.2 |  |  | 溶存酸素 | mg/L |  | 6.9
| 2025-07-18 | (金) | 晴 |  | 27.1 | 28.9 | 4.2 | 2.1 | 7.4 | 7.5 | 27.4 | 60.3 | 82.8 | 24.5 | 177 | 0.17 |  |  | 全マンガン | mg/L |  | 0.027
| 2025-07-19 | (土) | 晴 |  | 27.4 | 28.3 | 3.1 | 1.6 | 7.5 | 7.3 | 27.6 | [7 empty] | 硝酸性窒素 | mg/L |  | 1.66
| 2025-07-20 | (日) | 晴 |  | 27.7 | 29 | 2.7 | 1.5 | 7.6 | 7.4 | 28.4 | [7 empty] | 全窒素 | mg/L |  | 2.25
| 2025-07-21 | (月) | 晴 |  | 27.9 | 29.3 | 2.8 | 1.5 | 7.5 | 7.5 | 27.7 | [7 empty] | 全リン | mg/L |  | 0.108
| 2025-07-22 | (火) | 晴 |  | 27.7 | 29.5 | 2.9 | 1.5 | 7.6 | 7.4 | 27.3 | 60.1 | 84 | 24.1 | 180 | 0.15 |  |  | 硫酸イオン | mg/L |  | 20.9
| 2025-07-23 | (水) | 晴 |  | 28.1 | 29.6 | 2.6 | 1.4 | 7.6 | 7.5 | 27.4 | 60 | 80.2 | 24.1 | 202 | 0.13 |  |  | シリカ | mg/L |  | 23.4
| 2025-07-24 | (木) | 晴 |  | 28.4 | 30.1 | 2.6 | 1.4 | 7.7 | 7.5 | 27.9 | 62.7 | 80.4 | 25.1 | 190 | 0.1 |  |  | 色度 | 度 |  | 7
| 2025-07-25 | (金) | 晴 |  | 28.6 | 30.2 | 2.7 | 1.3 | 7.7 | 7.5 | 27.8 | 61.1 | 80.6 | 26.6 | 190 | 0.08 |  |  | 懸濁物質 | mg/L |  | 1
| 2025-07-26 | (土) | 晴 |  | 28.8 | 30.3 | 1.9 | 1.1 | 7.7 | 7.5 | 27.7
| 2025-07-27 | (日) | 晴 |  | 29 | 30.4 | 2.1 | 1.2 | 7.7 | 7.5 | 27.7
| 2025-07-28 | (月) | 晴 |  | 29.1 | 30.9 | 1.9 | 1.3 | 7.7 | 7.6 | 27.8 | 61.3 | 79 | 24.2 | 160 | 0.09
| 2025-07-29 | (火) | 晴 |  | 29.4 | 30.8 | 2.1 | 1.4 | 7.7 | 7.6 | 27.9 | 60.3 | 79.4 | 25.4 | 186 | 0.05 |  |  | 備考
| 2025-07-30 | (水) | 晴 |  | 29.8 | 30.1 | 1.8 | 1.4 | 7.7 | 7.6 | 27.8 | 60 | 80.8 | 27 | 200 | 0.1 | 1 |  | ・月に1回測定している部分を水色で示しています。 ・8日の薬品使用は試運転による。 ・30日の薬品使用は水処理運転による。
| 2025-07-31 | (木) | 晴 |  | 29.3 | 29.5 | 1.7 | 1.3 | 7.7 | 7.6 | 27.6 | 60.1 | 81.2 | 26.4 | 167 | 0.06
| 最高 |  |  | 33 | 29.8 | 30.9 | 4.2 | 2.1 | 7.7 | 7.7 | 30.4 | 65.6 | 84 | 29.3 | 202 | 0.2 | 22 | 3
| 最低 |  |  | 33 | 26.9 | 27.4 | 1.7 | 1.1 | 7.4 | 7.3 | 27.3 | 60 | 79 | 24.1 | 160 | 0.04
| 平均 |  |  | 33 | 28 | 28.9774 | 2.3935 | 1.4194 | 7.629 | 7.5452 | 28.4258 | 62.5318 | 81.2 | 26.0273 | 184.1364 | 0.10409
| 合計 | [15 empty] | 23 | 3
8月 | 2025-08-01 | (金) | 曇 |  | 28.8 | 28.6 | 1.4 | 1.1 | 7.8 | 7.6 | 28.4 | 60.1 | 79.2 | 27.8 | 166 | 0.08 |  |  | 実施日 |  | 2025-08-07
| 2025-08-02 | (土) | 曇 |  | 28.9 | 29.2 | 1.7 | 1.2 | 7.7 | 7.6 | 28.1 | [7 empty] | 気温 | ℃ | 33.3
| 2025-08-03 | (日) | 晴 |  | 28.8 | 29.6 | 2.3 | 1.4 | 7.6 | 7.5 | 29.4 | [7 empty] | 項目 | 単位 | 原水 | 配水
| 2025-08-04 | (月) | 晴 |  | 28.6 | 30.3 | 3 | 1.8 | 7.5 | 7.5 | 28.3 | 58.1 | 79.4 | 28.6 | 182 | 0.19 |  |  | 水温 | ℃ | 29.3 | 30
| 2025-08-05 | (火) | 晴 |  | 29.1 | 30.3 | 2.5 | 1.6 | 7.5 | 7.5 | 28.6 | 59 | 78.2 | 26.2 | 214 | 0.17 |  |  | 濁度 | 度 | 2.1 | 1.5
| 2025-08-06 | (水) | 晴 |  | 29.2 | 31.2 | 2.6 | 1.5 | 7.6 | 7.5 | 28.9 | 60 | 80.6 | 28.4 | 191 | 0.14 |  |  | ｐH |  | 7.6 | 7.7
| 2025-08-07 | (木) | 晴 | 33.3 | 29.3 | 30 | 2.1 | 1.5 | 7.6 | 7.7 | 29 | 60.7 | 81.4 | 28.6 | 186 | 0.12 |  |  | 電気伝導率 | mS/m |  | 29
| 2025-08-08 | (金) | 晴 |  | 29.6 | 31.2 | 1.9 | 1.5 | 7.7 | 7.7 | 28.9 | 61.3 | 80 | 28.9 | 183 | 0.09 | 40 | 7 | 酸消費量 | mg/L |  | 60.7
| 2025-08-09 | (土) | 晴 |  | 29.7 | 30.4 | 2 | 1.7 | 7.6 | 7.7 | 29.6 | [7 empty] | 全硬度 | mg/L |  | 81.4
| 2025-08-10 | (日) | 雨 |  | 29.3 | 29 | 1.8 | 1.8 | 7.6 | 7.7 | 29.7 | [7 empty] | ｶﾙｼｳﾑ硬度 | mg/L |  | 48.8
| 2025-08-11 | (月) | 曇 |  | 29.1 | 29.4 | 2 | 1.8 | 7.6 | 7.7 | 30.2 | [7 empty] | ﾏｸﾞﾈｼｳﾑ硬度 | mg/L |  | 32.6
| 2025-08-12 | (火) | 曇 |  | 28.7 | 29 | 2 | 1.9 | 7.7 | 7.8 | 29.9 | 64.5 | 81.8 | 28.9 | 196 | 0.12 |  |  | 塩化物イオン | mg/L |  | 28.6
| 2025-08-13 | (水) | 曇 |  | 28.6 | 29.4 | 1.9 | 1.7 | 7.6 | 7.8 | 30.6 | 64.4 | 82 | 31.5 | 186 | 0.09 |  |  | 全蒸発残留物 | mg/L |  | 186
| 2025-08-14 | (木) | 曇 |  | 28.4 | 29.2 | 1.9 | 1.8 | 7.5 | 7.7 | 30.7 | 65.6 | 85.6 | 30.3 | 190 | 0.09 |  |  | 全鉄 | mg/L |  | 0.12
| 2025-08-15 | (金) | 晴 |  | 28.7 | 30.4 | 2.5 | 1.9 | 7.6 | 7.7 | 30.9 | 66.5 | 85 | 31.1 | 172 | 0.12 |  |  | COD | mg/L |  | 3
| 2025-08-16 | (土) | 晴 |  | 28.7 | 29.6 | 1.8 | 1.7 | 7.6 | 7.7 | 31.6 | [7 empty] | BOD | mg/L |  | 0.9
| 2025-08-17 | (日) | 晴 |  | 28.8 | 29.6 | 1.8 | 1.6 | 7.6 | 7.7 | 31.4 | [7 empty] | 溶存酸素 | mg/L |  | 6.3
| 2025-08-18 | (月) | 晴 |  | 28.7 | 30.2 | 2.5 | 1.9 | 7.6 | 7.7 | 31.6 | 67.9 | 86.8 | 32 | 176 | 0.13 |  |  | 全マンガン | mg/L |  | 0.018
| 2025-08-19 | (火) | 晴 |  | 29 | 30 | 2.4 | 2 | 7.6 | 7.7 | 31.4 | 68.2 | 85.4 | 30.6 | 177 | 0.13 |  |  | 硝酸性窒素 | mg/L |  | 1.31
| 2025-08-20 | (水) | 晴 |  | 29.2 | 30.4 | 2.3 | 1.8 | 7.7 | 7.7 | 31.6 | 66.7 | 85.2 | 29.6 | 174 | 0.07 |  |  | 全窒素 | mg/L |  | 1.68
| 2025-08-21 | (木) | 晴 |  | 29.4 | 30.8 | 2.7 | 1.9 | 7.6 | 7.8 | 30.7 | 66 | 84 | 29.2 | 184 | 0.1 |  |  | 全リン | mg/L |  | 0.148
| 2025-08-22 | (金) | 晴 |  | 29.5 | 30.6 | 2.3 | 1.9 | 7.6 | 7.8 | 30.9 | 58.9 | 84.6 | 30.3 | 175 | 0.06 |  |  | 硫酸イオン | mg/L |  | 20.5
| 2025-08-23 | (土) | 晴 |  | 29.7 | 30.6 | 1.8 | 1.6 | 7.7 | 7.7 | 30.9 | [7 empty] | シリカ | mg/L |  | 23.4
| 2025-08-24 | (日) | 晴 |  | 29.9 | 31 | 2.3 | 1.7 | 7.7 | 7.7 | 31.2 | [7 empty] | 色度 | 度 |  | 7
| 2025-08-25 | (月) | 晴 |  | 29,9 | 30.9 | 2.3 | 1.8 | 7.7 | 7.8 | 31.4 | 59.7 | 84.6 | 30.5 | 194 | 0.08 |  |  | 懸濁物質 | mg/L |  | 2
| 2025-08-26 | (火) | 晴 |  | 30.2 | 31.2 | 2.3 | 1.8 | 7.7 | 7.7 | 31.7 | 70.2 | 84.8 | 30.9 | 211 | 0.1
| 2025-08-27 | (水) | 晴 |  | 30.1 | 31 | 2.2 | 1.8 | 7.7 | 7.8 | 32 | 71.6 | 84.8 | 30.5 | 181 | 0.09
| 2025-08-28 | (木) | 曇 |  | 30.2 | 30.5 | 2.1 | 2 | 7.7 | 7.8 | 32 | 71.6 | 85 | 32.1 | 197 | 0.09
| 2025-08-29 | (金) | 晴 |  | 30.2 | 31 | 2.5 | 1.9 | 7.7 | 7.8 | 32 | 71.7 | 85.4 | 28.9 | 195 | 0.11 |  |  | 備考
| 2025-08-30 | (土) | 晴 |  | 30.1 | 31.3 | 2.3 | 1.8 | 7.6 | 7.7 | 32.8 | [7 empty] | ・月に1回測定している部分を水色で示しています。 ・8日の薬品使用は試運転による。
| 2025-08-31 | (日) | 晴 |  | 30 | 31.2 | 2.7 | 2.1 | 7.7 | 7.7 | 33.3
| 最高 |  |  | 33.3 | 30.2 | 31.3 | 3 | 2.1 | 7.8 | 7.8 | 33.3 | 71.7 | 86.8 | 32.1 | 214 | 0.19 | 40 | 7
| 最低 |  |  | 33.3 | 28.4 | 28.6 | 1.4 | 1.1 | 7.5 | 7.5 | 28.1 | 58.1 | 78.2 | 26.2 | 166 | 0.06
| 平均 |  |  | 33.3 | 29.2833 | 30.229 | 2.1903 | 1.7258 | 7.6355 | 7.6935 | 30.571 | 64.635 | 83.19 | 29.745 | 186.5 | 0.1085
| 合計 | [15 empty] | 40 | 7
9月 | 2025-09-01 | (月) | 晴 |  | 30.1 | 31.2 | 3.1 | 2.3 | 7.6 | 7.7 | 33.2 | 70.5 | 88.6 | 34.4 | 194 | 0.15 |  |  | 実施日 |  | 2025-09-04
| 2025-09-02 | (火) | 晴 |  | 30.3 | 31.5 | 2.7 | 2 | 7.8 | 7.8 | 33 | 70.6 | 88.2 | 32.5 | 168 | 0.09 |  |  | 気温 | ℃ | 30.7
| 2025-09-03 | (水) | 晴 |  | 30.1 | 31.5 | 2.3 | 1.7 | 7.8 | 7.9 | 32.5 | 68.6 | 86 | 31.4 | 195 | 0.09 |  |  | 項目 | 単位 | 原水 | 配水
| 2025-09-04 | (木) | 曇 | 30.7 | 29.9 | 30.6 | 2.5 | 1.8 | 7.8 | 7.8 | 32.5 | 68.2 | 86.4 | 31.9 | 201 | 0.15 |  |  | 水温 | ℃ | 29.9 | 30.6
| 2025-09-05 | (金) | 雨 |  | 29.5 | 29.3 | 2 | 1.8 | 7.8 | 7.8 | 32.4 | 68.9 | 87.2 | 31.6 | 243 | 0.12 |  |  | 濁度 | 度 | 2.5 | 1.8
| 2025-09-06 | (土) | 晴 |  | 29.5 | 30.1 | 2.2 | 1.7 | 7.7 | 7.7 | 32.2 | [7 empty] | ｐH |  | 7.8 | 7.8
| 2025-09-07 | (日) | 晴 |  | 29.2 | 30.5 | 3.5 | 2.3 | 7.7 | 7.8 | 32.5 | [7 empty] | 電気伝導率 | mS/m |  | 32.5
| 2025-09-08 | (月) | 晴 |  | 28.4 | 30.4 | 3.7 | 2.9 | 7.5 | 7.5 | 32.4 | 64.5 | 86.4 | 30.6 | 163 | 0.23 |  |  | 酸消費量 | mg/L |  | 68.2
| 2025-09-09 | (火) | 晴 |  | 28.8 | 30.4 | 3.7 | 2.8 | 7.5 | 7.6 | 32.5 | 66.7 | 88 | 31.9 | 186 | 0.22 |  |  | 全硬度 | mg/L |  | 86.4
| 2025-09-10 | (水) | 晴 |  | 29.2 | 30.4 | 3.5 | 2.8 | 7.6 | 7.6 | 32 | 67.1 | 84.6 | 27.5 | 189 | 0.22 |  |  | ｶﾙｼｳﾑ硬度 | mg/L |  | 53
| 2025-09-11 | (木) | 晴 |  | 29.4 | 30.7 | 4.8 | 2.7 | 7.7 | 7.6 | 31.6 | 66.6 | 85 | 31.1 | 235 | 0.21 |  |  | ﾏｸﾞﾈｼｳﾑ硬度 | mg/L |  | 33.4
| 2025-09-12 | (金) | 晴 |  | 29 | 29.2 | 3.4 | 2.6 | 7.6 | 7.7 | 31.6 | 66.5 | 87.2 | 30.5 | 166 | 0.16 |  |  | 塩化物イオン | mg/L |  | 31.9
| 2025-09-13 | (土) | 曇 |  | 28.8 | 29.4 | 3.3 | 2.5 | 7.6 | 7.6 | 31.4 | [7 empty] | 全蒸発残留物 | mg/L |  | 201
| 2025-09-14 | (日) | 晴 |  | 28.6 | 29.6 | 4 | 2.5 | 7.6 | 7.7 | 31.6 | [7 empty] | 全鉄 | mg/L |  | 0.15
| 2025-09-15 | (月) | 晴 |  | 27.8 | 28.6 | 4.4 | 2.9 | 7.5 | 7.7 | 32.5 | [7 empty] | COD | mg/L |  | 2.7
| 2025-09-16 | (火) | 曇 |  | 27.8 | 29.3 | 4.8 | 3 | 7.5 | 7.7 | 33.3 | 67 | 88.8 | 32.7 | 185 | 0.31 |  |  | BOD | mg/L |  | 0.9
| 2025-09-17 | (水) | 晴 |  | 28.4 | 29.6 | 4.5 | 3 | 7.6 | 7.7 | 32.7 | 68.2 | 86.2 | 29.2 | 191 | 0.25 |  |  | 溶存酸素 | mg/L |  | 6.6
| 2025-09-18 | (木) | 晴 |  | 28.5 | 29.9 | 4.4 | 3.1 | 7.6 | 7.7 | 32.2 | 67.1 | 85.2 | 31.4 | 230 | 0.22 |  |  | 全マンガン | mg/L |  | 0.019
| 2025-09-19 | (金) | 曇 |  | 28.4 | 27.9 | 3.7 | 2.9 | 7.6 | 7.7 | 32 | 67.8 | 95 | 32.3 | 214 | 0.2 | 8 | 5 | 硝酸性窒素 | mg/L |  | 1.68
| 2025-09-20 | (土) | 曇 |  | 28.5 | 28.9 | 3.3 | 2.5 | 7.7 | 7.8 | 31.6 | [7 empty] | 全窒素 | mg/L |  | 2.34
| 2025-09-21 | (日) | 晴 |  | 28.1 | 28.8 | 4.6 | 2.8 | 7.6 | 7.8 | 31.5 | [7 empty] | 全リン | mg/L |  | 0.212
| 2025-09-22 | (月) | 晴 |  | 27.1 | 27.2 | 4.7 | 3.6 | 7.6 | 7.7 | 32 | 67.6 | 90 | 30.3 | 215 | 0.21 |  |  | 硫酸イオン | mg/L |  | 22.3
| 2025-09-23 | (火) | 晴 |  | 27.5 | 27.1 | 4.7 | 3.2 | 7.7 | 7.8 | 32.1 | [7 empty] | シリカ | mg/L |  | 27.2
| 2025-09-24 | (水) | 晴 |  | 26.8 | 26.9 | 5.4 | 3.2 | 7.7 | 7.9 | 32.2 | 67.2 | 91 | 32.1 | 217 | 0.19 |  |  | 色度 | 度 |  | 7
| 2025-09-25 | (木) | 晴 |  | 26.6 | 27.2 | 4.1 | 3.6 | 7.7 | 7.8 | 32.4 | 68.9 | 88 | 30.6 | 193 | 0.2 |  |  | 懸濁物質 | mg/L |  | 1
| 2025-09-26 | (金) | 晴 |  | 26.5 | 27.4 | 4.4 | 3.5 | 7.7 | 7.8 | 32.2 | 69.6 | 86.4 | 28.3 | 199 | 0.18
| 2025-09-27 | (土) | 曇 |  | 26.4 | 26.5 | 3.8 | 3 | 7.7 | 7.8 | 32.1
| 2025-09-28 | (日) | 晴 |  | 26.5 | 27.1 | 3.3 | 3 | 7.7 | 7.8 | 32.2
| 2025-09-29 | (月) | 曇 |  | 26.2 | 27.3 | 3.9 | 3.1 | 7.7 | 7.8 | 32.6 | 69.4 | 86.6 | 29.2 | 209 | 0.2 |  |  | 備考
| 2025-09-30 | (火) | 曇 |  | 26.1 | 26 | 3.3 | 3.2 | 7.7 | 7.8 | 32.8 | 69.1 | 88.2 | 30.9 | 215 | 0.19 |  |  | ・月に1回測定している部分を水色で示しています。 ・19日の薬品使用は試運転による。
| 最高 |  |  | 30.7 | 30.3 | 31.5 | 5.4 | 3.6 | 7.8 | 7.9 | 33.3 | 70.6 | 95 | 34.4 | 243 | 0.31 | 8 | 5
| 最低 |  |  | 30.7 | 26.1 | 26 | 2 | 1.7 | 7.5 | 7.5 | 31.4 | 64.5 | 84.6 | 27.5 | 163 | 0.09
| 平均 |  |  | 30.7 | 28.2667 | 29.0167 | 3.7333 | 2.7333 | 7.6533 | 7.7367 | 32.26 | 68.005 | 87.65 | 31.02 | 200.4 | 0.1895
| 合計 | [15 empty] | 8 | 5
10月 | 2025-10-01 | (水) | 晴 |  | 25.9 | 25.5 | 3 | 3.2 | 7.7 | 7.8 | 32.6 | 69.2 | 92.4 | 31.3 | 178 | 0.14 |  |  | 実施日 |  | 2025-10-02
| 2025-10-02 | (木) | 晴 | 27.9 | 26 | 26.3 | 3 | 2.5 | 7.7 | 7.8 | 32.7 | 67.6 | 90.2 | 30.6 | 174 | 0.17 |  |  | 気温 | ℃ | 27.9
| 2025-10-03 | (金) | 晴 |  | 25.7 | 26.1 | 3.2 | 2.8 | 7.7 | 7.8 | 32.4 | 70 | 88.8 | 32.5 | 187 | 0.16 |  |  | 項目 | 単位 | 原水 | 配水
| 2025-10-04 | (土) | 晴 |  | 25.3 | 25.2 | 3.9 | 3.1 | 7.7 | 7.7 | 32.1 | [7 empty] | 水温 | ℃ | 26 | 26.3
| 2025-10-05 | (日) | 晴 |  | 25.3 | 26 | 3.9 | 3.1 | 7.7 | 7.8 | 32.9 | [7 empty] | 濁度 | 度 | 3 | 2.5
| 2025-10-06 | (月) | 曇 |  | 24.8 | 25.9 | 4.9 | 3.3 | 7.7 | 7.7 | 34 | 71.6 | 92.4 | 31.8 | 197 | 0.22 |  |  | ｐH |  | 7.7 | 7.8
| 2025-10-07 | (火) | 曇 |  | 25.3 | 25 | 2.7 | 3 | 7.6 | 7.8 | 33.9 | 72.9 | 95 | 32.8 | 208 | 0.1 |  |  | 電気伝導率 | mS/m |  | 32.7
| 2025-10-08 | (水) | 晴 |  | 25.3 | 25.6 | 3.2 | 3 | 7.7 | 7.9 | 33.1 | 71.5 | 95.4 | 33.1 | 179 | 0.14 |  |  | 酸消費量 | mg/L |  | 67.6
| 2025-10-09 | (木) | 曇 |  | 24.8 | 24.5 | 2.9 | 2.8 | 7.7 | 7.7 | 33.2 | 72.1 | 90.6 | 30.3 | 206 | 0.15 |  |  | 全硬度 | mg/L |  | 90.2
| 2025-10-10 | (金) | 晴 |  | 24.4 | 24.6 | 2.4 | 2.3 | 7.8 | 7.8 | 32.7 | 72.3 | 89.6 | 33.7 | 234 | 0.15 |  |  | ｶﾙｼｳﾑ硬度 | mg/L |  | 55
| 2025-10-11 | (土) | 雨 |  | 23.9 | 23.6 | 2.7 | 2.4 | 7.8 | 7.7 | 33.2 | [7 empty] | ﾏｸﾞﾈｼｳﾑ硬度 | mg/L |  | 35.2
| 2025-10-12 | (日) | 曇 |  | 24 | 23.7 | 3.2 | 2.9 | 7.8 | 7.7 | 33.5 | [7 empty] | 塩化物イオン | mg/L |  | 30.6
| 2025-10-13 | (月) | 曇 |  | 23.2 | 23.1 | 4.3 | 3.3 | 7.8 | 7.7 | 33.6 | [7 empty] | 全蒸発残留物 | mg/L |  | 174
| 2025-10-14 | (火) | 曇 |  | 23.3 | 22.9 | 3.7 | 3.3 | 7.8 | 7.6 | 33.2 | 67.3 | 91.4 | 32.3 | 197 | 0.19 |  |  | 全鉄 | mg/L |  | 0.17
| 2025-10-15 | (水) | 雨 |  | 22.9 | 22.2 | 2.9 | 3.3 | 7.8 | 7.8 | 33.1 | 67.8 | 91 | 31.9 | 211 | 0.2 |  |  | COD | mg/L |  | 2.4
| 2025-10-16 | (木) | 雨 |  | 22.8 | 22.2 | 3.9 | 3.4 | 7.8 | 7.7 | 33.2 | 67 | 91.8 | 33.2 | 242 | 0.2 |  |  | BOD | mg/L |  | 0.7
| 2025-10-17 | (金) | 晴 |  | 22.7 | 22.5 | 4.5 | 3.7 | 7.8 | 7.7 | 33.1 | 67.1 | 93.4 | 35.1 | 210 | 0.23 |  |  | 溶存酸素 | mg/L |  | 7.5
| 2025-10-18 | (土) | 晴 |  | 22.5 | 23.2 | 4.9 | 4 | 7.8 | 7.7 | 34.2 | [7 empty] | 全マンガン | mg/L |  | 0.015
| 2025-10-19 | (日) | 晴 |  | 22.5 | 23.1 | 4.5 | 4.2 | 7.8 | 7.7 | 34.5 | [7 empty] | 硝酸性窒素 | mg/L |  | 1.91
| 2025-10-20 | (月) | 雨 |  | 22.2 | 21.9 | 3.2 | 3.9 | 7.8 | 7.8 | 34.3 | 66.8 | 93 | 36.5 | 219 | 0.21 |  |  | 全窒素 | mg/L |  | 3.04
| 2025-10-21 | (火) | 曇 |  | 22.1 | 21.3 | 2.5 | 3.1 | 7.9 | 7.7 | 34 | 65.9 | 90.8 | 32.2 | 213 | 0.13 |  |  | 全リン | mg/L |  | 0.212
| 2025-10-22 | (水) | 雨 |  | 21.5 | 20.6 | 2.4 | 2.6 | 7.8 | 7.8 | 33.8 | 67.3 | 92.6 | 34.6 | 229 | 0.15 |  |  | 硫酸イオン | mg/L |  | 23
| 2025-10-23 | (木) | 曇 |  | 21.3 | 20.8 | 3.1 | 2.8 | 7.8 | 7.8 | 33.6 | 66.8 | 90.6 | 34.4 | 247 | 0.15 |  |  | シリカ | mg/L |  | 28.4
| 2025-10-24 | (金) | 曇 |  | 20.8 | 20.1 | 3.3 | 3.2 | 7.8 | 7.8 | 33.6 | 66.4 | 90.8 | 34.2 | 219 | 0.17 | 4 | 2 | 色度 | 度 |  | 6
| 2025-10-25 | (土) | 雨 |  | 20.3 | 20.2 | 3 | 3.1 | 7.8 | 7.8 | 34.5 | [7 empty] | 懸濁物質 | mg/L |  | 2
| 2025-10-26 | (日) | 雨 |  | 20 | 20.1 | 3.1 | 3.1 | 7.8 | 7.7 | 34.6
| 2025-10-27 | (月) | 晴 |  | 20 | 20.2 | 3.4 | 3.4 | 7.7 | 7.8 | 34.7 | 65.9 | 92 | 31.8 | 233 | 0.19
| 2025-10-28 | (火) | 晴 |  | 19.9 | 20 | 4.4 | 3.8 | 7.6 | 7.7 | 34.7 | 66.5 | 92.8 | 32.6 | 232 | 0.25
| 2025-10-29 | (水) | 曇 |  | 19.9 | 19.6 | 2.4 | 3.7 | 7.8 | 7.7 | 34.7 | 66.8 | 94.4 | 32.3 | 208 | 0.2 |  |  | 備考
| 2025-10-30 | (木) | 晴 |  | 19.7 | 19.8 | 2.1 | 2 | 7.7 | 7.8 | 34.6 | 67 | 94.2 | 33.3 | 237 | 0.13 |  |  | ・月に1回測定している部分を水色で示しています。 ・24日の薬品使用は試運転による。
| 2025-10-31 | (金) | 曇 |  | 19.4 | 19.6 | 3 | 2.2 | 7.7 | 7.8 | 34.8 | 67.4 | 94 | 34.9 | 232 | 0.16
| 最高 |  |  | 27.9 | 26 | 26.3 | 4.9 | 4.2 | 7.9 | 7.9 | 34.8 | 72.9 | 95.4 | 36.5 | 247 | 0.25 | 4 | 2
| 最低 |  |  | 27.9 | 19.4 | 19.6 | 2.1 | 2 | 7.6 | 7.6 | 32.1 | 65.9 | 88.8 | 30.3 | 174 | 0.1
| 平均 |  |  | 27.9 | 22.829 | 22.7548 | 3.3419 | 3.1129 | 7.7548 | 7.7516 | 33.6484 | 68.3273 | 92.1455 | 32.9727 | 213.2727 | 0.17227
| 合計 | [15 empty] | 4 | 2
11月 | 2025-11-01 | (土) | 晴 |  | 19.2 | 19.8 | 2.9 | 2.2 | 7.8 | 7.8 | 35.8 | [7 empty] | 実施日 |  | 2025-11-06
| 2025-11-02 | (日) | 晴 |  | 19.1 | 19.2 | 2.6 | 2.4 | 7.8 | 7.7 | 35.6 | [7 empty] | 気温 | ℃ | 22
| 2025-11-03 | (月) | 晴 |  | 19.1 | 19.4 | 3.5 | 3.3 | 7.8 | 7.7 | 33.6 | [7 empty] | 項目 | 単位 | 原水 | 配水
| 2025-11-04 | (火) | 晴 |  | 18.8 | 18.9 | 2.5 | 2.9 | 7.8 | 7.8 | 33.5 | 65.3 | 91.6 | 32.6 | 209 | 0.16 |  |  | 水温 | ℃ | 18.2 | 19.1
| 2025-11-05 | (水) | 晴 |  | 18.5 | 18.6 | 3.2 | 2.7 | 7.8 | 7.8 | 34.3 | 63.8 | 95.4 | 34.2 | 228 | 0.14 |  |  | 濁度 | 度 | 2.8 | 2.5
| 2025-11-06 | (木) | 晴 | 22 | 18.2 | 19.1 | 2.8 | 2.5 | 7.8 | 7.7 | 34.4 | 66.5 | 94.2 | 32.3 | 231 | 0.15 | 4 | 2 | ｐH |  | 7.8 | 7.7
| 2025-11-07 | (金) | 晴 |  | 18 | 18.6 | 3 | 2.5 | 7.8 | 7.8 | 34.3 | 66.1 | 94.8 | 31.4 | 235 | 0.17 |  |  | 電気伝導率 | mS/m |  | 34.4
| 2025-11-08 | (土) | 晴 |  | 17.8 | 18 | 2.8 | 2.4 | 7.7 | 7.8 | 34.3 | [7 empty] | 酸消費量 | mg/L |  | 66.5
| 2025-11-09 | (日) | 雨 |  | 17.4 | 17.3 | 2.3 | 2.4 | 7.8 | 7.8 | 34.4 | [7 empty] | 全硬度 | mg/L |  | 94.2
| 2025-11-10 | (月) | 晴 |  | 17.4 | 18.2 | 2.6 | 2.2 | 7.8 | 7.8 | 34.4 | 65.4 | 91.8 | 31.4 | 209 | 0.14 |  |  | ｶﾙｼｳﾑ硬度 | mg/L |  | 57.2
| 2025-11-11 | (火) | 曇 |  | 17.3 | 17.5 | 2.2 | 2.3 | 7.8 | 7.7 | 34.4 | 65.9 | 93 | 33.5 | 203 | 0.16 |  |  | ﾏｸﾞﾈｼｳﾑ硬度 | mg/L |  | 37
| 2025-11-12 | (水) | 晴 |  | 17.2 | 17.3 | 2.4 | 2.3 | 7.8 | 7.7 | 34.1 | 65.7 | 94.6 | 32.8 | 218 | 0.16 |  |  | 塩化物イオン | mg/L |  | 32.3
| 2025-11-13 | (木) | 曇 |  | 16.7 | 16.7 | 2.5 | 2.3 | 7.8 | 7.7 | 34.2 | 66.1 | 94.8 | 32.1 | 220 | 0.14 |  |  | 全蒸発残留物 | mg/L |  | 231
| 2025-11-14 | (金) | 晴 |  | 16.6 | 17 | 3 | 2.2 | 7.8 | 7.7 | 34.4 | 66.5 | 95.8 | 34.3 | 235 | 0.1 | 6 |  | 全鉄 | mg/L |  | 0.15
| 2025-11-15 | (土) | 晴 |  | 16.4 | 16.8 | 1.8 | 2 | 7.8 | 7.7 | 35.1 | [7 empty] | COD | mg/L |  | 2.6
| 2025-11-16 | (日) | 晴 |  | 16.4 | 16.4 | 4.3 | 2.1 | 7.8 | 7.7 | 35.4 | [7 empty] | BOD | mg/L |  | 0.6
| 2025-11-17 | (月) | 晴 |  | 16.4 | 17.2 | 1.7 | 2.1 | 7.9 | 7.8 | 35.6 | 67.8 | 97.2 | 35.9 | 245 | 0.12 |  |  | 溶存酸素 | mg/L |  | 8.7
| 2025-11-18 | (火) | 曇 |  | 16.2 | 16.1 | 1.1 | 1.8 | 7.9 | 7.8 | 35.5 | 67.3 | 99 | 34.5 | 230 | 0.1 | 1 |  | 全マンガン | mg/L |  | 0.014
| 2025-11-19 | (水) | 晴 |  | 16 | 15.4 | 1.1 | 1.6 | 7.8 | 7.8 | 35.4 | 67.4 | 99.8 | 33.4 | 256 | 0.1 |  |  | 硝酸性窒素 | mg/L |  | 2.15
| 2025-11-20 | (木) | 晴 |  | 16 | 15.5 | 1.2 | 1.3 | 7.8 | 7.8 | 35 | 67.8 | 95 | 36.3 | 245 | 0.11 |  |  | 全窒素 | mg/L |  | 2.93
| 2025-11-21 | (金) | 晴 |  | 15.7 | 15.3 | 1.8 | 1.4 | 7.8 | 7.8 | 35.4 | 69.5 | 95.4 | 36.5 | 228 | 0.15 |  | 2 | 全リン | mg/L |  | 0.182
| 2025-11-22 | (土) | 晴 |  | 15.5 | 15.4 | 1.5 | 1.3 | 7.7 | 7.9 | 35.7 | [7 empty] | 硫酸イオン | mg/L |  | 25.1
| 2025-11-23 | (日) | 曇 |  | 15.3 | 15.2 | 1.7 | 1.3 | 7.7 | 7.9 | 35.8 | [7 empty] | シリカ | mg/L |  | 30.3
| 2025-11-24 | (月) | 晴 |  | 15.3 | 15 | 2 | 1.4 | 7.8 | 7.9 | 35.9 | [7 empty] | 色度 | 度 |  | 6
| 2025-11-25 | (火) | 雨 |  | 15.2 | 14.9 | 1.6 | 1.4 | 7.8 | 7.8 | 35.7 | 69.7 | 95.2 | 38.6 | 223 | 0.11 | 42 |  | 懸濁物質 | mg/L |  | 1
| 2025-11-26 | (水) | 晴 |  | 15.1 | 14.9 | 1.9 | 1.1 | 7.8 | 7.7 | 36 | 67.7 | 96.2 | 36.9 | 212 | 0.08 | 106
| 2025-11-27 | (木) | 晴 |  | 15.1 | 14.8 | 1.3 | 1.2 | 7.7 | 7.7 | 36 | 68.3 | 95.6 | 37.9 | 226 | 0.09
| 2025-11-28 | (金) | 晴 |  | 15 | 15.4 | 1.4 | 1.1 | 7.8 | 7.8 | 36.1 | 68.9 | 96.8 | 37.8 | 228 | 0.1
| 2025-11-29 | (土) | 晴 |  | 14.9 | 14.6 | 1 | 1.3 | 7.8 | 7.9 | 36.5 | [7 empty] | 備考
| 2025-11-30 | (日) | 晴 |  | 14.8 | 14.6 | 1 | 1.2 | 7.8 | 7.8 | 36.3 | [7 empty] | ・月に1回測定している部分を水色で示しています。 ・6日、14日、18日、21日の薬品使用は試運転による。 ・25日、26日の薬品使用は水処理による。
| 最高 |  |  | 22 | 19.2 | 19.8 | 4.3 | 3.3 | 7.9 | 7.9 | 36.5 | 69.7 | 99.8 | 38.6 | 256 | 0.17 | 106 | 2
| 最低 |  |  | 22 | 14.8 | 14.6 | 1 | 1.1 | 7.7 | 7.7 | 33.5 | 63.8 | 91.6 | 31.4 | 203 | 0.08
| 平均 |  |  | 22 | 16.6867 | 16.77 | 2.1567 | 1.94 | 7.7933 | 7.7767 | 35.1033 | 66.9833 | 95.3444 | 34.5778 | 226.7222 | 0.12667
| 合計 | [15 empty] | 159 | 4
12月 | 2025-12-01 | (月) | 晴 |  | 14.7 | 14.4 | 1 | 1.1 | 7.9 | 7.8 | 35.8 | 69.8 | 97.2 | 34.5 | 219 | 0.08 |  |  | 実施日 |  | 2025-12-04
| 2025-12-02 | (火) | 晴 |  | 14.7 | 14.6 | 0.9 | 1.1 | 7.9 | 7.8 | 36.6 | 70.6 | 97.6 | 33.6 | 205 | 0.07 |  |  | 気温 | ℃ | 11
| 2025-12-03 | (水) | 曇 |  | 14.5 | 14.2 | 1.2 | 1.2 | 7.8 | 7.8 | 36.6 | 71 | 98.4 | 35.9 | 213 | 0.06 |  |  | 項目 | 単位 | 原水 | 配水
| 2025-12-04 | (木) | 晴 | 11 | 14.3 | 15 | 1 | 1.2 | 7.8 | 7.8 | 36.7 | 70.9 | 98.8 | 31.7 | 206 | 0.05 |  |  | 水温 | ℃ | 14.3 | 15
| 2025-12-05 | (金) | 晴 |  | 14.1 | 13.3 | 1.2 | 1.2 | 7.9 | 7.8 | 36.6 | 71.6 | 97.2 | 34.7 | 225 | 0.08 |  |  | 濁度 | 度 | 1 | 1.2
| 2025-12-06 | (土) | 晴 |  | 13.7 | 13.6 | 0.9 | 1.2 | 7.9 | 7.8 | 36.8 | [7 empty] | ｐH |  | 7.8 | 7.8
| 2025-12-07 | (日) | 晴 |  | 13.5 | 13.6 | 1 | 1.26 | 7.9 | 7.8 | 37 | [7 empty] | 電気伝導率 | mS/m |  | 36.7
| 2025-12-08 | (月) | 晴 |  | 13.2 | 13.6 | 1.2 | 1.3 | 8 | 7.8 | 36.7 | 72.6 | 97.4 | 35.6 | 209 | 0.1 |  |  | 酸消費量 | mg/L |  | 70.9
| 2025-12-09 | (火) | 晴 |  | 13.2 | 13.3 | 1 | 1.3 | 7.8 | 7.8 | 37.3 | 73.3 | 97.6 | 39 | 201 | 0.09 |  |  | 全硬度 | mg/L |  | 98.8
| 2025-12-10 | (水) | 晴 |  | 13 | 12.7 | 0.9 | 1.3 | 7.9 | 7.8 | 37.6 | 72 | 96 | 40.3 | 221 | 0.09 |  |  | ｶﾙｼｳﾑ硬度 | mg/L |  | 61.2
| 2025-12-11 | (木) | 晴 |  | 12.9 | 12.8 | 0.9 | 1.3 | 7.9 | 7.8 | 37.7 | 72.1 | 97.4 | 37.4 | 232 | 0.08 |  |  | ﾏｸﾞﾈｼｳﾑ硬度 | mg/L |  | 37.6
| 2025-12-12 | (金) | 晴 |  | 12.6 | 12.5 | 1.1 | 1.3 | 7.9 | 7.8 | 37.7 | 72.5 | 98.4 | 38.3 | 222 | 0.09 | 2 |  | 塩化物イオン | mg/L |  | 31.7
| 2025-12-13 | (土) | 晴 |  | 12.2 | 11.8 | 0.5 | 1.2 | 7.9 | 7.8 | 37.2 | [7 empty] | 全蒸発残留物 | mg/L |  | 206
| 2025-12-14 | (日) | 雨 |  | 11.7 | 11.3 | 0.4 | 1.2 | 7.9 | 7.9 | 37.2 | [7 empty] | 全鉄 | mg/L |  | 0.05
| 2025-12-15 | (月) | 晴 |  | 11.6 | 11.9 | 1.1 | 1.2 | 7.8 | 7.8 | 37.8 | 72.6 | 99.6 | 37.7 | 225 | 0.09 | 11 |  | COD | mg/L |  | 1.9
| 2025-12-16 | (火) | 晴 |  | 11.7 | 11.3 | 3.1 | 1.5 | 7.9 | 7.8 | 37.6 | 72.9 | 95.8 | 36.2 | 219 | 0.12 |  |  | BOD | mg/L |  | 0.5
| 2025-12-17 | (水) | 晴 |  | 11.6 | 11.5 | 1.4 | 1.4 | 7.9 | 7.8 | 37.5 | 71 | 99.4 | 35.7 | 216 | 0.11 |  |  | 溶存酸素 | mg/L |  | 9.9
| 2025-12-18 | (木) | 晴 |  | 11.5 | 11.5 | 1.3 | 1.3 | 7.9 | 7.8 | 37.7 | 70.5 | 99.2 | 37 | 208 | 0.06 | 7 |  | 全マンガン | mg/L |  | 0.008
| 2025-12-19 | (金) | 晴 |  | 11.3 | 11.2 | 1.3 | 1.6 | 7.9 | 7.8 | 37.8 | 70.6 | 99 | 36.3 | 248 | 0.07 |  |  | 硝酸性窒素 | mg/L |  | 2.38
| 2025-12-20 | (土) | 曇 |  | 11.1 | 11.1 | 1.3 | 1.4 | 7.8 | 7.8 | 37.9 | [7 empty] | 全窒素 | mg/L |  | 3.21
| 2025-12-21 | (日) | 雨 |  | 11.3 | 12 | 1.5 | 1.3 | 7.8 | 7.7 | 38 | [7 empty] | 全リン | mg/L |  | 0.215
| 2025-12-22 | (月) | 晴 |  | 11.1 | 11.2 | 1.6 | 1.4 | 7.8 | 7.8 | 38 | 70.7 | 99.2 | 38.4 | 252 | 0.11 | 77 |  | 硫酸イオン | mg/L |  | 25.8
| 2025-12-23 | (火) | 晴 |  | 11.1 | 10.7 | 1.4 | 1.4 | 7.8 | 7.7 | 38.4 | 70.4 | 99.4 | 35.8 | 241 | 0.13 |  |  | シリカ | mg/L |  | 31.1
| 2025-12-24 | (水) | 曇 |  | 11.1 | 10.9 | 1.3 | 1.3 | 7.8 | 7.8 | 38.1 | 70.6 | 100.1 | 35.3 | 238 | 0.09 |  |  | 色度 | 度 |  | 4
| 2025-12-25 | (木) | 曇 |  | 11.2 | 11.7 | 2 | 1.6 | 7.7 | 7.7 | 38 | 69.7 | 100.3 | 33.8 | 236 | 0.11 |  |  | 懸濁物質 | mg/L |  | 1
| 2025-12-26 | (金) | 晴 |  | 11.3 | 10.9 | 1.63 | 1.72 | 7.7 | 7.7 | 38.2 | 70 | 100.7 | 37.9 | 242 | 0.15
| 2025-12-27 | (土) | 曇 |  | 11 | 10.2 | 0.88 | 0.98 | 7.9 | 7.8 | 37.8
| 2025-12-28 | (日) | 晴 |  | 10.9 | 10.5 | 1.1 | 0.8 | 7.9 | 7.9 | 37.4
| 2025-12-29 | (月) | 晴 |  | 10.7 | 10.5 | 2.19 | 0.91 | 7.8 | 7.8 | 38.3 | [7 empty] | 備考
| 2025-12-30 | (火) | 晴 |  | 10.6 | 10.8 | 2.86 | 1.04 | 7.8 | 7.8 | 39.4 | [7 empty] | ・月に1回測定している部分を水色で示しています。 ・12日の薬品使用は試運転による。 ・15日、18日、22日の薬品使用は沈殿池清掃等に伴う濁水処理による。
| 2025-12-31 | (水) | 晴 |  | 10.6 | 10.7 | 3 | 1.04 | 7.8 | 7.8 | 39.3
| 最高 |  |  | 11 | 14.7 | 15 | 3.1 | 1.72 | 8 | 7.9 | 39.4 | 73.3 | 100.7 | 40.3 | 252 | 0.15 | 77
| 最低 |  |  | 11 | 10.6 | 10.2 | 0.4 | 0.8 | 7.7 | 7.7 | 35.8 | 69.7 | 95.8 | 31.7 | 201 | 0.05
| 平均 |  |  | 11 | 12.1935 | 12.1065 | 1.36 | 1.2597 | 7.8516 | 7.7935 | 37.571 | 71.27 | 98.435 | 36.255 | 223.9 | 0.0915
| 合計 | [15 empty] | 97 | 0
1月 | 2026-01-01 | (木) | 晴 |  | 10.6 | 10.1 | 3 | 1.05 | 7.82 | 7.83 | 39.1 | [7 empty] | 実施日 |  | 2026-01-08
| 2026-01-02 | (金) | 晴 |  | 10.6 | 10.2 | 2.87 | 0.93 | 7.85 | 7.82 | 38.7 | [7 empty] | 気温 | ℃ | 10.5
| 2026-01-03 | (土) | 晴 |  | 10.4 | 9.7 | 2.5 | 0.84 | 7.91 | 7.88 | 37.9 | [7 empty] | 項目 | 単位 | 原水 | 配水
| 2026-01-04 | (日) | 晴 |  | 10.3 | 10.1 | 2.26 | 0.81 | 7.9 | 7.86 | 38.1 | [7 empty] | 水温 | ℃ | 9.8 | 10.5
| 2026-01-05 | (月) | 晴 |  | 10.2 | 10.1 | 3.4 | 0.9 | 7.87 | 7.87 | 38.5 | 70.6 | 100.9 | 39.8 | 235 | 0.07 |  |  | 濁度 | 度 | 1.13 | 0.93
| 2026-01-06 | (火) | 晴 |  | 10 | 9.9 | 0.88 | 0.87 | 7.89 | 7.87 | 38.3 | 70.9 | 101.3 | 37.4 | 271 | 0.05 |  |  | ｐH |  | 7.87 | 7.87
| 2026-01-07 | (水) | 晴 |  | 9.7 | 9 | 0.75 | 0.87 | 7.89 | 7.88 | 37.7 | 71 | 99.4 | 39.7 | 191 | 0.05 |  |  | 電気伝導率 | mS/m |  | 38.4
| 2026-01-08 | (木) | 晴 | 10.5 | 9.8 | 10.5 | 1.13 | 0.93 | 7.87 | 7.87 | 38.4 | 71.1 | 101.7 | 39.9 | 232 | 0.08 |  |  | 酸消費量 | mg/L |  | 71.1
| 2026-01-09 | (金) | 晴 |  | 9.4 | 9 | 0.88 | 1.06 | 7.93 | 7.86 | 38.6 | 71.6 | 101.5 | 39.9 | 260 | 0.12 |  |  | 全硬度 | mg/L |  | 101.7
| 2026-01-10 | (土) | 晴 |  | 9.3 | 9.1 | 1 | 0.79 | 7.88 | 7.88 | 38.4 | [7 empty] | ｶﾙｼｳﾑ硬度 | mg/L |  | 61.6
| 2026-01-11 | (日) | 曇 |  | 9.4 | 9.9 | 1.13 | 0.93 | 7.86 | 7.85 | 38.7 | [7 empty] | ﾏｸﾞﾈｼｳﾑ硬度 | mg/L |  | 40.1
| 2026-01-12 | (月) | 晴 |  | 9.3 | 9 | 0.88 | 0.88 | 7.93 | 7.89 | 38.4 | [7 empty] | 塩化物イオン | mg/L |  | 39.9
| 2026-01-13 | (火) | 晴 |  | 9.3 | 9.5 | 1 | 0.81 | 7.95 | 7.92 | 38.5 | 71.1 | 102.3 | 37.3 | 245 | 0.1 |  |  | 全蒸発残留物 | mg/L |  | 232
| 2026-01-14 | (水) | 晴 |  | 9.2 | 9.4 | 1.13 | 0.87 | 7.94 | 7.93 | 38.5 | 71.5 | 101.7 | 41.3 | 261 | 0.11 |  |  | 全鉄 | mg/L |  | 0.08
| 2026-01-15 | (木) | 晴 |  | 9.1 | 9 | 1.13 | 0.89 | 7.94 | 7.93 | 38.6 | 72 | 100.7 | 37.5 | 254 | 0.11 | 11 | 2 | COD | mg/L |  | 1.7
| 2026-01-16 | (金) | 晴 |  | 9.2 | 10 | 1.38 | 0.86 | 7.91 | 7.84 | 38.8 | 70.6 | 101.3 | 39 | 264 | 0.12 |  |  | BOD | mg/L |  | 1
| 2026-01-17 | (土) | 晴 |  | 9.1 | 9.3 | 1.5 | 0.88 | 7.93 | 7.92 | 38.4 | [7 empty] | 溶存酸素 | mg/L |  | 11.4
| 2026-01-18 | (日) | 晴 |  | 9.1 | 9.3 | 1.13 | 0.9 | 7.94 | 7.93 | 38.5 | [7 empty] | 全マンガン | mg/L |  | 0.007
| 2026-01-19 | (月) | 曇 |  | 9.1 | 9.1 | 0.9 | 0.8 | 7.97 | 7.94 | 38.6 | 71 | 101.7 | 38 | 245 | 0.09 |  |  | 硝酸性窒素 | mg/L |  | 2.46
| 2026-01-20 | (火) | 晴 |  | 9.2 | 9.3 | 1 | 0.86 | 7.94 | 7.89 | 38.8 | 71.1 | 101.3 | 38.3 | 268 | 0.09 | 7 |  | 全窒素 | mg/L |  | 3.19
| 2026-01-21 | (水) | 曇 |  | 8.8 | 8.5 | 0.88 | 0.98 | 7.96 | 7.92 | 38.7 | 71.2 | 99.8 | 36.5 | 266 | 0.09 |  |  | 全リン | mg/L |  | 0.2
| 2026-01-22 | (木) | 晴 |  | 8.8 | 8.2 | 1 | 0.9 | 7.98 | 7.94 | 38.7 | 71.3 | 100.1 | 38.3 | 273 | 0.12 |  |  | 硫酸イオン | mg/L |  | 26.6
| 2026-01-23 | (金) | 晴 |  | 8.7 | 8.3 | 1 | 1 | 7.98 | 7.94 | 38.9 | 71.6 | 101.5 | 40.3 | 236 | 0.1 |  |  | シリカ | mg/L |  | 32
| 2026-01-24 | (土) | 晴 |  | 8.6 | 8.3 | 1.13 | 1.03 | 7.96 | 7.9 | 38.9 | [7 empty] | 色度 | 度 |  | 4
| 2026-01-25 | (日) | 晴 |  | 8.5 | 8.1 | 1.25 | 1.03 | 7.94 | 7.91 | 39.3 | [7 empty] | 懸濁物質 | mg/L |  | <1
| 2026-01-26 | (月) | 晴 |  | 8.3 | 8 | 1 | 0.95 | 8 | 7.95 | 38.9 | 71.8 | 102.3 | 42.7 | 237 | 0.11
| 2026-01-27 | (火) | 晴 |  | 8.2 | 8.1 | 1.25 | 1.01 | 7.88 | 7.89 | 39.1 | 71.7 | 101.9 | 46.4 | 254 | 0.1
| 2026-01-28 | (水) | 晴 |  | 8.2 | 8 | 1.13 | 1.08 | 7.89 | 7.86 | 39.7 | 71.4 | 101.5 | 40.7 | 253 | 0.12
| 2026-01-29 | (木) | 晴 |  | 8.2 | 8 | 1 | 0.9 | 7.93 | 7.91 | 39.6 | 71.7 | 102.1 | 41.7 | 229 | 0.08 |  |  | 備考
| 2026-01-30 | (金) | 晴 |  | 8.1 | 7.8 | 1.13 | 0.87 | 7.94 | 7.91 | 39 | 71.8 | 101.5 | 35.5 | 250 | 0.09 |  |  | ・月に1回測定している部分を水色で示しています。 ・15日の薬品使用は試運転による。 ・20日の薬品使用は濁水処理による。
| 2026-01-31 | (土) | 晴 |  | 8.1 | 7.9 | 1 | 0.91 | 7.96 | 7.94 | 39.1
| 最高 |  |  | 10.5 | 10.6 | 10.5 | 3.4 | 1.08 | 8 | 7.95 | 39.7 | 72 | 102.3 | 46.4 | 273 | 0.12 | 11 | 2
| 最低 |  |  | 10.5 | 8.1 | 7.8 | 0.75 | 0.79 | 7.82 | 7.82 | 37.7 | 70.6 | 99.4 | 35.5 | 191 | 0.05
| 平均 |  |  | 10.5 | 9.1871 | 9.0548 | 1.3426 | 0.91581 | 7.9206 | 7.8945 | 38.6903 | 71.3158 | 101.2895 | 39.4842 | 248.6316 | 0.094737
| 合計 | [15 empty] | 18 | 2
2月 | 2026-02-01 | (日) | 晴 |  | 8 | 8.1 | 1.13 | 0.92 | 7.97 | 7.93 | 39.1 | [7 empty] | 実施日 |  | 2026-02-05
| 2026-02-02 | (月) | 晴 |  | 7.8 | 7.9 | 2 | 0.94 | 7.96 | 7.91 | 39.3 | 72.4 | 101.7 | 40.7 | 257 | 0.07 |  |  | 気温 | ℃ | 12.7
| 2026-02-03 | (火) | 晴 |  | 8 | 7.8 | 1.13 | 1 | 8 | 7.94 | 39.6 | 72.3 | 101.9 | 43.9 | 260 | 0.09 |  |  | 項目 | 単位 | 原水 | 配水
| 2026-02-04 | (水) | 晴 |  | - | 8.1 | - | 0.98 | - | 7.98 | 39.7 | 71.8 | 102.1 | 40.3 | 247 | 0.08 |  | 15 | 水温 | ℃ | - | 8.6
| 2026-02-05 | (木) | 曇 | 12.7 | - | 8.6 | - | 1.57 | - | 7.57 | 39.9 | 67.1 | 101.3 | 39.4 | 253 | 0.1 |  | 33 | 濁度 | 度 | - | 1.6
| 2026-02-06 | (金) | 晴 |  | 8.5 | 8.2 | 1.5 | 1.28 | 8.08 | 7.75 | 39.5 | 72 | 101.1 | 37.8 | 248 | 0.1 |  |  | ｐH |  | - | 7.57
| 2026-02-07 | (土) | 曇 |  | 7.9 | 7.6 | 1.63 | 1.52 | 8.12 | 8.12 | 39 | [7 empty] | 電気伝導率 | mS/m |  | 39.9
| 2026-02-08 | (日) | 雪 |  | 7.5 | 7 | 1.75 | 1.56 | 8.27 | 8.17 | 38.9 | [6 empty] | 58 | 酸消費量 | mg/L |  | 67.1
| 2026-02-09 | (月) | 晴 |  | 7.8 | 7.3 | 1.75 | 1.7 | 8.22 | 7.6 | 39.5 | 69.4 | 100.9 | 36.3 | 257 | 0.1 |  | 45 | 全硬度 | mg/L |  | 101.3
| 2026-02-10 | (火) | 晴 |  | 7.7 | 7.3 | 1.88 | 1.68 | 8.24 | 7.66 | 39.5 | 71.9 | 101.1 | 35.7 | 232 | 0.06 |  | 38 | ｶﾙｼｳﾑ硬度 | mg/L |  | 64.4
| 2026-02-11 | (水) | 雨 |  | 8 | 7.9 | 1.87 | 1.81 | 8.21 | 7.66 | 39.1 | [6 empty] | 37 | ﾏｸﾞﾈｼｳﾑ硬度 | mg/L |  | 36.9
| 2026-02-12 | (木) | 晴 |  | 8 | 7.8 | 1.88 | 1.85 | 8.21 | 7.64 | 39.4 | 70.4 | 100.7 | 37 | 243 | 0.09 | 18 | 38 | 塩化物イオン | mg/L |  | 39.4
| 2026-02-13 | (金) | 曇 |  | 8 | 7.7 | 1.87 | 1.81 | 8.22 | 7.66 | 39.6 | 70.6 | 101.5 | 33.9 | 234 | 0.07 |  | 35 | 全蒸発残留物 | mg/L |  | 253
| 2026-02-14 | (土) | 晴 |  | 8.4 | 8.3 | 1.75 | 1.76 | 8.18 | 7.68 | 39 | [6 empty] | 35 | 全鉄 | mg/L |  | 0.1
| 2026-02-15 | (日) | 晴 |  | 8.6 | 8.8 | 2.13 | 1.69 | 8.17 | 7.62 | 39 | [6 empty] | 35 | COD | mg/L |  | 2
| 2026-02-16 | (月) | 曇 |  | 8.4 | 8.4 | 1.75 | 1.83 | 8.17 | 7.65 | 39.6 | 71.8 | 102.1 | 35.8 | 235 | 0.08 |  | 35 | BOD | mg/L |  | 0.9
| 2026-02-17 | (火) | 曇 |  | 8 | 7.7 | 1.75 | 1.74 | 8.17 | 7.65 | 39.4 | 70.9 | 102.5 | 35.3 | 243 | 0.08 |  | 35 | 溶存酸素 | mg/L |  | 12
| 2026-02-18 | (水) | 晴 |  | 8.4 | 8.2 | 1.88 | 1.77 | 8.16 | 7.67 | 39.4 | 72.3 | 103.3 | 37.4 | 243 | 0.07 |  | 35 | 全マンガン | mg/L |  | 0.009
| 2026-02-19 | (木) | 晴 |  | 8.4 | 8.1 | 2 | 1.81 | 8.18 | 7.67 | 39.4 | 71.3 | 104.1 | 37.6 | 237 | 0.08 |  | 35 | 硝酸性窒素 | mg/L |  | 2.56
| 2026-02-20 | (金) | 晴 |  | 8.5 | 7.9 | 2.25 | 1.93 | 8.36 | 7.71 | 39.4 | 71.5 | 103.5 | 36.3 | 252 | 0.07 |  | 33 | 全窒素 | mg/L |  | 3.42
| 2026-02-21 | (土) | 晴 |  | 9.1 | 8.8 | 3.25 | 2.77 | 8.34 | 7.71 | 38.9 | [6 empty] | 33 | 全リン | mg/L |  | 0.219
| 2026-02-22 | (日) | 晴 |  | 9.5 | 9.6 | 4 | 3.24 | 8.13 | 7.65 | 40 | [7 empty] | 硫酸イオン | mg/L |  | 32.2
| 2026-02-23 | (月) | 晴 |  | 9.9 | 10.2 | 4 | 3.24 | 8.03 | 8.07 | 40.5 | [7 empty] | シリカ | mg/L |  | 30.8
| 2026-02-24 | (火) | 曇 |  | 9.7 | 10 | 3.38 | 3.25 | 8.26 | 8.07 | 40.4 | 73.4 | 104.1 | 41.4 | 262 | 0.1 |  | 30 | 色度 | 度 |  | 4
| 2026-02-25 | (水) | 雨 |  | 9.5 | 9.6 | 2.88 | 2.56 | 8.32 | 7.65 | 39.8 | 72.9 | 104.5 | 37.9 | 274 | 0.06 |  | 35 | 懸濁物質 | mg/L |  | 1
| 2026-02-26 | (木) | 雨 |  | 9.5 | 9 | 3.25 | 2.48 | 8.42 | 7.69 | 39.9 | 73 | 104.7 | 37.2 | 240 | 0.07 |  | 35
| 2026-02-27 | (金) | 曇 |  | 10.8 | 10.2 | 4.88 | 2.97 | 8.22 | 7.67 | 40.4 | 73.2 | 104.9 | 38.8 | 236 | 0.09 |  | 35
| 2026-02-28 | (土) | 曇 |  | 11 | 11.1 | 5.13 | 3.58 | 8.09 | 7.55 | 40.4 | [6 empty] | 15
| 最高 |  |  | 12.7 | 11 | 11.1 | 5.13 | 3.58 | 8.42 | 8.17 | 40.5 | 73.4 | 104.9 | 43.9 | 274 | 0.1 | 18 | 58 | 備考
| 最低 |  |  | 12.7 | 7.5 | 7 | 1.13 | 0.92 | 7.96 | 7.55 | 38.9 | 67.1 | 100.7 | 33.9 | 232 | 0.06 |  |  | ・月に1回測定している部分を水色で示しています。 ・12日の薬品使用は試運転による。 ・その他の薬品使用はpH調整のため。
| 平均 |  |  | 12.7 | 8.65 | 8.4714 | 2.4104 | 1.9729 | 8.1808 | 7.7607 | 39.5571 | 71.5667 | 102.5556 | 37.9278 | 247.3889 | 0.081111
| 合計 | [15 empty] | 18 | 725
3月 | 2026-03-01 | (日) | 晴 |  | 11.1 | 11 | 5 | 3.58 | 8.04 | 7.92 | 40.1 | [7 empty] | 実施日 |  | 2026-03-05
| 2026-03-02 | (月) | 曇 |  | 10.9 | 11 | 5.25 | 3.88 | 7.9 | 7.93 | 38.9 | 74.7 | 100.5 | 38.5 | 203 | 0.14 |  |  | 気温 | ℃ | 16.2
| 2026-03-03 | (火) | 雨 |  | 10.6 | 10.3 | 4.13 | 3.42 | 7.94 | 7.89 | 40.1 | 74.9 | 100.1 | 36.7 | 231 | 0.12 |  |  | 項目 | 単位 | 原水 | 配水
| 2026-03-04 | (水) | 曇後晴 |  | 10.9 | 10.2 | 3.88 | 3.13 | 7.89 | 7.9 | 39.9 | 72.7 | 100.7 | 40.1 | 218 | 0.07 |  |  | 水温 | ℃ | 11.4 | 12.1
| 2026-03-05 | (木) | 晴 | 16.2 | 11.4 | 12.1 | 4.5 | 3.18 | 7.76 | 7.84 | 39.8 | 71.7 | 100.9 | 39.3 | 252 | 0.12 |  |  | 濁度 | 度 | 4.5 | 3.18
| 2026-03-06 | (金) | 晴 |  | 11.4 | 11 | 6.13 | 3.3 | 7.71 | 7.75 | 39.5 | 71.5 | 100.7 | 34.2 | 223 | 0.14 |  |  | ｐH |  | 7.76 | 7.84
| 2026-03-07 | (土) | 晴 |  | 11.7 | 12 | 6.13 | 3.71 | 7.66 | 7.72 | 38.3 | [7 empty] | 電気伝導率 | mS/m |  | 39.8
| 2026-03-08 | (日) | 晴 |  | 11.2 | 10.8 | 4.88 | 3.67 | 7.71 | 7.76 | 38.2 | [7 empty] | 酸消費量 | mg/L |  | 71.7
| 2026-03-09 | (月) | 晴 |  | 11.3 | 10.8 | 6.25 | 4.17 | 7.65 | 7.72 | 37.8 | 66.6 | 96.8 | 33.9 | 229 | 0.18 |  |  | 全硬度 | mg/L |  | 100.9
| 2026-03-10 | (火) | 曇 |  | 10.9 | 10.4 | 6 | 4.39 | 7.63 | 7.67 | 37.3 | 65.1 | 94.6 | 31.4 | 226 | 0.16 |  |  | ｶﾙｼｳﾑ硬度 | mg/L |  | 62.2
| 2026-03-11 | (水) | 晴 |  | 11.4 | 10.9 | 5.6 | 4.1 | 7.64 | 7.66 | 37.3 | 64.1 | 93.4 | 33.7 | 233 | 0.17 |  |  | ﾏｸﾞﾈｼｳﾑ硬度 | mg/L |  | 38.7
| 2026-03-12 | (木) | 晴 |  | 11.2 | 11 | 7.13 | 3.97 | 7.61 | 7.69 | 37 | 65.1 | 94.8 | 32.7 | 251 | 0.1 |  |  | 塩化物イオン | mg/L |  | 39.3
| 2026-03-13 | (金) | 曇 |  | 11.1 | 10.5 | 6.25 | 5.01 | 7.62 | 7.66 | 36.9 | 66.2 | 95.2 | 34.4 | 245 | 0.21 | 14 | 3 | 全蒸発残留物 | mg/L |  | 252
| 2026-03-14 | (土) | 晴 |  | 11.5 | 11.1 | 4.88 | 3.73 | 7.66 | 7.66 | 36.8 | [7 empty] | 全鉄 | mg/L |  | 0.12
| 2026-03-15 | (日) | 晴 |  | 11.6 | 11.5 | 5.5 | 3.24 | 7.64 | 7.74 | 36.8 | [7 empty] | COD | mg/L |  | 3
| 2026-03-16 | (月) | 曇 |  | 11.5 | 11.1 | 5.5 | 3.81 | 7.65 | 7.71 | 37.6 | 66.3 | 96.2 | 36.1 | 251 | 0.15 |  |  | BOD | mg/L |  | 1
| 2026-03-17 | (火) | 曇 |  | 11.6 | 11.3 | 4 | 3.44 | 7.63 | 7.71 | 37.6 | 66.6 | 96.4 | 32.4 | 232 | 0.12 |  |  | 溶存酸素 | mg/L |  | 10.7
| 2026-03-18 | (水) | 曇 |  | 11.7 | 11.9 | 3.8 | 3.1 | 7.63 | 7.68 | 37.5 | 66.7 | 96.8 | 35.2 | 246 | 0.11 |  |  | 全マンガン | mg/L |  | 0.01
| 2026-03-19 | (木) | 雨 |  | 11.5 | 11.9 | 3.4 | 3.1 | 7.63 | 7.68 | 37.6 | 66.8 | 97.8 | 33.5 | 248 | 0.09 |  |  | 硝酸性窒素 | mg/L |  | 2.58
| 2026-03-20 | (金) | 曇 |  | 11.4 | 11.4 | 2.75 | 2.43 | 7.66 | 7.66 | 37.4 | [7 empty] | 全窒素 | mg/L |  | 3.71
| 2026-03-21 | (土) | 晴 |  | 11.8 | 11.6 | 2.75 | 2.2 | 7.67 | 7.69 | 37.5 | [7 empty] | 全リン | mg/L |  | 0.205
| 2026-03-22 | (日) | 晴 |  | 12.1 | 12.2 | 3.13 | 2.35 | 7.64 | 7.68 | 37.7 | [7 empty] | 硫酸イオン | mg/L |  | 28.3
| 2026-03-23 | (月) | 雨 |  | 11.9 | 11.8 | 3.9 | 2.4 | 7.64 | 7.68 | 37.9 | 66.7 | 98 | 35.4 | 241 | 0.06 |  |  | シリカ | mg/L |  | 28.6
| 2026-03-24 | (火) | 晴 |  | 12.3 | 12.5 | 3 | 2.5 | 7.64 | 7.67 | 37.8 | 66.6 | 97.6 | 35.2 | 240 | 0.07 |  |  | 色度 | 度 |  | 5
| 2026-03-25 | (水) | 曇 |  | 12.2 | 12.6 | 2.5 | 2.1 | 7.65 | 7.69 | 38 | 66.5 | 100.1 | 34.5 | 242 | 0.07 |  |  | 懸濁物質 | mg/L |  | 1
| 2026-03-26 | (木) | 雨 |  | 12.1 | 12.1 | 2.5 | 2.1 | 7.66 | 7.7 | 38.2 | 66.6 | 100.3 | 34.3 | 219 | 0.07
| 2026-03-27 | (金) | 晴 |  | 12.5 | 13.2 | 2.6 | 1.9 | 7.65 | 7.73 | 38.1 | 66.7 | 100.1 | 34 | 210 | 0.07
| 2026-03-28 | (土) | 晴 |  | 12.9 | 13.8 | 2.88 | 1.94 | 7.63 | 7.71 | 38.1
| 2026-03-29 | (日) | 晴 |  | 13.2 | 14.5 | 2.75 | 1.91 | 7.61 | 7.68 | 38.2 | [7 empty] | 備考
| 2026-03-30 | (月) | 曇 |  | 13.1 | 14.1 | 2.63 | 1.94 | 7.61 | 7.65 | 38.6 | 66.9 | 100.1 | 34.7 | 219 | 0.07 |  |  | ・月に1回測定している部分を水色で示しています。 ・13日の薬品使用は試運転による。
| 2026-03-31 | (火) | 雨 |  | 13 | 13.9 | 2.87 | 2.01 | 7.58 | 7.66 | 38.6 | 67.2 | 102.1 | 38.5 | 221 | 0.06
| 最高 |  |  | 16.2 | 13.2 | 14.5 | 7.13 | 5.01 | 8.04 | 7.93 | 40.1 | 74.9 | 102.1 | 40.1 | 252 | 0.21 | 14 | 3
| 最低 |  |  | 16.2 | 10.6 | 10.2 | 2.5 | 1.9 | 7.58 | 7.65 | 36.8 | 64.1 | 93.4 | 31.4 | 203 | 0.06
| 平均 |  |  | 16.2 | 11.7097 | 11.7581 | 4.2732 | 3.0874 | 7.6852 | 7.7255 | 38.1 | 67.9143 | 98.2476 | 35.1762 | 232.381 | 0.1119
| 合計 | [15 empty] | 14 | 3
年間 | 最高 |  |  | 33.3 | 30.3 | 31.5 | 7.13 | 5.01 | 8.42 | 8.17 | 40.5 | 74.9 | 104.9 | 46.4 | 274 | 0.31 | 106 | 58
| 最低 |  |  | 9.7 | 7.5 | 7 | 0.4 | 0.79 | 7.4 | 7.3 | 24.3 | 49.5 | 71.6 | 22.9 | 132 | 0.04
| 平均 |  |  | 21.525 | 18.7099 | 19.1252 | 2.6579 | 2.0539 | 7.725 | 7.7001 | 33.2362 | 65.1938 | 89.7777 | 31.7897 | 209.8554 | 0.12649
| 合計 | [15 empty] | 433 | 763

## 人見
| 人見浄水場 |  |  |  |  | 令和７年度
月 | 日 | 曜日 | 天候 | 雨量 (mm) | 気温 (℃) | 水温(℃) |  | 濁度(度) |  | ｐＨ |  | 電気伝導率(mS/m) |  | 酸消費量 (mg/L) | 全硬度 (mg/L) | 塩化物 イオン (mg/L) | 全蒸発 残留物 (mg/L) | 全鉄(mg/L) | 浄水薬品使用量 | 多項目試験結果
[6 empty] | 原水 | 配水 | 原水 | 配水 | 原水 | 配水 | 原水 | 配水 | 配水 | 配水 | 配水 | 配水 | 配水 | ＰＡＣ(kg)
4月 | 2025-04-01 | (火) | 雨 | 37 | 5.4 | 10.3 | 10.6 | 9.1 | 9.5 | 7.98 | 7.97 | 34.5 | 34.5 | 140 | 66.1 | 14 | 260 | 0.66 | 2221 | 実施日 |  | 2025-04-09
| 2025-04-02 | (水) | 雨 | 22 | 9 | 10.6 | 10 | 68.5 | 3.3 | 7.55 | 7.15 | 13.6 | 16 | 53 | 50 | 13 | 122 | 0.15 | 10332 | 気温 | ℃ | 17.8
| 2025-04-03 | (木) | 雨 | 7 | 8.4 | 11 | 11.2 | 23.5 | 3 | 7.6 | 7.26 | 20.6 | 20 | 53 | 58.1 | 15 | 144 | 0.43 | 7427 | 項目 | 単位 | 原水 | 配水
| 2025-04-04 | (金) | 晴 |  | 11.1 | 11.2 | 11 | 20.2 | 6.4 | 7.79 | 7.57 | 23.6 | 23.6 | 70 | 32 | 17 | 170 | 0.47 | 5180 | 水温 | ℃ | 14.8 | 14.8
| 2025-04-05 | (土) | 晴 |  | 13 | 12.1 | 12 | 23.9 | 7.9 | 7.78 | 7.57 | [7 empty] | 4924 | 濁度 | 度 | 19.8 | 8.3
| 2025-04-06 | (日) | 曇 |  | 17.9 | 13.2 | 13.2 | 26.6 | 8 | 7.76 | 7.66 | [7 empty] | 4769 | ｐH |  | 7.83 | 7.68
| 2025-04-07 | (月) | 曇 | 1 | 14.3 | 14 | 14 | 22.6 | 4.3 | 7.82 | 7.62 | 30.8 | 30.9 | 120 | 96.1 | 16 | 222 | 0.41 | 4608 | 電気伝導率 | mS/m | 32.3 | 32.4
| 2025-04-08 | (火) | 晴 |  | 17.3 | 13.4 | 13.4 | 15.8 | 7 | 7.8 | 7.64 | 31.4 | 31.5 | 120 | 94.1 | 15 | 228 | 0.7 | 4136 | 酸消費量 | mg/L | 130 | 120
| 2025-04-09 | (水) | 晴 |  | 17.8 | 14.8 | 14.8 | 19.8 | 8.3 | 7.83 | 7.68 | 32.3 | 32.4 | 120 | 92.1 | 17 | 236 | 0.68 | 3445 | 全硬度 | mg/L | 92.1 | 92.1
| 2025-04-10 | (木) | 曇 |  | 19 | 15.2 | 15.4 | 14.4 | 9.1 | 7.82 | 7.71 | 32.6 | 32.9 | 120 | 102 | 18 | 256 | 0.54 | 3777 | ｶﾙｼｳﾑ硬度 | mg/L | 62.1 | 66.1
| 2025-04-11 | (金) | 曇 | 1 | 18 | 15.6 | 15.8 | 16.7 | 9.1 | 7.78 | 7.65 | 31.1 | 30.7 | 120 | 92.1 | 16 | 236 | 0.78 | 3839 | ﾏｸﾞﾈｼｳﾑ硬度 | mg/L | 30 | 26
| 2025-04-12 | (土) | 晴 |  | 15 | 14.8 | 14.7 | 28 | 8.9 | 7.74 | 7.54 | [7 empty] | 5235 | 塩化物イオン | mg/L | 14 | 17
| 2025-04-13 | (日) | 雨 | 3 | 13.6 | 14.5 | 14.9 | 25.6 | 8.5 | 7.79 | 7.66 | [7 empty] | 5642 | 全蒸発残留物 | mg/L | 252 | 236
| 2025-04-14 | (月) | 晴 | 1 | 18.1 | 15.2 | 15 | 27.3 | 6.2 | 7.78 | 7.64 | 29.5 | 30 | 110 | 92.1 | 17 | 230 | 0.54 | 6300 | 全鉄 | mg/L | 1.4 | 0.68
| 2025-04-15 | (火) | 晴 | 10 | 15.1 | 15.2 | 15.2 | 24 | 7.4 | 7.73 | 7.44 | 18.9 | 23.1 | 63 | 62.1 | 18 | 186 | 0.5 | 7232 | COD | mg/L | 5.6 | 4.3
| 2025-04-16 | (水) | 晴 |  | 15 | 14 | 14 | 37.1 | 7.4 | 7.73 | 7.37 | 24.9 | 24.9 | 80 | 72.1 | 18 | 186 | 0.46 | 7243 | BOD | mg/L | 1.3 | 1.1
| 2025-04-17 | (木) | 曇 |  | 21.2 | 14.4 | 14.5 | 29.1 | 5.8 | 7.73 | 7.43 | 27.7 | 27.6 | 87 | 76.1 | 19 | 208 | 0.41 | 7999 | 溶存酸素 | mg/L | 8.3 | 8.5
| 2025-04-18 | (金) | 曇 |  | 20.4 | 17.5 | 17.7 | 28.5 | 5.5 | 7.68 | 7.58 | 30.4 | 29 | 110 | 86.1 | 17 | 230 | 0.55 | 5666 | 全マンガン | mg/L | 0.066 | 0.058
| 2025-04-19 | (土) | 晴 |  | 21.1 | 17.4 | 17 | 28.1 | 8 | 7.78 | 7.59 | [7 empty] | 6777 | ｱﾝﾓﾆｳﾑｲｵﾝ | mg/L | 0.34 | 0.43
| 2025-04-20 | (日) | 曇 |  | 19.9 | 18.2 | 18.2 | 18.7 | 7.9 | 7.79 | 7.66 | [7 empty] | 4555 | 全窒素 | mg/L | 1.11 | 0.92
| 2025-04-21 | (月) | 晴 |  | 19.1 | 17.5 | 17.5 | 19.6 | 6 | 7.86 | 7.7 | 31 | 31.4 | 110 | 86.1 | 18 | 236 | 0.5 | 4667 | 全リン | mg/L | 0.238 | 0.164
| 2025-04-22 | (火) | 晴 |  | 19.8 | 17 | 17.2 | 19.1 | 8.9 | 7.78 | 7.66 | 31.6 | 31.8 | 120 | 86.1 | 16 | 238 | 0.61 | 3438 | 硫酸イオン | mg/L | 18.8 | 19.4
| 2025-04-23 | (水) | 雨 | 7 | 17.3 | 17 | 17.4 | 18.3 | 10.5 | 7.8 | 7.7 | 31.2 | 31.5 | 120 | 86.1 | 16 | 260 | 0.71 | 3488 | シリカ | mg/L | 39.4 | 37.6
| 2025-04-24 | (木) | 曇 | 1 | 21.9 | 17.6 | 17.6 | 30.6 | 7 | 7.75 | 7.51 | 29.8 | 28.9 | 97 | 82.1 | 17 | 208 | 0.61 | 4962 | 色度 | 度 | 23 | 11
| 2025-04-25 | (金) | 曇 |  | 19.8 | 18 | 18 | 30.6 | 4 | 7.75 | 7.5 | 29.2 | 29.4 | 100 | 80.1 | 17 | 308 | 0.49 | 4681 | 懸濁物質 | mg/L | 21 | 11
| 2025-04-26 | (土) | 曇 |  | 17.1 | 16.9 | 17.2 | 33.9 | 7.2 | 7.75 | 7.64 | [7 empty] | 3564
| 2025-04-27 | (日) | 晴 |  | 18.4 | 15.8 | 15.6 | 35.5 | 6.1 | 7.74 | 7.67 | [7 empty] | 4231
| 2025-04-28 | (月) | 曇 | 8 | 19 | 17.2 | 17 | 28.8 | 7.1 | 7.8 | 7.73 | 32.3 | 32.5 | 120 | 90.1 | 17 | 248 | 0.68 | 1862
| 2025-04-29 | (火) | 晴 | 2 | 18.7 | 16.3 | 16.2 | 28 | 8.5 | 7.71 | 7.64 | [7 empty] | 3222 | 備考
| 2025-04-30 | (水) | 晴 |  | 18.4 | 16.2 | 16.4 | 20.6 | 8.6 | 7.79 | 7.63 | 30.7 | 30.8 | 110 | 74.1 | 16 | 230 | 0.61 | 2657 | ・月に1回測定している部分を水色で示しています。
| 最高 |  |  | 37 | 21.9 | 18.2 | 18.2 | 68.5 | 10.5 | 7.98 | 7.97 | 34.5 | 34.5 | 140 | 102 | 19 | 308 | 0.78 | 10332
| 最低 |  |  |  | 5.4 | 10.3 | 10 | 9.1 | 3 | 7.55 | 7.15 | 13.6 | 16 | 53 | 32 | 13 | 122 | 0.15
| 平均 |  |  |  | 16.67 | 15.07 | 15.09 | 25.75 | 7.18 | 7.7663 | 7.5923 | 28.4619 | 28.7333 | 102.0476 | 78.8476 | 16.5238 | 221.0476 | 0.54714
| 合計 |  |  | 100 | [14 empty] | 148079
5月 | 2025-05-01 | (木) | 晴 |  | 20.1 | 19.2 | 19.3 | 11.9 | 8.4 | 7.58 | 7.56 | 31 | 31.1 | 120 | 86.1 | 15 | 264 | 0.92 | 2445 | 実施日 |  | 2025-05-14
| 2025-05-02 | (金) | 雨 | 53 | 17.3 | 17 | 17.4 | 17.3 | 8.3 | 7.79 | 7.7 | 31.9 | 32.2 | 130 | 78.1 | 16 | 252 | 0.66 | 3883 | 気温 | ℃ | 26.8
| 2025-05-03 | (土) | 晴 |  | 19.9 | 15.8 | 15.5 | 82.2 | 9 | 7.41 | 6.87 | [7 empty] | 10992 | 項目 | 単位 | 原水 | 配水
| 2025-05-04 | (日) | 曇 |  | 19.8 | 17.3 | 17 | 29.1 | 8.7 | 7.59 | 7.39 | [7 empty] | 4163 | 水温 | ℃ | 18.6 | 19
| 2025-05-05 | (月) | 晴 |  | 21.6 | 17.1 | 17.4 | 24.4 | 7.3 | 7.62 | 7.53 | [7 empty] | 3172 | 濁度 | 度 | 13.2 | 9.7
| 2025-05-06 | (火) | 雨 | 28 | 14.1 | 16.5 | 17.2 | 18.6 | 8.4 | 7.71 | 7.65 | [7 empty] | 3394 | ｐH |  | 7.77 | 7.74
| 2025-05-07 | (水) | 晴 | 1 | 19.5 | 16.4 | 16.1 | 27.2 | 4.3 | 7.73 | 7.42 | 23.1 | 23.7 | 73 | 72.1 | 15 | 178 | 0.65 | 6551 | 電気伝導率 | mS/m | 31.5 | 31.4
| 2025-05-08 | (木) | 晴 |  | 18.6 | 17.9 | 17.7 | 23.2 | 4.3 | 7.69 | 7.45 | 25.6 | 25 | 77 | 72.1 | 15 | 180 | 0.46 | 4111 | 酸消費量 | mg/L | 120 | 120
| 2025-05-09 | (金) | 曇 |  | 21.8 | 17.2 | 17.5 | 17.1 | 7.7 | 7.75 | 7.6 | 28 | 27.8 | 97 | 78.1 | 14 | 202 | 0.74 | 3283 | 全硬度 | mg/L | 88.1 | 86.1
| 2025-05-10 | (土) | 曇 | 2 | 19.6 | 17.2 | 17.2 | 19.6 | 7 | 7.68 | 7.68 | [7 empty] | 3999 | ｶﾙｼｳﾑ硬度 | mg/L | 64.1 | 62.1
| 2025-05-11 | (日) | 晴 | 1 | 22.7 | 18 | 17.8 | 17 | 7.4 | 7.75 | 7.72 | [7 empty] | 3111 | ﾏｸﾞﾈｼｳﾑ硬度 | mg/L | 24 | 24
| 2025-05-12 | (月) | 曇 | 4 | 17.1 | 18.4 | 19 | 14.1 | 10.2 | 7.78 | 7.75 | 30.7 | 30.6 | 120 | 86.1 | 14 | 232 | 0.58 | 1122 | 塩化物イオン | mg/L | 14 | 15
| 2025-05-13 | (火) | 晴 |  | 21.2 | 18 | 18 | 17.4 | 7.9 | 7.74 | 7.67 | 30.4 | 30.1 | 120 | 86.1 | 16 | 246 | 0.48 | 1667 | 全蒸発残留物 | mg/L | 340 | 246
| 2025-05-14 | (水) | 曇 |  | 26.8 | 18.6 | 19 | 13.2 | 9.7 | 7.77 | 7.74 | 31.5 | 31.4 | 120 | 86.1 | 15 | 246 | 0.66 | 945 | 全鉄 | mg/L | 0.85 | 0.66
| 2025-05-15 | (木) | 曇 |  | 22.7 | 19 | 19 | 15.8 | 8.5 | 7.76 | 7.75 | 32 | 32 | 130 | 92.1 | 14 | 250 | 0.88 | 334 | COD | mg/L | 6 | 5.2
| 2025-05-16 | (金) | 晴 |  | 23.8 | 19.2 | 19.3 | 12.2 | 10.3 | 7.79 | 7.83 | 32.3 | 32.4 | 130 | 92.1 | 14 | 246 | 0.74 |  | BOD | mg/L | 1.4 | 1.3
| 2025-05-17 | (土) | 雨 | 11 | 20.4 | 18.7 | 19 | 14.5 | 5.5 | 7.77 | 7.74 | [7 empty] | 2206 | 溶存酸素 | mg/L | 7.6 | 7.9
| 2025-05-18 | (日) | 曇 |  | 22.8 | 20.2 | 19.9 | 23.5 | 7.3 | 7.75 | 7.6 | [7 empty] | 4333 | 全マンガン | mg/L | 0.055 | 0.053
| 2025-05-19 | (月) | 曇 |  | 22.9 | 20.2 | 20.4 | 14.7 | 6 | 7.74 | 7.62 | 29 | 28.5 | 110 | 78.1 | 17 | 228 | 0.63 | 3888 | ｱﾝﾓﾆｳﾑｲｵﾝ | mg/L | 0.18 | 0.39
| 2025-05-20 | (火) | 晴 |  | 23.6 | 19.2 | 19 | 18.9 | 7 | 7.8 | 7.63 | 30.4 | 30.5 | 120 | 88.1 | 16 | 240 | 0.49 | 3284 | 全窒素 | mg/L | 1.01 | 0.96
| 2025-05-21 | (水) | 曇 |  | 25.8 | 21.4 | 21.2 | 16.4 | 6.2 | 7.83 | 7.74 | 32.1 | 32.3 | 130 | 100 | 16 | 288 | 0.54 | 2658 | 全リン | mg/L | 0.22 | 0.217
| 2025-05-22 | (木) | 曇 |  | 23 | 21.2 | 21.6 | 16.1 | 7.7 | 7.82 | 7.79 | 32.5 | 32.9 | 130 | 100 | 15 | 318 | 0.78 | 624 | 硫酸イオン | mg/L | 15.3 | 15.6
| 2025-05-23 | (金) | 曇 |  | 18.9 | 19.7 | 20.2 | 12.2 | 10.3 | 7.85 | 7.93 | 32.3 | 32.5 | 130 | 90.1 | 14 | 232 | 0.58 | 650 | シリカ | mg/L | 38 | 37.1
| 2025-05-24 | (土) | 曇 | 3 | 19 | 18.2 | 18.2 | 12.2 | 10.7 | 7.83 | 7.92 | [8 empty] | 色度 | 度 | 17 | 13
| 2025-05-25 | (日) | 曇 | 19 | 17 | 17.3 | 17.3 | 12.7 | 9.2 | 7.65 | 7.83 | [7 empty] | 1667 | 懸濁物質 | mg/L | 21 | 12
| 2025-05-26 | (月) | 曇 |  | 20.4 | 18.8 | 19 | 12 | 8.6 | 7.75 | 7.65 | 29.5 | 28.7 | 110 | 82.1 | 15 | 222 | 0.5 | 1530
| 2025-05-27 | (火) | 曇 |  | 18.6 | 17.5 | 17.8 | 9.4 | 9.5 | 7.8 | 7.82 | 32.2 | 32.1 | 130 | 94.1 | 13 | 246 | 0.75
| 2025-05-28 | (水) | 晴 |  | 19.5 | 18 | 17.8 | 17.9 | 8.6 | 7.78 | 7.85 | 32 | 32 | 130 | 98.1 | 15 | 244 | 0.64
| 2025-05-29 | (木) | 曇 | 6 | 23.1 | 19 | 19.5 | 9.5 | 8.9 | 7.73 | 7.62 | 33.4 | 31.1 | 130 | 96.1 | 14 | 258 | 0.6 |  | 備考
| 2025-05-30 | (金) | 雨 | 32 | 13.5 | 17.2 | 18 | 13.5 | 10.5 | 7.67 | 7.74 | 20.4 | 22.6 | 97 | 72.1 | 10 | 172 | 0.49 | 3317 | ・月に1回測定している部分を水色で示しています。
| 2025-05-31 | (土) | 雨 | 11 | 14 | 15.8 | 15.8 | 18.3 | 7.8 | 7.74 | 7.51 | [7 empty] | 6043
| 最高 |  |  | 53 | 26.8 | 21.4 | 21.6 | 82.2 | 10.7 | 7.85 | 7.93 | 33.4 | 32.9 | 130 | 100 | 17 | 318 | 0.92 | 10992
| 最低 |  |  |  | 13.5 | 15.8 | 15.5 | 9.4 | 4.3 | 7.41 | 6.87 | 20.4 | 22.6 | 73 | 72.1 | 10 | 172 | 0.46
| 平均 |  |  |  | 20.2935 | 18.2323 | 18.3581 | 18.7774 | 8.1032 | 7.7306 | 7.6548 | 30.015 | 29.975 | 116.7 | 86.39 | 14.65 | 237.2 | 0.6385
| 合計 |  |  | 171 | [14 empty] | 83372
6月 | 2025-06-01 | (日) | 晴 |  | 20.7 | 16.6 | 16.3 | 21.5 | 7.2 | 7.65 | 7.48 | [7 empty] | 5317 | 実施日 |  | 2025-06-11
| 2025-06-02 | (月) | 曇 |  | 23.2 | 18.6 | 18.4 | 12.6 | 7.8 | 7.77 | 7.7 | 28.1 | 27.5 | 100 | 76.1 | 13 | 220 | 0.67 | 602 | 気温 | ℃ | 24
| 2025-06-03 | (火) | 雨 | 32 | 18.2 | 18.8 | 19 | 9.6 | 5.7 | 7.79 | 7.69 | 30.5 | 30.8 | 120 | 88.1 | 14 | 238 | 0.45 | 3846 | 項目 | 単位 | 原水 | 配水
| 2025-06-04 | (水) | 曇 |  | 26.9 | 19.6 | 18.6 | 29.3 | 6 | 7.61 | 7.3 | 19.4 | 20.7 | 67 | 66.1 | 15 | 164 | 0.29 | 7797 | 水温 | ℃ | 21.2 | 21.2
| 2025-06-05 | (木) | 晴 |  | 25.5 | 20.6 | 20.3 | 18.9 | 5.4 | 7.68 | 7.53 | 24.3 | 23.8 | 77 | 66.1 | 13 | 182 | 0.43 | 2608 | 濁度 | 度 | 12.7 | 7.5
| 2025-06-06 | (金) | 晴 |  | 25 | 20.7 | 20.8 | 12.1 | 10.9 | 7.75 | 7.79 | 27.5 | 26.7 | 97 | 78.1 | 11 | 208 | 0.76 |  | ｐH |  | 7.78 | 7.73
| 2025-06-07 | (土) | 曇 |  | 25.4 | 20.6 | 21 | 10.7 | 7.7 | 7.74 | 7.78 | [8 empty] | 電気伝導率 | mS/m | 31.5 | 30.4
| 2025-06-08 | (日) | 曇 |  | 22.8 | 20.6 | 21.1 | 13.9 | 8.4 | 7.7 | 7.62 | [7 empty] | 769 | 酸消費量 | mg/L | 120 | 120
| 2025-06-09 | (月) | 曇 | 4 | 24.1 | 20.2 | 20.4 | 10.4 | 10.5 | 7.76 | 7.79 | 32.9 | 32.7 | 130 | 96.1 | 12 | 260 | 0.63 |  | 全硬度 | mg/L | 88.1 | 84.1
| 2025-06-10 | (火) | 雨 | 9 | 20.3 | 19.8 | 19.8 | 6.9 | 10.4 | 7.82 | 7.8 | 30.3 | 30.4 | 120 | 86.1 | 15 | 254 | 0.67 | 691 | ｶﾙｼｳﾑ硬度 | mg/L | 64.1 | 64.1
| 2025-06-11 | (水) | 曇 | 5 | 24 | 21.2 | 21.2 | 12.7 | 7.5 | 7.78 | 7.73 | 31.5 | 30.4 | 120 | 84.1 | 10 | 278 | 0.7 | 670 | ﾏｸﾞﾈｼｳﾑ硬度 | mg/L | 24 | 20
| 2025-06-12 | (木) | 曇 |  | 26.2 | 21.5 | 21.4 | 9.8 | 11.4 | 7.74 | 7.76 | 29.6 | 28.7 | 110 | 82.1 | 11 | 250 | 0.74 |  | 塩化物イオン | mg/L | 11 | 10
| 2025-06-13 | (金) | 曇 |  | 27.2 | 22.3 | 22.6 | 9.9 | 10.4 | 7.68 | 7.72 | 30.7 | 32 | 130 | 88.1 | 11 | 248 | 0.68 |  | 全蒸発残留物 | mg/L | 282 | 278
| 2025-06-14 | (土) | 曇 | 1 | 26.3 | 20.5 | 20.4 | 12 | 11.1 | 7.69 | 7.73 | [8 empty] | 全鉄 | mg/L | 0.88 | 0.7
| 2025-06-15 | (日) | 雨 | 16 | 23.7 | 22 | 21.2 | 11.6 | 8.9 | 7.65 | 7.8 | [7 empty] | 2483 | COD | mg/L | 6.1 | 6
| 2025-06-16 | (月) | 晴 |  | 32.1 | 23.2 | 22.8 | 17.4 | 4.8 | 7.62 | 7.41 | 21.2 | 21.3 | 67 | 56.1 | 16 | 164 | 0.34 | 3667 | BOD | mg/L | 1.4 | 1.6
| 2025-06-17 | (火) | 晴 |  | 31.5 | 23.6 | 23.4 | 11.9 | 11.9 | 7.7 | 7.7 | 26.7 | 25.9 | 90 | 72.1 | 12 | 210 | 0.55 |  | 溶存酸素 | mg/L | 7.6 | 7.8
| 2025-06-18 | (水) | 曇 |  | 27.6 | 24.4 | 25 | 10.5 | 10.2 | 7.7 | 7.7 | 29 | 28.4 | 110 | 80.1 | 12 | 240 | 0.61 | 931 | 全マンガン | mg/L | 0.076 | 0.061
| 2025-06-19 | (木) | 晴 |  | 33.5 | 24 | 24.1 | 10.6 | 11.3 | 7.73 | 7.74 | 32.5 | 32.3 | 130 | 90.1 | 12 | 250 | 0.65 |  | ｱﾝﾓﾆｳﾑｲｵﾝ | mg/L | 0.56 | 0.36
| 2025-06-20 | (金) | 晴 |  | 30 | 24.4 | 24.6 | 10.9 | 13.1 | 7.72 | 7.75 | 32.3 | 32.5 | 130 | 92.1 | 13 | 294 | 0.71 |  | 全窒素 | mg/L | 1.03 | 0.94
| 2025-06-21 | (土) | 晴 |  | 29.8 | 22.5 | 22.7 | 9.3 | 8.6 | 7.8 | 7.89 | [7 empty] | 347 | 全リン | mg/L | 0.201 | 0.194
| 2025-06-22 | (日) | 晴 |  | 27.1 | 23.2 | 23.3 | 9.8 | 10.5 | 7.83 | 7.96 | [7 empty] | 580 | 硫酸イオン | mg/L | 13.7 | 12.7
| 2025-06-23 | (月) | 晴 |  | 27.6 | 24 | 24.2 | 10.8 | 11 | 7.83 | 7.88 | 34.5 | 34.6 | 140 | 94.1 | 14 | 310 | 0.7 |  | シリカ | mg/L | 35 | 33.8
| 2025-06-24 | (火) | 曇 |  | 28.3 | 23.9 | 24 | 9.4 | 9.9 | 7.75 | 7.8 | 33.3 | 33.2 | 130 | 94.1 | 16 | 258 | 0.53 | 585 | 色度 | 度 | 18 | 20
| 2025-06-25 | (水) | 曇 | 14 | 26.5 | 23.5 | 23.4 | 8.7 | 8.3 | 7.68 | 7.76 | 30.3 | 32.2 | 130 | 94.1 | 15 | 272 | 0.54 | 223 | 懸濁物質 | mg/L | 19 | 14
| 2025-06-26 | (木) | 曇 | 4 | 27.8 | 24.6 | 24.6 | 27.4 | 8.8 | 7.69 | 7.79 | 32.9 | 32.9 | 130 | 86.1 | 14 | 278 | 0.46 | 222
| 2025-06-27 | (金) | 晴 |  | 30.5 | 24.4 | 24.4 | 10.74 | 8.9 | 7.67 | 7.79 | 30.9 | 33.2 | 140 | 96.1 | 14 | 282 | 0.6
| 2025-06-28 | (土) | 晴 |  | 30 | 24.5 | 24.7 | 8.7 | 10.1 | 7.73 | 7.77 | [7 empty] | 172
| 2025-06-29 | (日) | 晴 |  | 29.9 | 23.4 | 23.6 | 9.3 | 10.3 | 7.77 | 7.76 | [8 empty] | 備考
| 2025-06-30 | (月) | 晴 |  | 29.2 | 23.8 | 23.9 | 9.4 | 10.3 | 7.75 | 7.81 | 33.4 | 33.4 | 130 | 96.1 | 16 | 270 | 0.46 |  | ・月に1回測定している部分を水色で示しています。
| 最高 |  |  | 32 | 33.5 | 24.6 | 25 | 29.3 | 13.1 | 7.83 | 7.96 | 34.5 | 34.6 | 140 | 96.1 | 16 | 310 | 0.76 | 7797
| 最低 |  |  |  | 18.2 | 16.6 | 16.3 | 6.9 | 4.8 | 7.61 | 7.3 | 19.4 | 20.7 | 67 | 56.1 | 10 | 164 | 0.29
| 平均 |  |  |  | 26.6967 | 22.0333 | 22.04 | 12.558 | 9.2433 | 7.726 | 7.7243 | 29.6095 | 29.6952 | 114.1905 | 83.9095 | 13.2857 | 244.2857 | 0.57952
| 合計 |  |  | 85 | [14 empty] | 31510
7月 | 2025-07-01 | (火) | 晴 |  | 29.2 | 24.2 | 24.5 | 8.6 | 9.1 | 7.79 | 7.85 | 34.2 | 34.1 | 130 | 94.1 | 17 | 250 | 0.48 |  | 実施日 |  | 2025-07-09
| 2025-07-02 | (水) | 曇 |  | 29.1 | 24.2 | 24.4 | 8.3 | 11 | 7.75 | 7.79 | 33 | 34 | 130 | 88.1 | 16 | 290 | 0.59 | 234 | 気温 | ℃ | 31.4
| 2025-07-03 | (木) | 晴 |  | 31.8 | 24.2 | 24 | 10.9 | 11 | 7.76 | 7.78 | 32.5 | 32.5 | 130 | 86.1 | 14 | 252 | 0.55 |  | 項目 | 単位 | 原水 | 配水
| 2025-07-04 | (金) | 晴 |  | 30.8 | 24.2 | 24.2 | 8.3 | 11.5 | 7.73 | 7.76 | 31.7 | 31.7 | 120 | 86.1 | 15 | 252 | 0.51 |  | 水温 | ℃ | 25.6 | 25.7
| 2025-07-05 | (土) | 晴 |  | 33.5 | 24.6 | 24.6 | 7.9 | 10 | 7.74 | 7.78 | [8 empty] | 濁度 | 度 | 8.1 | 10.1
| 2025-07-06 | (日) | 曇 | 9 | 32.8 | 25 | 24.6 | 9.6 | 9.2 | 7.55 | 7.69 | [8 empty] | ｐH |  | 7.69 | 7.73
| 2025-07-07 | (月) | 曇 |  | 34.3 | 25 | 24.9 | 7.4 | 10.2 | 7.68 | 7.71 | 31.7 | 31.7 | 120 | 94.1 | 15 | 236 | 0.5 |  | 電気伝導率 | mS/m | 31.9 | 32.1
| 2025-07-08 | (火) | 晴 |  | 36.1 | 25.4 | 25.2 | 8.9 | 8.4 | 7.72 | 7.79 | 32.1 | 32.2 | 120 | 84.1 | 15 | 244 | 0.45 |  | 酸消費量 | mg/L | 120 | 120
| 2025-07-09 | (水) | 晴 |  | 31.4 | 25.6 | 25.7 | 8.1 | 10.1 | 7.69 | 7.73 | 31.9 | 32.1 | 120 | 86.1 | 14 | 248 | 0.44 |  | 全硬度 | mg/L | 86.1 | 86.1
| 2025-07-10 | (木) | 晴 | 4 | 31.8 | 25.6 | 25.6 | 8.4 | 9.3 | 7.71 | 7.73 | 32.3 | 32.3 | 130 | 92.1 | 16 | 242 | 0.4 |  | ｶﾙｼｳﾑ硬度 | mg/L | 64.1 | 62.1
| 2025-07-11 | (金) | 曇 |  | 23.2 | 24.2 | 24.8 | 8.7 | 9.2 | 7.69 | 7.7 | 31.1 | 31.1 | 120 | 84.1 | 15 | 248 | 0.44 |  | ﾏｸﾞﾈｼｳﾑ硬度 | mg/L | 22 | 24
| 2025-07-12 | (土) | 曇 |  | 23.8 | 21.9 | 22.1 | 8.8 | 10 | 7.73 | 7.82 | [8 empty] | 塩化物イオン | mg/L | 15 | 14
| 2025-07-13 | (日) | 曇 | 2 | 28.6 | 22.8 | 22.3 | 7.6 | 7.4 | 7.65 | 7.85 | [8 empty] | 全蒸発残留物 | mg/L | 270 | 248
| 2025-07-14 | (月) | 雨 | 21 | 25.7 | 23.6 | 23.8 | 10.9 | 8.8 | 7.7 | 7.74 | 29.8 | 30.5 | 120 | 86.1 | 15 | 274 | 0.37 | 571 | 全鉄 | mg/L | 0.8 | 0.44
| 2025-07-15 | (火) | 曇 | 42 | 29.3 | 25 | 24.2 | 9.8 | 10.5 | 7.65 | 7.7 | 20.3 | 23.8 | 97 | 72.1 | 13 | 226 | 0.67 | 2427 | COD | mg/L | 6.7 | 5.5
| 2025-07-16 | (水) | 曇 | 2 | 28.8 | 24.4 | 24.3 | 51.4 | 13.4 | 7.47 | 7.16 | 16.6 | 16.9 | 47 | 42 | 14 | 160 | 0.63 | 12111 | BOD | mg/L | 1.6 | 1.5
| 2025-07-17 | (木) | 晴 | 4 | 29.7 | 24.4 | 24 | 15.4 | 4.1 | 7.64 | 7.38 | 24.3 | 23.7 | 73 | 68.1 | 15 | 190 | 0.29 | 4888 | 溶存酸素 | mg/L | 6.8 | 7.1
| 2025-07-18 | (金) | 晴 |  | 29.8 | 24.2 | 24.2 | 10.3 | 11 | 7.73 | 7.73 | 28.4 | 27.9 | 100 | 88.1 | 12 | 278 | 0.63 |  | 全マンガン | mg/L | 0.078 | 0.064
| 2025-07-19 | (土) | 晴 |  | 30.6 | 23.8 | 24 | 10.8 | 10.7 | 7.79 | 7.75 | [8 empty] | ｱﾝﾓﾆｳﾑｲｵﾝ | mg/L | 0.4 | 0.17
| 2025-07-20 | (日) | 晴 |  | 30 | 24.7 | 24.9 | 10 | 10.3 | 7.73 | 7.77 | [8 empty] | 全窒素 | mg/L | 0.85 | 0.8
| 2025-07-21 | (月) | 晴 |  | 30.2 | 25 | 25.2 | 10.2 | 10.2 | 7.71 | 7.73 | [8 empty] | 全リン | mg/L | 0.238 | 0.242
| 2025-07-22 | (火) | 晴 |  | 30.2 | 25.6 | 25.8 | 8.4 | 10.4 | 7.74 | 7.79 | 32.8 | 33.2 | 130 | 92.1 | 14 | 276 | 0.76 |  | 硫酸イオン | mg/L | 15.5 | 15.9
| 2025-07-23 | (水) | 晴 |  | 29.9 | 25.2 | 25.6 | 8.4 | 11.6 | 7.81 | 7.8 | 32.6 | 33 | 130 | 92.1 | 14 | 280 | 0.69 |  | シリカ | mg/L | 35.8 | 35
| 2025-07-24 | (木) | 晴 |  | 31.9 | 25.4 | 25.7 | 7.8 | 9.3 | 7.78 | 7.81 | 32.8 | 33.1 | 130 | 96.1 | 14 | 248 | 0.56 |  | 色度 | 度 | 21 | 14
| 2025-07-25 | (金) | 晴 |  | 30.2 | 25.6 | 25.8 | 8.8 | 9.6 | 7.81 | 7.79 | 32.9 | 33.4 | 130 | 94.1 | 15 | 260 | 0.51 |  | 懸濁物質 | mg/L | 29 | 10
| 2025-07-26 | (土) | 晴 |  | 30 | 25.7 | 25.8 | 9 | 9.9 | 7.81 | 7.81
| 2025-07-27 | (日) | 晴 |  | 29.8 | 25.7 | 25.8 | 8.3 | 10 | 7.82 | 7.8
| 2025-07-28 | (月) | 晴 |  | 31.4 | 25.4 | 25.4 | 9.6 | 9.6 | 7.82 | 7.87 | 32.7 | 33.1 | 130 | 94.1 | 16 | 270 | 0.55
| 2025-07-29 | (火) | 晴 |  | 33.1 | 24.6 | 25.4 | 8.9 | 9.4 | 7.82 | 7.82 | 32.9 | 33.3 | 130 | 96.1 | 17 | 262 | 0.5 |  | 備考
| 2025-07-30 | (水) | 晴 |  | 28.9 | 25 | 25.4 | 8 | 11.4 | 7.84 | 7.83 | 33.4 | 33.5 | 130 | 92.1 | 15 | 264 | 0.46 |  | ・月に1回測定している部分を水色で示しています。
| 2025-07-31 | (木) | 曇 |  | 27.9 | 24.8 | 24.9 | 10.8 | 10.8 | 7.86 | 7.85 | 33 | 33.4 | 130 | 94.1 | 17 | 258 | 0.43
| 最高 |  |  | 42 | 36.1 | 25.7 | 25.8 | 51.4 | 13.4 | 7.86 | 7.87 | 34.2 | 34.1 | 130 | 96.1 | 17 | 290 | 0.76 | 12111
| 最低 |  |  |  | 23.2 | 21.9 | 22.1 | 7.4 | 4.1 | 7.47 | 7.16 | 16.6 | 16.9 | 47 | 42 | 12 | 160 | 0.29
| 平均 |  |  |  | 30.1226 | 24.6774 | 24.7452 | 10.5903 | 9.9161 | 7.7329 | 7.7455 | 30.5909 | 30.9318 | 118.0455 | 86.4591 | 14.9091 | 250.3636 | 0.51864
| 合計 |  |  | 84 | [14 empty] | 20231
8月 | 2025-08-01 | (金) | 曇 | 17 | 24.5 | 23.8 | 24.4 | 6.3 | 8.2 | 7.86 | 7.89 | 32.1 | 32.6 | 120 | 92.1 | 16 | 280 | 0.41 |  | 実施日 |  | 2025-08-13
| 2025-08-02 | (土) | 曇 | 16 | 29.5 | 24.6 | 24.4 | 56.6 | 8.2 | 7.54 | 7.31 | [7 empty] | 11848 | 気温 | ℃ | 30.9
| 2025-08-03 | (日) | 晴 |  | 29.6 | 25.1 | 25.1 | 16 | 5.9 | 7.56 | 7.37 | [7 empty] | 4667 | 項目 | 単位 | 原水 | 配水
| 2025-08-04 | (月) | 晴 |  | 30.8 | 25.6 | 25.6 | 9.9 | 11.7 | 7.73 | 7.74 | 28.6 | 28.1 | 100 | 74.1 | 12 | 250 | 0.61 |  | 水温 | ℃ | 24.7 | 24.7
| 2025-08-05 | (火) | 晴 |  | 30.2 | 25.8 | 25.8 | 11.2 | 11.3 | 7.8 | 7.83 | 30.7 | 30.7 | 120 | 92.1 | 12 | 254 | 0.74 |  | 濁度 | 度 | 8 | 7.9
| 2025-08-06 | (水) | 晴 |  | 33.7 | 26.4 | 26.6 | 9.6 | 10.5 | 7.78 | 7.84 | 31.5 | 31.7 | 130 | 88.1 | 14 | 244 | 0.59 |  | ｐH |  | 7.79 | 7.84
| 2025-08-07 | (木) | 晴 |  | 30.2 | 26 | 26.6 | 9.8 | 10.6 | 7.8 | 7.86 | 31.6 | 31.8 | 130 | 92.1 | 14 | 258 | 0.6 |  | 電気伝導率 | mS/m | 31 | 31.1
| 2025-08-08 | (金) | 晴 |  | 31.6 | 25.7 | 26.2 | 8.5 | 7.7 | 7.72 | 7.8 | 30.4 | 29.3 | 130 | 92.1 | 14 | 254 | 0.64 |  | 酸消費量 | mg/L | 120 | 120
| 2025-08-09 | (土) | 晴 |  | 30 | 24.6 | 24.7 | 10.2 | 10.3 | 7.8 | 7.89 | [8 empty] | 全硬度 | mg/L | 86.1 | 94.1
| 2025-08-10 | (日) | 雨 | 11 | 25.3 | 23.9 | 24.2 | 9.3 | 10.7 | 7.75 | 7.86 | [8 empty] | ｶﾙｼｳﾑ硬度 | mg/L | 64.1 | 62.1
| 2025-08-11 | (月) | 曇 | 1 | 27.6 | 24.3 | 24.2 | 11.4 | 11.6 | 7.77 | 7.9 | [7 empty] | 556 | ﾏｸﾞﾈｼｳﾑ硬度 | mg/L | 22 | 32
| 2025-08-12 | (火) | 曇 |  | 26.8 | 24.9 | 24.8 | 7 | 8.8 | 7.8 | 7.83 | 29.9 | 29.7 | 120 | 84.1 | 15 | 248 | 0.51 |  | 塩化物イオン | mg/L | 13 | 13
| 2025-08-13 | (水) | 曇 |  | 30.9 | 24.7 | 24.7 | 8 | 7.9 | 7.79 | 7.84 | 31 | 31.1 | 120 | 94.1 | 13 | 284 | 0.46 |  | 全蒸発残留物 | mg/L | 262 | 284
| 2025-08-14 | (木) | 曇 |  | 27.7 | 24.4 | 24.2 | 7.4 | 8.3 | 7.79 | 7.83 | 31.5 | 31.7 | 130 | 86.1 | 14 | 248 | 0.56 |  | 全鉄 | mg/L | 0.44 | 0.46
| 2025-08-15 | (金) | 晴 |  | 30.5 | 24.4 | 24.6 | 7.7 | 7.9 | 7.81 | 7.84 | 32 | 32.4 | 130 | 88.1 | 14 | 258 | 0.43 |  | COD | mg/L | 5.9 | 5.8
| 2025-08-16 | (土) | 晴 |  | 30.3 | 24.7 | 24.9 | 9.3 | 9.7 | 7.77 | 7.83 | [8 empty] | BOD | mg/L | 1.1 | 1.2
| 2025-08-17 | (日) | 晴 |  | 30 | 25.1 | 25.2 | 9.7 | 10.2 | 7.8 | 7.86 | [8 empty] | 溶存酸素 | mg/L | 7.1 | 7.4
| 2025-08-18 | (月) | 晴 |  | 32.1 | 25.8 | 25.8 | 10 | 8.6 | 7.78 | 7.79 | 33.2 | 33.4 | 130 | 90.1 | 16 | 262 | 0.44 |  | 全マンガン | mg/L | 0.048 | 0.05
| 2025-08-19 | (火) | 晴 |  | 30.5 | 25.4 | 25.8 | 8.9 | 8.1 | 7.79 | 7.8 | 33.6 | 33.8 | 130 | 92.1 | 16 | 268 | 0.34 |  | ｱﾝﾓﾆｳﾑｲｵﾝ | mg/L | 0.42 | 0.46
| 2025-08-20 | (水) | 晴 |  | 31.1 | 25.4 | 25.6 | 9.8 | 8.8 | 7.8 | 7.84 | 33.6 | 33.6 | 140 | 92.1 | 16 | 268 | 0.46 |  | 全窒素 | mg/L | 0.95 | 0.87
| 2025-08-21 | (木) | 晴 |  | 31.9 | 25.6 | 25.8 | 7.1 | 7.8 | 7.8 | 7.83 | 33.8 | 33.9 | 140 | 96.1 | 15 | 256 | 0.39 |  | 全リン | mg/L | 0.218 | 0.209
| 2025-08-22 | (金) | 晴 |  | 32 | 25.4 | 25.6 | 7.3 | 7.6 | 7.79 | 7.84 | 33.8 | 33.8 | 140 | 88.1 | 14 | 270 | 0.45 |  | 硫酸イオン | mg/L | 13.7 | 14.1
| 2025-08-23 | (土) | 晴 |  | 31.1 | 25.1 | 25.2 | 19 | 8.8 | 8.1 | 7.87 | [7 empty] | 1307 | シリカ | mg/L | 38.7 | 38.8
| 2025-08-24 | (日) | 晴 |  | 32.3 | 25.3 | 25.6 | 7.9 | 9.2 | 8.1 | 7.84 | [8 empty] | 色度 | 度 | 16 | 15
| 2025-08-25 | (月) | 晴 |  | 30.9 | 25.6 | 25.8 | 6.4 | 8.1 | 7.85 | 7.86 | 34 | 33.9 | 140 | 88.1 | 15 | 266 | 0.41 |  | 懸濁物質 | mg/L | 13 | 10
| 2025-08-26 | (火) | 晴 |  | 31 | 25.1 | 25.4 | 7.1 | 8.1 | 7.82 | 7.83 | 34.2 | 34.2 | 140 | 88.1 | 16 | 266 | 0.34
| 2025-08-27 | (水) | 晴 |  | 30 | 25.6 | 25.6 | 7.9 | 8.3 | 7.87 | 7.89 | 34.3 | 34.2 | 140 | 92.1 | 16 | 278 | 0.44
| 2025-08-28 | (木) | 晴 |  | 30.3 | 26.5 | 27.2 | 6.1 | 6.7 | 7.7 | 7.75 | 29.1 | 33.7 | 140 | 92.1 | 16 | 258 | 0.32
| 2025-08-29 | (金) | 晴 |  | 33.1 | 24.2 | 24.5 | 7.1 | 7.4 | 7.86 | 7.89 | 34.1 | 34.1 | 130 | 92.1 | 15 | 282 | 0.52 |  | 備考
| 2025-08-30 | (土) | 晴 |  | 31.8 | 25 | 25.1 | 7.4 | 7.8 | 7.86 | 7.9 | [8 empty] | ・月に1回測定している部分を水色で示しています。
| 2025-08-31 | (日) | 晴 |  | 33.5 | 25.1 | 25.6 | 8.5 | 12.5 | 7.82 | 7.88
| 最高 |  |  | 17 | 33.7 | 26.5 | 27.2 | 56.6 | 12.5 | 8.1 | 7.9 | 34.3 | 34.2 | 140 | 96.1 | 16 | 284 | 0.74 | 11848
| 最低 |  |  |  | 24.5 | 23.8 | 24.2 | 6.1 | 5.9 | 7.54 | 7.31 | 28.6 | 28.1 | 100 | 74.1 | 12 | 244 | 0.32
| 平均 |  |  |  | 30.3484 | 25.1323 | 25.3161 | 10.5935 | 8.9452 | 7.8003 | 7.8106 | 32.15 | 32.385 | 130 | 89.7 | 14.65 | 262.6 | 0.483
| 合計 |  |  | 45 | [14 empty] | 18378
9月 | 2025-09-01 | (月) | 晴 |  | 30.8 | 25 | 25.4 | 6.8 | 7.5 | 7.82 | 7.85 | 34.4 | 34.5 | 140 | 92.1 | 15 | 256 | 0.51 |  | 実施日 |  | 2025-09-10
| 2025-09-02 | (火) | 晴 |  | 30.4 | 25.6 | 25.6 | 6.4 | 7.7 | 7.89 | 7.91 | 35.2 | 35.1 | 140 | 92.1 | 15 | 306 | 0.38 |  | 気温 | ℃ | 31
| 2025-09-03 | (水) | 晴 |  | 31.8 | 25.8 | 26.2 | 7.1 | 9.1 | 7.9 | 7.88 | 36.3 | 36.2 | 140 | 96.1 | 17 | 284 | 0.38 |  | 項目 | 単位 | 原水 | 配水
| 2025-09-04 | (木) | 曇 | 13 | 25 | 25.2 | 25.6 | 20 | 9.3 | 7.73 | 7.89 | 26.9 | 35.5 | 140 | 94.1 | 16 | 308 | 0.43 | 5179 | 水温 | ℃ | 25 | 25.4
| 2025-09-05 | (金) | 雨 | 211 | 24.5 | 25.2 | 24.8 | 30.4 | 3.3 | 7.51 | 7.26 | 13 | 21.4 | 80 | 66.1 | 17 | 212 | 0.26 | 12999 | 濁度 | 度 | 7.8 | 9.7
| 2025-09-06 | (土) | 晴 |  | 30 | 24 | 24 | 98 | 10.2 | 7.11 | 6.43 | [7 empty] | 20664 | ｐH |  | 7.8 | 7.8
| 2025-09-07 | (日) | 晴 |  | 29.4 | 23.5 | 23.8 | 30.5 | 5.7 | 7.42 | 6.96 | [7 empty] | 12745 | 電気伝導率 | mS/m | 34.3 | 34.2
| 2025-09-08 | (月) | 晴 |  | 31.2 | 24.1 | 24.2 | 12.7 | 3.4 | 7.64 | 7.47 | 31.1 | 30.8 | 110 | 94.1 | 15 | 254 | 0.25 | 2949 | 酸消費量 | mg/L | 140 | 140
| 2025-09-09 | (火) | 曇 |  | 34.8 | 24.6 | 25 | 11.6 | 12.2 | 7.73 | 7.75 | 33.1 | 33 | 130 | 98.1 | 12 | 284 | 0.53 |  | 全硬度 | mg/L | 110 | 108
| 2025-09-10 | (水) | 晴 |  | 31 | 25 | 25.4 | 7.8 | 9.7 | 7.8 | 7.8 | 34.3 | 34.2 | 140 | 108 | 13 | 284 | 0.44 |  | ｶﾙｼｳﾑ硬度 | mg/L | 76.1 | 74.1
| 2025-09-11 | (木) | 晴 | 2 | 29.5 | 25.5 | 25.7 | 8.1 | 10.2 | 7.84 | 7.87 | 35.2 | 35.1 | 140 | 104 | 13 | 268 | 0.51 |  | ﾏｸﾞﾈｼｳﾑ硬度 | mg/L | 33.9 | 33.9
| 2025-09-12 | (金) | 曇 | 15 | 26.8 | 24.8 | 25 | 16.3 | 6.6 | 7.64 | 7.59 | 28.9 | 29.6 | 140 | 96.1 | 12 | 280 | 0.38 | 1445 | 塩化物イオン | mg/L | 13 | 13
| 2025-09-13 | (土) | 曇 | 4 | 31 | 23.5 | 23.7 | 9.3 | 9.5 | 7.85 | 7.88 | [8 empty] | 全蒸発残留物 | mg/L | 294 | 284
| 2025-09-14 | (日) | 曇 | 1 | 29.8 | 24.6 | 24.3 | 7.3 | 8.7 | 7.92 | 7.95 | [8 empty] | 全鉄 | mg/L | 0.53 | 0.44
| 2025-09-15 | (月) | 曇 |  | 29.3 | 24.8 | 24.9 | 10.2 | 7.8 | 7.88 | 7.95 | [8 empty] | COD | mg/L | 4.6 | 5.1
| 2025-09-16 | (火) | 曇 |  | 33.2 | 24 | 24 | 4.9 | 7.2 | 7.83 | 7.89 | 35.7 | 36 | 140 | 98.1 | 14 | 298 | 0.34 |  | BOD | mg/L | 1 | 1.2
| 2025-09-17 | (水) | 晴 |  | 29.9 | 24.2 | 24.4 | 5.6 | 6.3 | 7.89 | 7.93 | 35.5 | 35.5 | 140 | 100 | 13 | 320 | 0.33 |  | 溶存酸素 | mg/L | 7 | 7.2
| 2025-09-18 | (木) | 曇 | 3 | 28.8 | 25 | 25.2 | 5.8 | 6.8 | 7.95 | 7.99 | 35.2 | 35.4 | 150 | 98.1 | 13 | 308 | 0.37 |  | 全マンガン | mg/L | 0.06 | 0.06
| 2025-09-19 | (金) | 曇 | 5 | 20.7 | 23 | 23.3 | 9.2 | 8.4 | 7.77 | 7.9 | 27.7 | 32.4 | 140 | 94.1 | 13 | 282 | 0.41 |  | ｱﾝﾓﾆｳﾑｲｵﾝ | mg/L | 0.32 | 0.67
| 2025-09-20 | (土) | 晴 |  | 25.3 | 21.7 | 21.7 | 8.5 | 10.2 | 7.86 | 7.85 | [8 empty] | 全窒素 | mg/L | 1.02 | 1.08
| 2025-09-21 | (日) | 曇 |  | 28.3 | 23.1 | 23 | 9.5 | 8.7 | 7.9 | 7.94 | [8 empty] | 全リン | mg/L | 0.194 | 0.189
| 2025-09-22 | (月) | 晴 |  | 24.1 | 22.8 | 23 | 6.1 | 7.1 | 7.93 | 7.97 | 34.3 | 34.4 | 140 | 92.1 | 14 | 262 | 0.36 |  | 硫酸イオン | mg/L | 18.2 | 18.4
| 2025-09-23 | (火) | 晴 |  | 22.4 | 20.5 | 20.5 | 8.5 | 8.2 | 7.97 | 7.94 | [8 empty] | シリカ | mg/L | 42.5 | 41
| 2025-09-24 | (水) | 晴 |  | 23.3 | 21.3 | 21.4 | 5.4 | 4.8 | 7.91 | 7.9 | 32.3 | 36.5 | 140 | 98.1 | 14 | 272 | 0.39 | 616 | 色度 | 度 | 15 | 14
| 2025-09-25 | (木) | 晴 |  | 27.7 | 20.2 | 20.4 | 4.5 | 5.5 | 7.95 | 8.03 | 34.7 | 34.6 | 140 | 102 | 16 | 268 | 0.31 | 770 | 懸濁物質 | mg/L | 10 | 11
| 2025-09-26 | (金) | 晴 |  | 28.3 | 21.4 | 21.4 | 5.2 | 5.4 | 7.93 | 8 | 34.7 | 34.7 | 140 | 104 | 15 | 284 | 0.32 | 427
| 2025-09-27 | (土) | 曇 | 5 | 25.8 | 21.6 | 22.1 | 6.7 | 7.9 | 7.94 | 7.93
| 2025-09-28 | (日) | 曇 |  | 26.4 | 20.8 | 21.2 | 7 | 8.6 | 7.93 | 7.95
| 2025-09-29 | (月) | 曇 | 7 | 26.5 | 22.2 | 22 | 7.8 | 5.7 | 7.88 | 7.96 | 35.3 | 35.1 | 140 | 94.1 | 16 | 284 | 0.34 |  | 備考
| 2025-09-30 | (火) | 曇 |  | 24 | 22.1 | 22.2 | 10.6 | 8.8 | 7.67 | 7.77 | 27.8 | 29.6 | 140 | 82.1 | 13 | 256 | 0.35 |  | ・月に1回測定している部分を水色で示しています。
| 最高 |  |  | 211 | 34.8 | 25.8 | 26.2 | 98 | 12.2 | 7.97 | 8.03 | 36.3 | 36.5 | 150 | 108 | 17 | 320 | 0.53 | 20664
| 最低 |  |  |  | 20.7 | 20.2 | 20.4 | 4.5 | 3.3 | 7.11 | 6.43 | 13 | 21.4 | 80 | 66.1 | 12 | 212 | 0.25
| 平均 |  |  |  | 28 | 23.5033 | 23.6467 | 12.9267 | 7.6833 | 7.7997 | 7.7797 | 32.08 | 33.48 | 135.5 | 95.175 | 14.3 | 278.5 | 0.3795
| 合計 |  |  | 266 | [14 empty] | 57794
10月 | 2025-10-01 | (水) | 雨 | 13 | 19.6 | 20.8 | 21.3 | 5.8 | 7.9 | 7.81 | 7.84 | 33.4 | 34.2 | 150 | 98.1 | 14 | 292 | 0.39 | 2641 | 実施日 |  | 2025-10-08
| 2025-10-02 | (木) | 曇 |  | 25.5 | 20.2 | 20.2 | 51.6 | 4.7 | 7.6 | 7.15 | 26.7 | 26.8 | 80 | 70.1 | 18 | 192 | 0.15 | 10466 | 気温 | ℃ | 23.5
| 2025-10-03 | (金) | 曇 |  | 23.2 | 20.4 | 20.6 | 12.6 | 5.8 | 7.71 | 7.49 | 32.1 | 31.6 | 120 | 90.1 | 15 | 260 | 0.26 | 1556 | 項目 | 単位 | 原水 | 配水
| 2025-10-04 | (土) | 曇 | 1 | 24.1 | 20.1 | 20 | 13.6 | 11.4 | 7.77 | 7.83 | [8 empty] | 水温 | ℃ | 21.1 | 20.8
| 2025-10-05 | (日) | 晴 |  | 26.5 | 20 | 20 | 12.7 | 11.3 | 7.79 | 7.82 | [8 empty] | 濁度 | 度 | 7.8 | 8.8
| 2025-10-06 | (月) | 曇 |  | 28.1 | 21.6 | 21.8 | 9.5 | 14.2 | 7.76 | 7.8 | 34.8 | 35 | 150 | 94.1 | 15 | 278 | 0.44 |  | ｐH |  | 7.73 | 7.77
| 2025-10-07 | (火) | 曇 |  | 23.1 | 21 | 21 | 11.9 | 13.1 | 7.81 | 7.81 | 34.7 | 34.7 | 140 | 96.1 | 15 | 256 | 0.44 |  | 電気伝導率 | mS/m | 34.9 | 30.2
| 2025-10-08 | (水) | 晴 |  | 23.5 | 21.1 | 20.8 | 7.8 | 8.8 | 7.73 | 7.77 | 34.9 | 30.2 | 150 | 100 | 14 | 264 | 0.43 |  | 酸消費量 | mg/L | 140 | 150
| 2025-10-09 | (木) | 曇 |  | 22.2 | 20.8 | 21.2 | 9.3 | 8.8 | 7.8 | 7.8 | 31 | 33.5 | 150 | 98.1 | 14 | 268 | 0.39 |  | 全硬度 | mg/L | 98.1 | 100
| 2025-10-10 | (金) | 曇 |  | 20.1 | 19.2 | 19.2 | 7.5 | 9.4 | 7.79 | 7.8 | 31.5 | 33.4 | 140 | 96.1 | 15 | 256 | 0.42 |  | ｶﾙｼｳﾑ硬度 | mg/L | 70.1 | 70.1
| 2025-10-11 | (土) | 雨 | 7 | 16.8 | 18.7 | 19 | 8.5 | 8.7 | 7.81 | 7.88 | [8 empty] | ﾏｸﾞﾈｼｳﾑ硬度 | mg/L | 28 | 29.9
| 2025-10-12 | (日) | 曇 |  | 19.9 | 18.1 | 18.1 | 10.8 | 10.7 | 7.77 | 7.76 | [8 empty] | 塩化物イオン | mg/L | 15 | 14
| 2025-10-13 | (月) | 曇 | 12 | 21.3 | 19.4 | 19.4 | 8.4 | 8.6 | 7.83 | 7.84 | [7 empty] | 1021 | 全蒸発残留物 | mg/L | 278 | 264
| 2025-10-14 | (火) | 曇 |  | 20 | 19 | 19 | 16.8 | 6.3 | 7.74 | 7.56 | 31.1 | 31.7 | 120 | 86.1 | 16 | 236 | 0.33 | 3110 | 全鉄 | mg/L | 0.5 | 0.43
| 2025-10-15 | (水) | 曇 | 5 | 16.7 | 18.2 | 18.4 | 12.5 | 8 | 7.84 | 7.87 | 33.4 | 33.2 | 130 | 94.1 | 14 | 264 | 0.4 | 95 | COD | mg/L | 5.1 | 4.9
| 2025-10-16 | (木) | 曇 | 3 | 17.7 | 18.2 | 18.2 | 17.1 | 6.5 | 7.83 | 7.65 | 33.5 | 32.8 | 130 | 90.1 | 17 | 236 | 0.16 | 3794 | BOD | mg/L | 1.4 | 1.4
| 2025-10-17 | (金) | 晴 |  | 21.7 | 18.8 | 18.8 | 7.7 | 9.1 | 7.88 | 7.86 | 34.8 | 34.2 | 140 | 104 | 13 | 262 | 0.41 |  | 溶存酸素 | mg/L | 8.7 | 8.9
| 2025-10-18 | (土) | 晴 |  | 24.1 | 18.1 | 18.2 | 8.3 | 8.6 | 7.9 | 7.91 | [8 empty] | 全マンガン | mg/L | 0.07 | 0.05
| 2025-10-19 | (日) | 晴 |  | 23.4 | 19.6 | 19.6 | 11 | 9.6 | 7.95 | 7.92 | [7 empty] | 777 | ｱﾝﾓﾆｳﾑｲｵﾝ | mg/L | 0.19 | 0.47
| 2025-10-20 | (月) | 曇 | 11 | 16.1 | 18.2 | 18.4 | 8.6 | 7 | 7.83 | 7.94 | 23.4 | 32.1 | 140 | 96.1 | 15 | 276 | 0.34 | 1667 | 全窒素 | mg/L | 1.06 | 1.04
| 2025-10-21 | (火) | 曇 |  | 14.5 | 17.4 | 17.8 | 8 | 7.7 | 7.9 | 7.91 | 33.6 | 33.4 | 130 | 92.1 | 14 | 260 | 0.39 | 283 | 全リン | mg/L | 0.233 | 0.233
| 2025-10-22 | (水) | 雨 | 12 | 12.3 | 15.6 | 15.8 | 6.9 | 4 | 7.94 | 7.98 | 34.1 | 33.8 | 130 | 98.1 | 14 | 256 | 0.31 | 384 | 硫酸イオン | mg/L | 15.5 | 15.1
| 2025-10-23 | (木) | 曇 | 1 | 15.2 | 15.4 | 15.2 | 20.2 | 5 | 7.86 | 7.7 | 30.3 | 28.9 | 110 | 82.1 | 10 | 212 | 0.48 | 3111 | シリカ | mg/L | 40.1 | 39.7
| 2025-10-24 | (金) | 曇 | 2 | 14.4 | 15.7 | 15.9 | 5 | 5 | 7.89 | 7.85 | 32.2 | 31.8 | 140 | 102 | 13 | 254 | 0.45 |  | 色度 | 度 | 15 | 15
| 2025-10-25 | (土) | 曇 | 8 | 13.2 | 15 | 15.1 | 8.9 | 7.7 | 7.94 | 7.94 | [8 empty] | 懸濁物質 | mg/L | 12.13 | 13
| 2025-10-26 | (日) | 曇 | 11 | 15.2 | 15.8 | 15.6 | 22.2 | 8.8 | 7.77 | 7.68 | [7 empty] | 5665
| 2025-10-27 | (月) | 曇 |  | 18.9 | 16.8 | 16.7 | 11 | 3.4 | 7.85 | 7.69 | 32.3 | 32.8 | 120 | 94.1 | 15 | 246 | 0.32 | 3444
| 2025-10-28 | (火) | 曇 |  | 17.9 | 16.6 | 17 | 5.5 | 6.3 | 7.94 | 7.94 | 33.9 | 33.6 | 130 | 98.1 | 13 | 258 | 0.52
| 2025-10-29 | (水) | 曇 |  | 14.1 | 14.7 | 15.4 | 5 | 5.6 | 8.01 | 8.01 | 35 | 34.9 | 140 | 100 | 13 | 256 | 0.45 |  | 備考
| 2025-10-30 | (木) | 曇 |  | 14.2 | 14 | 14 | 4.9 | 5.3 | 8.01 | 8.05 | 35.5 | 35.4 | 140 | 102 | 13 | 254 | 0.39 |  | ・月に1回測定している部分を水色で示しています。
| 2025-10-31 | (金) | 曇 | 76 | 16.2 | 15.8 | 15.7 | 5 | 5.2 | 7.99 | 7.99 | 34.1 | 37.4 | 150 | 100 | 12 | 266 | 0.39 | 795
| 最高 |  |  | 76 | 28.1 | 21.6 | 21.8 | 51.6 | 14.2 | 8.01 | 8.05 | 35.5 | 37.4 | 150 | 104 | 18 | 292 | 0.52 | 10466
| 最低 |  |  |  | 12.3 | 14 | 14 | 4.9 | 3.4 | 7.6 | 7.15 | 23.4 | 26.8 | 80 | 70.1 | 10 | 192 | 0.15
| 平均 |  |  |  | 19.3452 | 18.2032 | 18.3032 | 11.4387 | 7.8226 | 7.8403 | 7.8077 | 32.5591 | 32.9727 | 133.1818 | 94.6182 | 14.1818 | 254.6364 | 0.37545
| 合計 |  |  | 162 | [14 empty] | 38809
11月 | 2025-11-01 | (土) | 晴 | 2 | 21.6 | 16.7 | 16.1 | 166.1 | 12.8 | 7.01 | 6.67 | [7 empty] | 15569 | 実施日 |  | 2025-11-12
| 2025-11-02 | (日) | 曇 |  | 16.7 | 16 | 16.2 | 38.6 | 6.6 | 7.37 | 7.14 | [7 empty] | 9602 | 気温 | ℃ | 13.8
| 2025-11-03 | (月) | 晴 |  | 18.1 | 15.3 | 15.3 | 17.7 | 7.7 | 7.56 | 7.51 | [7 empty] | 4018 | 項目 | 単位 | 原水 | 配水
| 2025-11-04 | (火) | 晴 |  | 14 | 13.9 | 14 | 11 | 8.1 | 7.85 | 7.89 | 31.8 | 31.4 | 120 | 92.1 | 13 | 238 | 0.53 | 735 | 水温 | ℃ | 12.9 | 13
| 2025-11-05 | (水) | 晴 |  | 13.7 | 13.8 | 14 | 6 | 8.2 | 7.88 | 7.9 | 33.4 | 33 | 120 | 106 | 13 | 254 | 0.48 | 1247 | 濁度 | 度 | 4.8 | 5.5
| 2025-11-06 | (木) | 曇 | 6 | 15.5 | 14.8 | 14.4 | 7.2 | 6.7 | 7.9 | 7.94 | 32.3 | 33.9 | 130 | 100 | 13 | 254 | 0.36 | 1163 | ｐH |  | 7.9 | 7.9
| 2025-11-07 | (金) | 晴 |  | 18 | 14.2 | 14.5 | 10.2 | 9.4 | 7.92 | 7.91 | 34.8 | 34 | 130 | 102 | 14 | 248 | 0.5 | 796 | 電気伝導率 | mS/m | 29.1 | 29
| 2025-11-08 | (土) | 晴 |  | 15.3 | 13.8 | 13.9 | 11.3 | 9.5 | 7.96 | 7.87 | [7 empty] | 538 | 酸消費量 | mg/L | 110 | 110
| 2025-11-09 | (日) | 雨 | 11 | 10.8 | 14.1 | 14.2 | 11.8 | 8.7 | 7.97 | 7.9 | [7 empty] | 2658 | 全硬度 | mg/L | 84.1 | 86.1
| 2025-11-10 | (月) | 晴 |  | 15.5 | 15.2 | 15 | 14.6 | 6.7 | 7.79 | 7.62 | 27.4 | 27 | 90 | 78.1 | 16 | 204 | 0.35 | 2599 | ｶﾙｼｳﾑ硬度 | mg/L | 60.1 | 62.1
| 2025-11-11 | (火) | 曇 |  | 15.2 | 13.8 | 14 | 5.4 | 6.6 | 7.88 | 7.87 | 28.8 | 28.8 | 100 | 84.1 | 12 | 200 | 0.4 |  | ﾏｸﾞﾈｼｳﾑ硬度 | mg/L | 24 | 24
| 2025-11-12 | (水) | 晴 |  | 13.8 | 12.9 | 13 | 4.8 | 5.5 | 7.9 | 7.9 | 29.1 | 29 | 110 | 86.1 | 13 | 204 | 0.37 | 760 | 塩化物イオン | mg/L | 13 | 13
| 2025-11-13 | (木) | 曇 |  | 11.5 | 13 | 13 | 6 | 5.5 | 7.88 | 7.89 | 29.1 | 29.2 | 110 | 84.1 | 14 | 180 | 0.36 |  | 全蒸発残留物 | mg/L | 202 | 204
| 2025-11-14 | (金) | 晴 |  | 17.1 | 15.4 | 15.5 | 5.3 | 4.9 | 7.75 | 7.85 | 29.8 | 25.9 | 110 | 86.1 | 13 | 218 | 0.39 |  | 全鉄 | mg/L | 0.41 | 0.37
| 2025-11-15 | (土) | 晴 |  | 14.6 | 13.3 | 13.6 | 10.9 | 6.1 | 7.94 | 7.94 | [8 empty] | COD | mg/L | 5.6 | 5.7
| 2025-11-16 | (日) | 晴 |  | 13.8 | 12.6 | 13 | 6.2 | 5.6 | 8.01 | 7.97 | [7 empty] | 1103 | BOD | mg/L | 1.1 | 1.1
| 2025-11-17 | (月) | 晴 |  | 17 | 13.6 | 13.5 | 3.5 | 4 | 7.94 | 7.98 | 34.7 | 34.9 | 140 | 110 | 13 | 260 | 0.32 |  | 溶存酸素 | mg/L | 9.5 | 9.8
| 2025-11-18 | (火) | 曇 |  | 14.6 | 13.8 | 14 | 3.9 | 3.9 | 7.95 | 7.99 | 34.7 | 34.7 | 140 | 100 | 13 | 246 | 0.32 |  | 全マンガン | mg/L | 0.04 | 0.03
| 2025-11-19 | (水) | 晴 |  | 10.3 | 12.2 | 12.3 | 4 | 3.9 | 7.94 | 7.98 | 34.5 | 34.4 | 140 | 102 | 13 | 254 | 0.31 |  | ｱﾝﾓﾆｳﾑｲｵﾝ | mg/L | 0.76 | 1.06
| 2025-11-20 | (木) | 晴 |  | 10.6 | 12.7 | 13.2 | 2.6 | 3 | 7.95 | 7.94 | 33.1 | 35.9 | 140 | 100 | 12 | 256 | 0.3 |  | 全窒素 | mg/L | 0.92 | 0.93
| 2025-11-21 | (金) | 晴 |  | 11.2 | 12.5 | 12.9 | 3.2 | 3.5 | 7.96 | 7.99 | 33.5 | 34.9 | 150 | 100 | 13 | 238 | 0.31 |  | 全リン | mg/L | 0.146 | 0.15
| 2025-11-22 | (土) | 晴 |  | 14.2 | 11.6 | 11.7 | 10.5 | 6.1 | 8.07 | 8.07 | [7 empty] | 1334 | 硫酸イオン | mg/L | 13.4 | 14.2
| 2025-11-23 | (日) | 曇 |  | 12.2 | 12.9 | 12.9 | 7 | 5 | 8.05 | 8.12 | [8 empty] | シリカ | mg/L | 34.1 | 34.1
| 2025-11-24 | (月) | 晴 |  | 10.9 | 12.2 | 12.5 | 7.5 | 7.4 | 8.03 | 8.06 | [8 empty] | 色度 | 度 | 17 | 17
| 2025-11-25 | (火) | 曇 |  | 11.2 | 13.3 | 13.5 | 2.7 | 3.3 | 7.96 | 7.96 | 34 | 39.7 | 140 | 98.1 | 13 | 252 | 0.31 |  | 懸濁物質 | mg/L | 7 | 7
| 2025-11-26 | (水) | 晴 |  | 13.1 | 12 | 12.1 | 8 | 4.3 | 7.98 | 8.01 | 35.1 | 35 | 140 | 98.1 | 13 | 252 | 0.31
| 2025-11-27 | (木) | 晴 |  | 13.5 | 11.8 | 12.1 | 2.8 | 4 | 7.99 | 8.01 | 35.1 | 35 | 140 | 100 | 14 | 264 | 0.32
| 2025-11-28 | (金) | 晴 |  | 19.5 | 13.2 | 13 | 2.8 | 4.5 | 7.98 | 7.98 | 35 | 35.1 | 140 | 98.1 | 14 | 252 | 0.38
| 2025-11-29 | (土) | 晴 |  | 11.8 | 11.9 | 12.2 | 6.3 | 6.1 | 8.06 | 8.06 | [8 empty] | 備考
| 2025-11-30 | (日) | 晴 |  | 12.6 | 12 | 12.1 | 4.6 | 4.1 | 8.05 | 8.04 | [8 empty] | ・月に1回測定している部分を水色で示しています。
| 最高 |  |  | 11 | 21.6 | 16.7 | 16.2 | 166.1 | 12.8 | 8.07 | 8.12 | 35.1 | 39.7 | 150 | 110 | 16 | 264 | 0.53 | 15569
| 最低 |  |  |  | 10.3 | 11.6 | 11.7 | 2.6 | 3 | 7.01 | 6.67 | 27.4 | 25.9 | 90 | 78.1 | 12 | 180 | 0.3
| 平均 |  |  |  | 14.2633 | 13.4833 | 13.59 | 13.4167 | 6.0567 | 7.8827 | 7.8653 | 32.5667 | 32.8778 | 127.2222 | 95.8278 | 13.2778 | 237.4444 | 0.36778
| 合計 |  |  | 19 | [14 empty] | 42122
12月 | 2025-12-01 | (月) | 晴 |  | 16.5 | 11.8 | 11.8 | 2.6 | 2.9 | 7.95 | 7.98 | 34.3 | 34.1 | 140 | 96.1 | 14 | 250 | 0.32 |  | 実施日 |  | 2025-12-10
| 2025-12-02 | (火) | 曇 |  | 14.4 | 13.2 | 13.4 | 3.6 | 4.6 | 7.94 | 7.97 | 34.6 | 34.7 | 140 | 100 | 14 | 258 | 0.32 |  | 気温 | ℃ | 6
| 2025-12-03 | (水) | 曇 |  | 11.4 | 13 | 13.4 | 4.2 | 6.9 | 7.93 | 7.95 | 34.3 | 34.4 | 140 | 96.1 | 14 | 258 | 0.43 |  | 項目 | 単位 | 原水 | 配水
| 2025-12-04 | (木) | 晴 |  | 8.7 | 10.8 | 11.4 | 3.7 | 5.7 | 8 | 8 | 34.2 | 34 | 120 | 94.1 | 14 | 236 | 0.41 |  | 水温 | ℃ | 9.8 | 10.2
| 2025-12-05 | (金) | 晴 |  | 9.2 | 9.4 | 9.8 | 5.9 | 3.8 | 7.96 | 8 | 34.4 | 34.3 | 140 | 96.1 | 15 | 238 | 0.32 |  | 濁度 | 度 | 2.1 | 3
| 2025-12-06 | (土) | 晴 |  | 7.9 | 8.8 | 9.1 | 5.7 | 7.1 | 8.02 | 8.08 | [8 empty] | ｐH |  | 7.97 | 8.03
| 2025-12-07 | (日) | 晴 |  | 11.2 | 9.4 | 9.3 | 4.4 | 4.1 | 8.01 | 8.11 | [8 empty] | 電気伝導率 | mS/m | 34.1 | 34.1
| 2025-12-08 | (月) | 晴 |  | 9.4 | 9.8 | 10 | 2.8 | 2.6 | 7.94 | 8 | 34.3 | 34.1 | 140 | 94.1 | 14 | 260 | 0.33 |  | 酸消費量 | mg/L | 140 | 130
| 2025-12-09 | (火) | 晴 |  | 10.7 | 10.6 | 10.7 | 3.7 | 3 | 7.96 | 8.02 | 34.2 | 34.1 | 120 | 94.1 | 14 | 260 | 0.32 |  | 全硬度 | mg/L | 96.1 | 92.1
| 2025-12-10 | (水) | 曇 |  | 6 | 9.8 | 10.2 | 2.1 | 3 | 7.97 | 8.03 | 34.1 | 34.1 | 130 | 92.1 | 14 | 236 | 0.3 |  | ｶﾙｼｳﾑ硬度 | mg/L | 74.1 | 74.1
| 2025-12-11 | (木) | 曇 |  | 8.1 | 9.5 | 9.7 | 2 | 2.5 | 7.94 | 8 | 34.5 | 34.3 | 130 | 90.1 | 13 | 234 | 0.3 |  | ﾏｸﾞﾈｼｳﾑ硬度 | mg/L | 22 | 18
| 2025-12-12 | (金) | 晴 |  | 8.8 | 10.2 | 10.6 | 2.6 | 3.4 | 8.01 | 8.06 | 34.8 | 34.7 | 140 | 96.1 | 13 | 252 | 0.29 | 513 | 塩化物イオン | mg/L | 14 | 14
| 2025-12-13 | (土) | 曇 | 5 | 5.5 | 8.2 | 8.2 | 4.8 | 6.1 | 8.03 | 7.97 | [8 empty] | 全蒸発残留物 | mg/L | 250 | 236
| 2025-12-14 | (日) | 雨 | 26 | 4.4 | 9.4 | 9.3 | 6.6 | 4.5 | 7.91 | 7.91 | [7 empty] | 2427 | 全鉄 | mg/L | 0.4 | 0.3
| 2025-12-15 | (月) | 晴 |  | 11.4 | 9 | 8.8 | 18.8 | 6.8 | 7.86 | 7.6 | 29.4 | 29 | 97 | 78.1 | 17 | 194 | 0.52 | 3598 | COD | mg/L | 4.9 | 4.6
| 2025-12-16 | (火) | 晴 |  | 9.2 | 8.8 | 9 | 6.2 | 6.7 | 7.84 | 7.86 | 28.9 | 28.7 | 100 | 82.1 | 16 | 226 | 0.45 |  | BOD | mg/L | 1.4 | 1.4
| 2025-12-17 | (水) | 晴 |  | 8.2 | 9.2 | 9.4 | 3.7 | 3.3 | 7.91 | 7.91 | 33.4 | 32.8 | 130 | 98.1 | 12 | 228 | 0.34 |  | 溶存酸素 | mg/L | 9.3 | 8.7
| 2025-12-18 | (木) | 晴 |  | 10.6 | 10 | 10.2 | 2.6 | 3.7 | 8 | 8.01 | 36.1 | 35.9 | 140 | 104 | 14 | 254 | 0.32 |  | 全マンガン | mg/L | 0.03 | 0.03
| 2025-12-19 | (金) | 晴 |  | 8.1 | 9.6 | 9.8 | 3.1 | 3 | 7.98 | 8 | 35.3 | 35.6 | 140 | 102 | 14 | 280 | 0.3 |  | ｱﾝﾓﾆｳﾑｲｵﾝ | mg/L | 1.38 | 1.19
| 2025-12-20 | (土) | 曇 | 34 | 8.3 | 9.6 | 9.8 | 5.3 | 5.1 | 8 | 8.06 | [7 empty] | 175 | 全窒素 | mg/L | 1.06 | 0.98
| 2025-12-21 | (日) | 曇 | 10 | 16.9 | 12.5 | 12.1 | 42 | 5.3 | 7.68 | 7.37 | [7 empty] | 7801 | 全リン | mg/L | 0.246 | 0.211
| 2025-12-22 | (月) | 曇 |  | 10.8 | 12.8 | 13.2 | 23 | 2.7 | 7.87 | 7.53 | 28.5 | 29.4 | 100 | 86.1 | 17 | 216 | 0.22 | 6863 | 硫酸イオン | mg/L | 15.6 | 14.8
| 2025-12-23 | (火) | 晴 |  | 6.5 | 10 | 10.6 | 4.6 | 2.7 | 7.85 | 7.65 | 32.4 | 32.2 | 120 | 96.1 | 18 | 232 | 0.26 | 3505 | シリカ | mg/L | 38.8 | 38.5
| 2025-12-24 | (水) | 曇 | 9 | 8 | 10.6 | 10.6 | 5.5 | 4.2 | 7.87 | 7.9 | 34.2 | 33.4 | 130 | 100 | 14 | 248 | 0.4 |  | 色度 | 度 | 11 | 12
| 2025-12-25 | (木) | 曇 | 2 | 10.2 | 11.6 | 11.6 | 10.7 | 3.3 | 7.82 | 7.65 | 31.6 | 30.1 | 110 | 88.1 | 13 | 214 | 0.37 | 2302 | 懸濁物質 | mg/L | 13 | 7
| 2025-12-26 | (金) | 曇 | 1 | 9.8 | 11.8 | 12.2 | 6.7 | 6.7 | 7.87 | 7.9 | 31.2 | 31.3 | 120 | 96.1 | 14 | 246 | 0.39
| 2025-12-27 | (土) | 曇 |  | 4.4 | 8.2 | 8.6 | 7.3 | 7.3 | 7.95 | 8.01
| 2025-12-28 | (日) | 晴 |  | 5.4 | 8 | 8.4 | 6.3 | 5.3 | 7.95 | 8
| 2025-12-29 | (月) | 晴 |  | 6.6 | 8.5 | 8.5 | 5.6 | 5.5 | 7.96 | 7.99 | [8 empty] | 備考
| 2025-12-30 | (火) | 晴 |  | 12.2 | 9.7 | 9.7 | 7.6 | 5.2 | 7.93 | 7.99 | [8 empty] | ・月に1回測定している部分を水色で示しています。
| 2025-12-31 | (水) | 晴 |  | 8.6 | 10 | 10.4 | 6 | 5.3 | 7.93 | 7.97
| 最高 |  |  | 34 | 16.9 | 13.2 | 13.4 | 42 | 7.3 | 8.03 | 8.11 | 36.1 | 35.9 | 140 | 104 | 18 | 280 | 0.52 | 7801
| 最低 |  |  |  | 4.4 | 8 | 8.2 | 2 | 2.5 | 7.68 | 7.37 | 28.5 | 28.7 | 97 | 78.1 | 12 | 194 | 0.22
| 平均 |  |  |  | 9.271 | 10.1226 | 10.3161 | 7.0871 | 4.5903 | 7.9303 | 7.9187 | 33.235 | 33.06 | 126.35 | 93.98 | 14.4 | 241 | 0.3455
| 合計 |  |  | 87 | [14 empty] | 27184
1月 | 2026-01-01 | (木) | 晴 |  | 7.7 | 9.4 | 9.6 | 5.7 | 5.3 | 7.94 | 7.98 | [8 empty] | 実施日 |  | 2026-01-14
| 2026-01-02 | (金) | 晴 | 3 | 7.9 | 9.1 | 9.2 | 5.6 | 4.9 | 7.97 | 8 | [8 empty] | 気温 | ℃ | 8.4
| 2026-01-03 | (土) | 晴 |  | 5.4 | 8.1 | 8.5 | 6.5 | 5 | 7.98 | 8.03 | [8 empty] | 項目 | 単位 | 原水 | 配水
| 2026-01-04 | (日) | 晴 |  | 6.7 | 7.2 | 7.6 | 4.9 | 4.9 | 8 | 8.01 | [8 empty] | 水温 | ℃ | 8.8 | 8.8
| 2026-01-05 | (月) | 晴 |  | 6.4 | 7.8 | 7.9 | 2 | 2.7 | 7.96 | 7.99 | 35.5 | 35.5 | 150 | 100 | 13 | 254 | 0.38 |  | 濁度 | 度 | 2.7 | 3
| 2026-01-06 | (火) | 晴 |  | 7 | 8.4 | 8.4 | 2.8 | 3.5 | 8.01 | 8.03 | 35.5 | 35.8 | 150 | 104 | 14 | 262 | 0.37 |  | ｐH |  | 7.99 | 8.05
| 2026-01-07 | (水) | 曇 |  | 4.4 | 8.2 | 8.4 | 2.6 | 3.6 | 8.02 | 8.04 | 35.6 | 35.8 | 140 | 100 | 13 | 234 | 0.31 |  | 電気伝導率 | mS/m | 35 | 35.2
| 2026-01-08 | (木) | 晴 |  | 6.4 | 7.6 | 7.8 | 2.5 | 3.4 | 8.01 | 8.04 | 34.8 | 34.8 | 140 | 100 | 14 | 246 | 0.32 |  | 酸消費量 | mg/L | 140 | 140
| 2026-01-09 | (金) | 晴 |  | 6.2 | 7.4 | 7.2 | 2.5 | 3.5 | 8.11 | 8.13 | 34.3 | 34.2 | 140 | 98.1 | 15 | 260 | 0.34 |  | 全硬度 | mg/L | 104 | 102
| 2026-01-10 | (土) | 晴 |  | 6.1 | 8.3 | 8.3 | 5.6 | 4.2 | 7.96 | 8 | [8 empty] | ｶﾙｼｳﾑ硬度 | mg/L | 76.1 | 74.1
| 2026-01-11 | (日) | 曇 |  | 13.6 | 10.7 | 10.5 | 8.9 | 10.5 | 8 | 8.03 | [8 empty] | ﾏｸﾞﾈｼｳﾑ硬度 | mg/L | 27.9 | 27.9
| 2026-01-12 | (月) | 晴 |  | 5.7 | 7 | 7.2 | 6.8 | 5.3 | 8.03 | 8.08 | [8 empty] | 塩化物イオン | mg/L | 14 | 14
| 2026-01-13 | (火) | 晴 |  | 12.1 | 7.8 | 8 | 2.4 | 3.6 | 7.98 | 8.02 | 34.8 | 35 | 140 | 100 | 14 | 262 | 0.34 |  | 全蒸発残留物 | mg/L | 252 | 256
| 2026-01-14 | (水) | 晴 |  | 8.4 | 8.8 | 8.8 | 2.7 | 3 | 7.99 | 8.05 | 35 | 35.2 | 140 | 102 | 14 | 256 | 0.3 | 873 | 全鉄 | mg/L | 0.33 | 0.3
| 2026-01-15 | (木) | 晴 |  | 4.1 | 7.8 | 8.2 | 7.5 | 6.3 | 7.93 | 8 | 35.4 | 34.9 | 140 | 102 | 16 | 216 | 0.31 | 897 | COD | mg/L | 4.7 | 4.5
| 2026-01-16 | (金) | 晴 |  | 13.7 | 9.4 | 9.2 | 4.7 | 4.3 | 7.97 | 7.99 | 34.9 | 34.7 | 140 | 100 | 16 | 246 | 0.27 | 778 | BOD | mg/L | 1.7 | 1.7
| 2026-01-17 | (土) | 晴 |  | 8.7 | 9.7 | 10.2 | 16 | 7.5 | 7.95 | 7.92 | [7 empty] | 1000 | 溶存酸素 | mg/L | 9.4 | 9.4
| 2026-01-18 | (日) | 晴 |  | 8.9 | 9.3 | 9.6 | 5.6 | 4.8 | 7.97 | 7.98 | [8 empty] | 全マンガン | mg/L | 0.04 | 0.04
| 2026-01-19 | (月) | 曇 |  | 8.7 | 10 | 10.2 | 2.8 | 3.5 | 7.99 | 8.03 | 34.8 | 34.8 | 140 | 102 | 14 | 244 | 0.29 |  | ｱﾝﾓﾆｳﾑｲｵﾝ | mg/L | 0.37 | 0.6
| 2026-01-20 | (火) | 晴 |  | 9.9 | 10.6 | 10.8 | 10.6 | 6 | 7.92 | 7.72 | 35.3 | 36.2 | 140 | 114 | 19 | 254 | 0.26 | 2999 | 全窒素 | mg/L | 1.2 | 1.2
| 2026-01-21 | (水) | 曇 |  | 3.5 | 7.6 | 8.2 | 7.5 | 6 | 8 | 8.08 | 35 | 34.9 | 150 | 100 | 14 | 212 | 0.33 | 1333 | 全リン | mg/L | 0.216 | 0.207
| 2026-01-22 | (木) | 晴 |  | 3.4 | 7 | 7.5 | 6 | 10.7 | 8.05 | 8.09 | 35.3 | 35.3 | 140 | 104 | 15 | 244 | 0.43 | 222 | 硫酸イオン | mg/L | 14.2 | 13.9
| 2026-01-23 | (金) | 晴 |  | 2.8 | 6.2 | 6.6 | 6.7 | 5.8 | 8.04 | 8.07 | 35.3 | 35.1 | 140 | 102 | 15 | 232 | 0.4 | 1779 | シリカ | mg/L | 39.7 | 40.1
| 2026-01-24 | (土) | 晴 |  | 5.1 | 6.3 | 6.6 | 6.9 | 5.4 | 7.98 | 7.99 | [8 empty] | 色度 | 度 | 14 | 14
| 2026-01-25 | (日) | 晴 |  | 4.6 | 6.4 | 6.5 | 5.3 | 4.2 | 8.01 | 8.01 | [8 empty] | 懸濁物質 | mg/L | 7 | 5
| 2026-01-26 | (月) | 晴 |  | 4.9 | 5.4 | 5.7 | 7.8 | 3.5 | 8.11 | 8.15 | 34.8 | 34.8 | 140 | 102 | 14 | 246 | 0.28 | 1444
| 2026-01-27 | (火) | 晴 |  | 5.8 | 7.6 | 7.8 | 7 | 5.5 | 7.97 | 8.04 | 34.7 | 34.6 | 140 | 104 | 15 | 256 | 0.32
| 2026-01-28 | (水) | 晴 |  | 6 | 7.4 | 7.9 | 2.9 | 4.2 | 8.01 | 8.04 | 34.5 | 34.5 | 140 | 106 | 13 | 222 | 0.32
| 2026-01-29 | (木) | 曇 |  | 5.4 | 7.6 | 7.6 | 3.4 | 4.9 | 8.03 | 8.06 | 34.9 | 35 | 140 | 104 | 15 | 242 | 0.31 |  | 備考
| 2026-01-30 | (金) | 晴 |  | 4 | 7.4 | 8 | 2.8 | 4.2 | 8.04 | 8.08 | 35.7 | 35.2 | 140 | 102 | 15 | 194 | 0.31 |  | ・月に1回測定している部分を水色で示しています。
| 2026-01-31 | (土) | 晴 |  | 5.6 | 6.2 | 6.5 | 6.4 | 8.7 | 8.05 | 8.03
| 最高 |  |  | 3 | 13.7 | 10.7 | 10.8 | 16 | 10.7 | 8.11 | 8.15 | 35.7 | 36.2 | 150 | 114 | 19 | 262 | 0.43 | 2999
| 最低 |  |  |  | 2.8 | 5.4 | 5.7 | 2 | 2.7 | 7.92 | 7.72 | 34.3 | 34.2 | 140 | 98.1 | 13 | 194 | 0.26
| 平均 |  |  |  | 6.7452 | 7.9903 | 8.2097 | 5.529 | 5.1258 | 7.9994 | 8.0229 | 35.0579 | 35.0684 | 141.5789 | 102.4263 | 14.6316 | 241.1579 | 0.32579
| 合計 |  |  | 3 | [14 empty] | 11325
2月 | 2026-02-01 | (日) | 晴 |  | 5.2 | 6.2 | 6.7 | 7.8 | 6.4 | 8.02 | 8.01 | [8 empty] | 実施日 |  | 2026-02-10
| 2026-02-02 | (月) | 晴 |  | 6.1 | 7 | 7.4 | 3.4 | 3.5 | 8 | 8.04 | 35 | 35.1 | 140 | 102 | 15 | 254 | 0.31 |  | 気温 | ℃ | 4.1
| 2026-02-03 | (火) | 晴 |  | 6.6 | 8 | 8.2 | 5 | 8.8 | 7.98 | 8.01 | 35.3 | 35 | 140 | 100 | 16 | 270 | 0.43 |  | 項目 | 単位 | 原水 | 配水
| 2026-02-04 | (水) | 晴 |  | 6.9 | 7.8 | 8 | 5.6 | 6.5 | 7.97 | 8.01 | 35.1 | 35 | 140 | 104 | 16 | 234 | 0.37 |  | 水温 | ℃ | 6.6 | 7
| 2026-02-05 | (木) | 晴 |  | 7.6 | 8 | 8.4 | 3.2 | 3.9 | 7.98 | 8 | 34.9 | 34.9 | 140 | 104 | 15 | 252 | 0.29 |  | 濁度 | 度 | 2.7 | 3
| 2026-02-06 | (金) | 晴 |  | 9.1 | 8.6 | 9 | 3.1 | 3.7 | 7.94 | 7.98 | 34.7 | 34.7 | 140 | 104 | 16 | 248 | 0.29 |  | ｐH |  | 7.89 | 7.93
| 2026-02-07 | (土) | 曇 | 4 | 5.2 | 8.5 | 9 | 7.4 | 4.7 | 8 | 7.99 | [7 empty] | 333 | 電気伝導率 | mS/m | 35.4 | 35.7
| 2026-02-08 | (日) | 曇 | 4 | -0.8 | 7 | 7.3 | 6.1 | 4.6 | 7.96 | 7.94 | [8 empty] | 酸消費量 | mg/L | 140 | 140
| 2026-02-09 | (月) | 晴 |  | 4.4 | 5 | 5.6 | 2.6 | 3.5 | 8.04 | 8.09 | 36.1 | 35.3 | 130 | 98.1 | 19 | 254 | 0.37 |  | 全硬度 | mg/L | 110 | 102
| 2026-02-10 | (火) | 曇 |  | 4.1 | 6.6 | 7 | 2.7 | 3 | 7.89 | 7.93 | 35.4 | 35.7 | 140 | 102 | 16 | 250 | 0.25 |  | ｶﾙｼｳﾑ硬度 | mg/L | 74.1 | 72.1
| 2026-02-11 | (水) | 雨 | 15 | 9.8 | 9.3 | 9 | 4.6 | 4.4 | 8.02 | 8.02 | [7 empty] | 1445 | ﾏｸﾞﾈｼｳﾑ硬度 | mg/L | 35.9 | 29.9
| 2026-02-12 | (木) | 晴 | 1 | 7.5 | 10 | 10.3 | 11.8 | 5.2 | 7.68 | 7.43 | 28 | 32.2 | 100 | 80.1 | 21 | 227 | 0.36 | 5538 | 塩化物イオン | mg/L | 15 | 16
| 2026-02-13 | (金) | 曇 |  | 6.5 | 8.8 | 9.4 | 6.1 | 5.2 | 7.82 | 7.84 | 33.7 | 33.6 | 120 | 98.1 | 16 | 249 | 0.36 | 282 | 全蒸発残留物 | mg/L | 238 | 250
| 2026-02-14 | (土) | 晴 |  | 9.2 | 8.2 | 8.6 | 6.5 | 6.1 | 7.93 | 7.91 | [8 empty] | 全鉄 | mg/L | 0.26 | 0.25
| 2026-02-15 | (日) | 晴 |  | 13.1 | 10.6 | 10.6 | 6.1 | 5.4 | 7.95 | 7.94 | [8 empty] | COD | mg/L | 4.1 | 4.3
| 2026-02-16 | (月) | 曇 | 5 | 11.9 | 11.6 | 12.2 | 3.8 | 4.5 | 7.9 | 7.91 | 36.2 | 36.3 | 140 | 104 | 17 | 258 | 0.36 |  | BOD | mg/L | 2.3 | 2
| 2026-02-17 | (火) | 曇 | 4 | 4.6 | 10 | 10.5 | 10.5 | 5.7 | 7.81 | 7.9 | 28.8 | 32.3 | 130 | 100 | 16 | 242 | 0.3 | 1077 | 溶存酸素 | mg/L | 9.7 | 9.7
| 2026-02-18 | (水) | 曇 |  | 7.8 | 10.4 | 10.4 | 4 | 5.9 | 7.89 | 7.91 | 34.9 | 34.6 | 140 | 96.1 | 15 | 259 | 0.39 |  | 全マンガン | mg/L | 0.032 | 0.033
| 2026-02-19 | (木) | 晴 |  | 6.1 | 8.6 | 9.4 | 14.1 | 4.6 | 7.87 | 7.91 | 35.2 | 35 | 140 | 102 | 15 | 247 | 0.39 | 200 | ｱﾝﾓﾆｳﾑｲｵﾝ | mg/L | 0.93 | 1.01
| 2026-02-20 | (金) | 曇 |  | 6 | 8.4 | 8.6 | 5.2 | 5.7 | 7.93 | 7.93 | 36.8 | 36.6 | 140 | 104 | 15 | 270 | 0.34 |  | 全窒素 | mg/L | 1.16 | 1.2
| 2026-02-21 | (土) | 晴 |  | 10.6 | 8.8 | 9 | 5.6 | 4.7 | 7.97 | 7.96 | [8 empty] | 全リン | mg/L | 0.236 | 0.242
| 2026-02-22 | (日) | 晴 |  | 13 | 9.6 | 9.8 | 6.5 | 6 | 7.96 | 7.93 | [8 empty] | 硫酸イオン | mg/L | 15.3 | 14.3
| 2026-02-23 | (月) | 曇 |  | 17.2 | 12.5 | 12.3 | 8 | 5.8 | 8 | 7.98 | [8 empty] | シリカ | mg/L | 40.6 | 40.1
| 2026-02-24 | (火) | 曇 | 1 | 12.4 | 13.2 | 13.6 | 12 | 5.6 | 7.92 | 8 | 36.3 | 36.3 | 140 | 106 | 16 | 268 | 0.35 |  | 色度 | 度 | 13 | 14
| 2026-02-25 | (水) | 雨 | 88 | 10.2 | 12.4 | 13.4 | 49.8 | 6.5 | 7.69 | 7.94 | 13.5 | 35.3 | 140 | 108 | 16 | 263 | 0.33 | 8961 | 懸濁物質 | mg/L | 4 | 4
| 2026-02-26 | (木) | 曇 |  | 7.9 | 9.8 | 9.8 | 49.5 | 4.5 | 7.57 | 7.11 | 19.2 | 19.3 | 38 | 56.1 | 20 | 147 | 0.15 | 12332
| 2026-02-27 | (金) | 曇 |  | 10.7 | 10.6 | 10.6 | 24.7 | 2.7 | 7.67 | 7.38 | 25.2 | 24.9 | 70 | 74.1 | 18 | 189 | 0.18 | 7333
| 2026-02-28 | (土) | 晴 |  | 13.7 | 12.2 | 12.3 | 16.4 | 5.9 | 7.67 | 7.46 | [7 empty] | 4777
| 最高 |  |  | 88 | 17.2 | 13.2 | 13.6 | 49.8 | 8.8 | 8.04 | 8.09 | 36.8 | 36.6 | 140 | 108 | 21 | 270 | 0.43 | 12332 | 備考
| 最低 |  |  |  | -0.8 | 5 | 5.6 | 2.6 | 2.7 | 7.57 | 7.11 | 13.5 | 19.3 | 38 | 56.1 | 15 | 147 | 0.15 |  | ・月に1回測定している部分を水色で示しています。
| 平均 |  |  |  | 8.3071 | 9.2036 | 9.5143 | 10.4321 | 5.1071 | 7.8939 | 7.8736 | 31.9056 | 33.45 | 126 | 96.8111 | 16.5556 | 243.3889 | 0.32333
| 合計 |  |  | 122 | [14 empty] | 42278
3月 | 2026-03-01 | (日) | 晴 |  | 11.9 | 11.9 | 12.3 | 12.2 | 9.7 | 7.74 | 7.7 | [7 empty] | 1222 | 実施日 |  | 2026-03-11
| 2026-03-02 | (月) | 曇 |  | 10.5 | 13 | 13.4 | 6.1 | 7 | 7.86 | 7.89 | 33.3 | 33.2 | 130 | 104 | 13 | 248 | 0.45 |  | 気温 | ℃ | 7.3
| 2026-03-03 | (火) | 雨 | 24 | 7.7 | 12 | 12.6 | 5.5 | 6.1 | 7.92 | 7.93 | 34.3 | 34.2 | 140 | 106 | 13 | 269 | 0.38 |  | 項目 | 単位 | 原水 | 配水
| 2026-03-04 | (水) | 曇 | 31 | 7.9 | 8.8 | 9.1 | 118.5 | 2 | 7.57 | 7.24 | 13.5 | 16.5 | 63 | 70.1 | 12 | 137 | 0.17 | 11091 | 水温 | ℃ | 9 | 9.4
| 2026-03-05 | (木) | 晴 |  | 9.8 | 9 | 9 | 15.5 | 3.9 | 7.71 | 7.34 | 22.7 | 22.3 | 57 | 68.1 | 18 | 169 | 0.23 | 7475 | 濁度 | 度 | 2.5 | 3.5
| 2026-03-06 | (金) | 曇 |  | 8.3 | 10 | 10.1 | 10.1 | 3.4 | 7.77 | 7.49 | 28 | 27.7 | 93 | 92.1 | 15 | 201 | 0.23 | 3522 | ｐH |  | 7.9 | 7.93
| 2026-03-07 | (土) | 晴 | 2 | 15.6 | 11.9 | 11.7 | 10.7 | 8 | 7.86 | 7.83 | [8 empty] | 電気伝導率 | mS/m | 34.6 | 34.4
| 2026-03-08 | (日) | 晴 |  | 7.5 | 10.4 | 11 | 9.4 | 7.9 | 7.91 | 7.89 | [8 empty] | 酸消費量 | mg/L | 140 | 130
| 2026-03-09 | (月) | 曇 |  | 7.3 | 9.8 | 10.4 | 3.1 | 4 | 7.84 | 7.85 | 33 | 32.8 | 130 | 104 | 13 | 246 | 0.36 |  | 全硬度 | mg/L | 108 | 108
| 2026-03-10 | (火) | 曇 |  | 4.8 | 10.4 | 11 | 3.7 | 4.4 | 7.9 | 7.9 | 33.8 | 33.8 | 130 | 102 | 13 | 258 | 0.34 |  | ｶﾙｼｳﾑ硬度 | mg/L | 74.1 | 76.1
| 2026-03-11 | (水) | 晴 |  | 7.3 | 9 | 9.4 | 2.5 | 3.5 | 7.9 | 7.93 | 34.6 | 34.4 | 130 | 108 | 13 | 246 | 0.34 |  | ﾏｸﾞﾈｼｳﾑ硬度 | mg/L | 33.9 | 31.9
| 2026-03-12 | (木) | 晴 |  | 7.5 | 10.4 | 10.7 | 3.1 | 3.6 | 7.91 | 7.95 | 35.2 | 35.2 | 140 | 106 | 14 | 262 | 0.44 |  | 塩化物イオン | mg/L | 13 | 13
| 2026-03-13 | (金) | 曇 |  | 7.1 | 10 | 10.7 | 3.6 | 3.6 | 7.92 | 7.95 | 35.3 | 35.3 | 150 | 108 | 17 | 262 | 0.28 |  | 全蒸発残留物 | mg/L | 236 | 246
| 2026-03-14 | (土) | 晴 |  | 8.7 | 9.3 | 9.2 | 4.2 | 3.9 | 8.01 | 8 | [8 empty] | 全鉄 | mg/L | 0.36 | 0.34
| 2026-03-15 | (日) | 晴 |  | 10.8 | 10.8 | 10.9 | 4.9 | 4.5 | 7.97 | 7.95 | [8 empty] | COD | mg/L | 4 | 3.7
| 2026-03-16 | (月) | 曇 |  | 8.5 | 12 | 12.4 | 3.5 | 3.8 | 7.95 | 8.02 | 35.8 | 36 | 140 | 110 | 14 | 267 | 0.3 |  | BOD | mg/L | 2.3 | 2
| 2026-03-17 | (火) | 曇 |  | 9.9 | 12 | 12.2 | 3.2 | 3.5 | 7.94 | 8 | 35.3 | 35.4 | 140 | 108 | 15 | 272 | 0.54 | 285 | 溶存酸素 | mg/L | 9.3 | 9.3
| 2026-03-18 | (水) | 晴 |  | 12.5 | 11.9 | 12 | 2.6 | 3.1 | 7.97 | 8.02 | 35.8 | 35.7 | 140 | 106 | 14 | 259 | 0.36 | 647 | 全マンガン | mg/L | 0.037 | 0.04
| 2026-03-19 | (木) | 曇 | 2 | 16.3 | 14.8 | 14.7 | 2.2 | 2.7 | 7.95 | 7.98 | 34.5 | 35.5 | 140 | 100 | 14 | 260 | 0.33 |  | ｱﾝﾓﾆｳﾑｲｵﾝ | mg/L | 0.8 | 0.89
| 2026-03-20 | (金) | 曇 |  | 11.8 | 13.8 | 14.2 | 4 | 4.3 | 7.95 | 7.94 | [8 empty] | 全窒素 | mg/L | 1.14 | 1.1
| 2026-03-21 | (土) | 晴 |  | 8.9 | 11.6 | 12.1 | 4.6 | 4.4 | 7.99 | 7.98 | [7 empty] | 334 | 全リン | mg/L | 0.205 | 0.209
| 2026-03-22 | (日) | 晴 |  | 10.8 | 12 | 12.6 | 4.3 | 4 | 7.99 | 8.01 | [8 empty] | 硫酸イオン | mg/L | 15.7 | 15.7
| 2026-03-23 | (月) | 雨 | 2 | 10.7 | 13.3 | 13.6 | 3.1 | 3.7 | 7.97 | 8.05 | 35.7 | 35.7 | 140 | 104 | 14 | 262 | 0.42 |  | シリカ | mg/L | 39.6 | 39
| 2026-03-24 | (火) | 晴 |  | 12.7 | 12.6 | 13 | 3.8 | 4 | 7.96 | 8 | 35.1 | 34.7 | 140 | 102 | 14 | 250 | 0.36 |  | 色度 | 度 | 14 | 14
| 2026-03-25 | (水) | 曇 | 11 | 15.1 | 13.2 | 13.8 | 2.7 | 3.7 | 7.93 | 8.02 | 35.7 | 36 | 150 | 108 | 14 | 267 | 0.38 |  | 懸濁物質 | mg/L | 5 | 5
| 2026-03-26 | (木) | 雨 | 14 | 11.3 | 13 | 13.2 | 5.1 | 5.1 | 7.83 | 7.84 | 26.3 | 28.1 | 110 | 88.1 | 12 | 211 | 0.32 | 2102
| 2026-03-27 | (金) | 曇 | 2 | 14 | 12.6 | 12.4 | 12.9 | 5.2 | 7.71 | 7.44 | 22.1 | 22 | 60 | 62.1 | 16 | 182 | 0.43 | 2103
| 2026-03-28 | (土) | 曇 | 1 | 13.2 | 13.5 | 13.4 | 8.1 | 7.7 | 7.74 | 7.73
| 2026-03-29 | (日) | 晴 |  | 18.2 | 14.3 | 14.7 | 6.2 | 6 | 7.82 | 7.79 | [8 empty] | 備考
| 2026-03-30 | (月) | 曇 |  | 15.7 | 15.8 | 16.3 | 3.2 | 3.8 | 7.83 | 7.88 | 31.9 | 31.5 | 120 | 94.1 | 13 | 242 | 0.67 |  | ・月に1回測定している部分を水色で示しています。
| 2026-03-31 | (火) | 雨 | 9 | 15.2 | 15.8 | 16.2 | 3.2 | 3.8 | 7.87 | 7.93 | 33.3 | 33.1 | 140 | 108 | 13 | 250 | 0.37
| 最高 |  |  | 31 | 18.2 | 15.8 | 16.3 | 118.5 | 9.7 | 8.01 | 8.05 | 35.8 | 36 | 150 | 110 | 18 | 272 | 0.67 | 11091
| 最低 |  |  |  | 4.8 | 8.8 | 9 | 2.2 | 2 | 7.57 | 7.24 | 13.5 | 16.5 | 57 | 62.1 | 12 | 137 | 0.17
| 平均 |  |  |  | 10.8871 | 11.9 | 12.2032 | 9.2194 | 4.6548 | 7.8771 | 7.8539 | 31.6762 | 31.8619 | 123 | 98.0286 | 14 | 239.0476 | 0.36667
| 合計 |  |  | 98 | [14 empty] | 28781
年間 | 最高 |  |  | 211 | 36.1 | 26.5 | 27.2 | 166.1 | 14.2 | 8.11 | 8.15 | 36.8 | 39.7 | 150 | 114 | 21 | 320 | 0.92 | 20664
| 最低 |  |  |  | -0.8 | 5 | 5.6 | 2 | 2 | 7.01 | 6.43 | 13 | 16 | 38 | 32 | 10 | 122 | 0.15
| 平均 |  |  |  | 18.4627 | 16.6696 | 16.8175 | 12.3341 | 7.046 | 7.8315 | 7.8042 | 31.6124 | 31.9843 | 124.2562 | 91.6475 | 14.6074 | 245.9711 | 0.44045
| 合計 |  |  | 1242 | [14 empty] | 549863
| 降雨日数 |  | 95

## 空港南部・横芝給水場
令和７年度
|  |  | 空港南部給水場 |  |  | 横芝給水場
月 | 日 | 曜日 | 水温 （℃） | 濁度 (度） | pＨ | 水温 （℃） | 濁度 （度） | pＨ
４月 | 2025-04-01 | (火) | 15.2 | 0.4 | 8.26 | 15.0667 | 0.57038 | 7.597
| 2025-04-02 | (水) | 15 | 0.3 | 8.26 | 14.9569 | 0.59654 | 7.5844
| 2025-04-03 | (木) | 14.9 | 0.3 | 8.25 | 14.8824 | 0.58344 | 7.5891
| 2025-04-04 | (金) | 14.9 | 0.3 | 8.27 | 14.8451 | 0.60577 | 7.5758
| 2025-04-05 | (土) | 15.2 | 0.3 | 8.27 | 14.972 | 0.62602 | 7.5663
| 2025-04-06 | (日) | 15.4 | 0.3 | 8.29 | 15 | 0.62318 | 7.5931
| 2025-04-07 | (月) | 15.6 | 0.3 | 8.29 | 15.2809 | 0.65949 | 7.562
| 2025-04-08 | (火) | 15.7 | 0.3 | 8.29 | 15.3973 | 0.64693 | 7.5712
| 2025-04-09 | (水) | 15.9 | 0.3 | 8.29 | 15.5037 | 0.67255 | 7.5194
| 2025-04-10 | (木) | 16 | 0.3 | 8.31 | 15.6152 | 0.66135 | 7.5318
| 2025-04-11 | (金) | 16 | 0.3 | 8.32 | 15.6 | 0.66201 | 7.5716
| 2025-04-12 | (土) | 16.1 | 0.3 | 8.32 | 15.646 | 0.67169 | 7.5949
| 2025-04-13 | (日) | 15.9 | 6 | 8.28 | 15.7949 | 0.6428 | 7.5808
| 2025-04-14 | (月) | 16.1 | 0.4 | 8.33 | 15.7864 | 0.61372 | 7.5983
| 2025-04-15 | (火) | 16.1 | 0.3 | 8.36 | 15.8783 | 0.60634 | 7.586
| 2025-04-16 | (水) | 16.2 | 0.3 | 8.34 | 15.9 | 0.58861 | 7.5977
| 2025-04-17 | (木) | 16.3 | 0.3 | 8.32 | 15.9021 | 0.59876 | 7.5961
| 2025-04-18 | (金) | 16.5 | 0.4 | 8.31 | 16.0349 | 0.58496 | 7.5226
| 2025-04-19 | (土) | 16.6 | 0.3 | 8.36 | 16.1127 | 0.56361 | 7.5505
| 2025-04-20 | (日) | 16.7 | 0.4 | 8.32 | 16.2971 | 0.559 | 7.5892
| 2025-04-21 | (月) | 16.5 | 0.3 | 8.35 | 16.3079 | 0.55243 | 7.5287
| 2025-04-22 | (火) | 16.7 | 0.4 | 8.34 | 16.1928 | 0.53783 | 7.5039
| 2025-04-23 | (水) | 16.6 | 0.3 | 8.35 | 16.1893 | 0.52098 | 7.5045
| 2025-04-24 | (木) | 16.8 | 0.3 | 8.32 | 16.1522 | 0.50604 | 7.5095
| 2025-04-25 | (金) | 16.6 | 0.3 | 8.36 | 16.1123 | 0.50108 | 7.504
| 2025-04-26 | (土) | 16.8 | 0.3 | 8.34 | 16.1391 | 0.53085 | 7.4985
| 2025-04-27 | (日) | 16.7 | 0.3 | 8.34 | 16.1869 | 0.56139 | 7.5054
| 2025-04-28 | (月) | 16.9 | 0.3 | 8.34 | 16.2544 | 0.53609 | 7.5102
| 2025-04-29 | (火) | 16.7 | 0.3 | 8.32 | 16.1912 | 0.54466 | 7.5045
| 2025-04-30 | (水) | 16.9 | 0.3 | 8.32 | 16.1661 | 0.52953 | 7.5002
| 最高 |  | 16.9 | 6 | 8.36 | 16.3079 | 0.67255 | 7.5983
| 最低 |  | 14.9 | 0.3 | 8.25 | 14.8451 | 0.50108 | 7.4985
| 平均 |  | 16.1 | 0.5 | 8.3 | 15.7 | 0.6 | 7.6
５月 | 2025-05-01 | (木) | 16.8 | 0.3 | 8.35 | 16.1965 | 0.50854 | 7.5035
| 2025-05-02 | (金) | 17 | 0.3 | 8.31 | 16.3422 | 0.5263 | 7.5216
| 2025-05-03 | (土) | 16.8 | 0.3 | 8.35 | 16.4189 | 0.47785 | 7.5348
| 2025-05-04 | (日) | 17 | 0.3 | 8.29 | 16.355 | 0.50931 | 7.5205
| 2025-05-05 | (月) | 16.9 | 0.3 | 8.34 | 16.5293 | 0.52941 | 7.5407
| 2025-05-06 | (火) | 17.1 | 0.3 | 8.29 | 16.5977 | 0.48839 | 7.5428
| 2025-05-07 | (水) | 16.8 | 0.3 | 8.31 | 16.1616 | 0.51886 | 7.5067
| 2025-05-08 | (木) | 17.1 | 0.4 | 8.3 | 16.2904 | 0.50006 | 7.5168
| 2025-05-09 | (金) | 16.9 | 0.3 | 8.33 | 16.3206 | 0.52515 | 7.5068
| 2025-05-10 | (土) | 17.2 | 0.3 | 8.31 | 16.4399 | 0.48681 | 7.5333
| 2025-05-11 | (日) | 17 | 0.3 | 8.32 | 16.4961 | 0.51251 | 7.5458
| 2025-05-12 | (月) | 17.2 | 0.4 | 8.31 | 16.3966 | 0.5207 | 7.5187
| 2025-05-13 | (火) | 17 | 0.3 | 8.29 | 16.2891 | 0.53283 | 7.5012
| 2025-05-14 | (水) | 17.3 | 0.4 | 8.29 | 16.3119 | 0.51389 | 7.5059
| 2025-05-15 | (木) | 17.2 | 0.3 | 8.3 | 16.495 | 0.49846 | 7.5113
| 2025-05-16 | (金) | 17.5 | 0.4 | 8.29 | 16.5494 | 0.5214 | 7.5048
| 2025-05-17 | (土) | 17.2 | 0.4 | 8.31 | 16.7376 | 0.4686 | 7.5481
| 2025-05-18 | (日) | 17.7 | 0.4 | 8.27 | 16.7368 | 0.49763 | 7.5359
| 2025-05-19 | (月) | 17.2 | 0.4 | 8.31 | 16.4973 | 0.55194 | 7.4709
| 2025-05-20 | (火) | 17.7 | 0.4 | 8.29 | 16.4712 | 0.57858 | 7.4877
| 2025-05-21 | (水) | 17.4 | 0.4 | 8.3 | 16.6035 | 0.55181 | 7.4987
| 2025-05-22 | (木) | 18.1 | 0.4 | 8.27 | 16.8161 | 0.51751 | 7.5051
| 2025-05-23 | (金) | 17.4 | 0.4 | 8.31 | 17.1414 | 0.5439 | 7.5248
| 2025-05-24 | (土) | 17.9 | 0.4 | 8.27 | 16.649 | 0.55934 | 7.4854
| 2025-05-25 | (日) | 17.5 | 0.4 | 8.29 | 16.9905 | 0.54364 | 7.5142
| 2025-05-26 | (月) | 17.8 | 0.4 | 8.25 | 16.8805 | 0.53848 | 7.521
| 2025-05-27 | (火) | 17.3 | 0.3 | 8.22 | 16.6019 | 0.52079 | 7.5627
| 2025-05-28 | (水) | 17.7 | 0.3 | 8.26 | 16.4243 | 0.55531 | 7.5912
| 2025-05-29 | (木) | 17.3 | 0.3 | 8.3 | 16.3954 | 0.54195 | 7.5576
| 2025-05-30 | (金) | 17.6 | 0.3 | 8.27 | 16.4339 | 0.55797 | 7.5918
| 2025-05-31 | (土) | 17.1 | 0.3 | 8.3 | 16.1515 | 0.51114 | 7.5869
| 最高 |  | 18.1 | 0.4 | 8.35 | 17.1414 | 0.57858 | 7.5918
| 最低 |  | 16.8 | 0.3 | 8.22 | 16.1515 | 0.4686 | 7.4709
| 平均 |  | 17.3 | 0.3 | 8.3 | 16.5 | 0.5 | 7.5
６月 | 2025-06-01 | (日) | 17.4 | 0.4 | 8.26 | 16.2231 | 0.58043 | 7.5955
| 2025-06-02 | (月) | 17.2 | 0.3 | 8.29 | 16.1923 | 0.53353 | 7.5945
| 2025-06-03 | (火) | 17.6 | 0.4 | 8.29 | 16.3377 | 0.56385 | 7.5959
| 2025-06-04 | (水) | 17.2 | 0.3 | 8.24 | 16.2217 | 0.55466 | 7.585
| 2025-06-05 | (木) | 17.8 | 0.4 | 8.24 | 16.3288 | 0.5745 | 7.5926
| 2025-06-06 | (金) | 17.5 | 0.4 | 8.28 | 16.5193 | 0.53392 | 7.5882
| 2025-06-07 | (土) | 18.1 | 0.4 | 8.23 | 16.6667 | 0.54791 | 7.6007
| 2025-06-08 | (日) | 17.6 | 0.4 | 8.29 | 16.8606 | 0.56938 | 7.6026
| 2025-06-09 | (月) | 18.1 | 0.4 | 8.28 | 17.003 | 0.53262 | 7.5982
| 2025-06-10 | (火) | 17.7 | 0.4 | 8.23 | 16.9651 | 0.55635 | 7.6052
| 2025-06-11 | (水) | 18.3 | 0.4 | 8.25 | 16.6156 | 0.51476 | 7.5826
| 2025-06-12 | (木) | 17.7 | 0.4 | 8.2 | 16.5218 | 0.52869 | 7.5903
| 2025-06-13 | (金) | 18.1 | 0.4 | 8.23 | 16.5744 | 0.47609 | 7.5938
| 2025-06-14 | (土) | 17.7 | 0.4 | 8.27 | 16.913 | 0.48932 | 7.6213
| 2025-06-15 | (日) | 18.4 | 0.4 | 8.25 | 17.125 | 0.52038 | 7.6057
| 2025-06-16 | (月) | 18 | 0.4 | 8.26 | 17.0428 | 0.51862 | 7.6081
| 2025-06-17 | (火) | 18.7 | 0.4 | 8.27 | 17.4376 | 0.49108 | 7.6387
| 2025-06-18 | (水) | 18.2 | 0.4 | 8.27 | 17.6069 | 0.5286 | 7.625
| 2025-06-19 | (木) | 19.1 | 0.4 | 8.21 | 18.1864 | 0.56873 | 7.6661
| 2025-06-20 | (金) | 18.4 | 0.4 | 8.26 | 17.8751 | 0.54003 | 7.6119
| 2025-06-21 | (土) | 19.1 | 0.4 | 8.24 | 18.4065 | 0.51976 | 7.6516
| 2025-06-22 | (日) | 18.7 | 0.4 | 8.29 | 18.1613 | 0.53679 | 7.6183
| 2025-06-23 | (月) | 19.4 | 0.4 | 8.2 | 18.9927 | 0.55117 | 7.6941
| 2025-06-24 | (火) | 18.7 | 0.4 | 8.27 | 18.498 | 0.63993 | 7.4784
| 2025-06-25 | (水) | 19.5 | 0.4 | 8.29 | 18.8724 | 0.68253 | 7.5361
| 2025-06-26 | (木) | 18.7 | 0.4 | 8.29 | 18.6464 | 0.77793 | 7.5075
| 2025-06-27 | (金) | 19.7 | 0.4 | 8.24 | 18.6328 | 0.63231 | 7.5173
| 2025-06-28 | (土) | 18.7 | 0.4 | 8.3 | 18.6728 | 0.60336 | 7.5021
| 2025-06-29 | (日) | 19.6 | 0.4 | 8.25 | 19.4347 | 0.59086 | 7.5899
| 2025-06-30 | (月) | 18.9 | 0.4 | 8.26 | 18.7034 | 0.73252 | 7.5201
| 最高 |  | 19.7 | 0.4 | 8.3 | 19.4347 | 0.77793 | 7.6941
| 最低 |  | 17.2 | 0.3 | 8.2 | 16.1923 | 0.47609 | 7.4784
| 平均 |  | 18.3 | 0.4 | 8.3 | 17.5 | 0.6 | 7.6
７月 | 2025-07-01 | (火) | 20 | 0.4 | 8.25 | 19.7882 | 0.67025 | 7.5837
| 2025-07-02 | (水) | 18.9 | 0.4 | 8.26 | 19.2312 | 0.57754 | 7.5077
| 2025-07-03 | (木) | 20.1 | 0.4 | 8.25 | 18.8358 | 0.63713 | 7.4978
| 2025-07-04 | (金) | 19 | 0.4 | 8.3 | 18.0093 | 0.57767 | 7.4522
| 2025-07-05 | (土) | 20.2 | 0.4 | 8.24 | 17.9118 | 0.61274 | 7.4502
| 2025-07-06 | (日) | 19.3 | 0.4 | 8.29 | 18.1986 | 0.56282 | 7.4683
| 2025-07-07 | (月) | 20.3 | 0.4 | 8.27 | 18.1577 | 0.60735 | 7.4712
| 2025-07-08 | (火) | 19.7 | 0.4 | 8.29 | 17.4275 | 0.60539 | 7.4303
| 2025-07-09 | (水) | 20.6 | 0.4 | 8.26 | 17.515 | 0.5555 | 7.4228
| 2025-07-10 | (木) | 19.4 | 0.4 | 8.2 | 17.8667 | 0.65702 | 7.4233
| 2025-07-11 | (金) | 20.2 | 0.4 | 8.16 | 17.6909 | 0.59965 | 7.4118
| 2025-07-12 | (土) | 19.2 | 0.4 | 8.25 | 17.6287 | 0.64969 | 7.4322
| 2025-07-13 | (日) | 20.2 | 0.4 | 8.26 | 18.2264 | 0.71618 | 7.4584
| 2025-07-14 | (月) | 19.1 | 0.4 | 8.24 | 17.6535 | 0.61062 | 7.4263
| 2025-07-15 | (火) | 20.2 | 0.4 | 8.16 | 17.2545 | 0.61316 | 7.3985
| 2025-07-16 | (水) | 19.2 | 0.3 | 8.2 | 17.1305 | 0.55841 | 7.4498
| 2025-07-17 | (木) | 20.3 | 0.4 | 8.22 | 17.1155 | 0.55665 | 7.4343
| 2025-07-18 | (金) | 19.4 | 0.3 | 8.26 | 17.2104 | 0.58351 | 7.449
| 2025-07-19 | (土) | 20.5 | 0.4 | 8.23 | 17.4162 | 0.56085 | 7.4489
| 2025-07-20 | (日) | 19.2 | 0.4 | 8.28 | 17.8427 | 0.53331 | 7.4811
| 2025-07-21 | (月) | 20.4 | 0.4 | 8.28 | 18.2278 | 0.53197 | 7.5013
| 2025-07-22 | (火) | 19.6 | 0.4 | 8.27 | 17.9977 | 0.52584 | 7.4437
| 2025-07-23 | (水) | 20.8 | 0.4 | 8.26 | 17.974 | 0.54801 | 7.4781
| 2025-07-24 | (木) | 19.8 | 0.4 | 8.31 | 17.7622 | 0.58771 | 7.4406
| 2025-07-25 | (金) | 20.8 | 0.4 | 8.22 | 17.822 | 0.62728 | 7.4233
| 2025-07-26 | (土) | 19.8 | 0.4 | 8.27 | 17.8777 | 0.60706 | 7.4296
| 2025-07-27 | (日) | 21.1 | 0.4 | 8.25 | 18.2151 | 0.57068 | 7.4377
| 2025-07-28 | (月) | 19.9 | 0.4 | 8.3 | 18.8068 | 0.58064 | 7.4618
| 2025-07-29 | (火) | 21 | 0.4 | 8.25 | 18.4147 | 0.52709 | 7.4389
| 2025-07-30 | (水) | 19.7 | 0.4 | 8.26 | 18.3987 | 0.60407 | 7.4392
| 2025-07-31 | (木) | 21.1 | 0.4 | 8.22 | 18.0861 | 0.54429 | 7.4053
| 最高 |  | 21.1 | 0.4 | 8.31 | 19.7882 | 0.71618 | 7.5837
| 最低 |  | 18.9 | 0.3 | 8.16 | 17.1155 | 0.52584 | 7.3985
| 平均 |  | 20 | 0.4 | 8.3 | 18 | 0.6 | 7.5
８月 | 2025-08-01 | (金) | 19.8 | 0.4 | 8.22 | 18.308 | 0.60064 | 7.4203
| 2025-08-02 | (土) | 21 | 0.4 | 8.22 | 17.7249 | 0.51639 | 7.4138
| 2025-08-03 | (日) | 19.9 | 0.4 | 8.24 | 18.6209 | 0.53199 | 7.4731
| 2025-08-04 | (月) | 20.9 | 0.4 | 8.22 | 17.8844 | 0.57036 | 7.4147
| 2025-08-05 | (火) | 20 | 0.4 | 8.25 | 17.5658 | 0.55031 | 7.4139
| 2025-08-06 | (水) | 21.2 | 0.4 | 8.27 | 17.6804 | 0.53078 | 7.4384
| 2025-08-07 | (木) | 20.1 | 0.4 | 8.22 | 17.525 | 0.49436 | 7.4542
| 2025-08-08 | (金) | 21.1 | 0.4 | 8.13 | 17.6757 | 0.52157 | 7.4445
| 2025-08-09 | (土) | 19.9 | 0.4 | 8.18 | 17.6136 | 0.57296 | 7.4301
| 2025-08-10 | (日) | 20.8 | 0.4 | 8.16 | 18.0482 | 0.60571 | 7.4485
| 2025-08-11 | (月) | 19.8 | 0.4 | 8.16 | 18.021 | 0.56218 | 7.42
| 2025-08-12 | (火) | 21 | 0.4 | 8.09 | 17.9855 | 0.55914 | 7.4544
| 2025-08-13 | (水) | 19.6 | 0.4 | 8.14 | 18.1864 | 0.56696 | 7.4535
| 2025-08-14 | (木) | 20.9 | 0.4 | 8.11 | 18.449 | 0.53047 | 7.4733
| 2025-08-15 | (金) | 19.8 | 0.4 | 8.17 | 18.6088 | 0.59769 | 7.4661
| 2025-08-16 | (土) | 21 | 0.4 | 8.14 | 18.2805 | 0.57352 | 7.429
| 2025-08-17 | (日) | 19.8 | 0.4 | 8.19 | 18.3111 | 0.61096 | 7.446
| 2025-08-18 | (月) | 20.9 | 0.4 | 8.18 | 17.8851 | 0.61772 | 7.3951
| 2025-08-19 | (火) | 19.9 | 0.4 | 8.2 | 18.1329 | 0.59574 | 7.4572
| 2025-08-20 | (水) | 21.2 | 0.4 | 8.19 | 18.2409 | 0.59434 | 7.4479
| 2025-08-21 | (木) | 20.1 | 0.4 | 8.21 | 17.5975 | 0.52135 | 7.4563
| 2025-08-22 | (金) | 21.2 | 0.4 | 8.22 | 18.2512 | 0.55879 | 7.4878
| 2025-08-23 | (土) | 19.5 | 0.4 | 8.22 | 18.3496 | 0.53809 | 7.4485
| 2025-08-24 | (日) | 20.6 | 0.4 | 8.19 | 18.8223 | 0.51126 | 7.4886
| 2025-08-25 | (月) | 19.4 | 0.4 | 8.22 | 19.6153 | 0.47879 | 7.5484
| 2025-08-26 | (火) | 20.8 | 0.4 | 8.18 | 19.5579 | 0.512 | - | 26～29日データなし（記録計不具合のため）
| 2025-08-27 | (水) | 20.3 | 0.4 | 8.17 | 20.4743 | 0.54342 | -
| 2025-08-28 | (木) | 20.8 | 0.4 | 8.07 | 19.5179 | 0.55135 | -
| 2025-08-29 | (金) | 19.4 | 0.4 | 8.16 | 18.371 | 0.59698 | -
| 2025-08-30 | (土) | 20.8 | 0.4 | 8.19 | 19.5082 | 0.62614 | 7.484
| 2025-08-31 | (日) | 19.6 | 0.4 | 8.19 | 19.6297 | 0.59278 | 7.501
| 最高 |  | 21.2 | 0.4 | 8.27 | 20.4743 | 0.62614 | 7.5484
| 最低 |  | 19.4 | 0.4 | 8.07 | 17.525 | 0.47879 | 7.3951
| 平均 |  | 20.4 | 0.4 | 8.2 | 18.4 | 0.6 | 7.5
９月 | 2025-09-01 | (月) | 20.6 | 0.4 | 8.12 | 20.1919 | 0.50949 | 7.4996
| 2025-09-02 | (火) | 20.4 | 0.4 | 8.12 | 19.1593 | 0.54682 | 7.485
| 2025-09-03 | (水) | 20.9 | 0.4 | 8.16 | 19.4627 | 0.54709 | 7.5072
| 2025-09-04 | (木) | 19.8 | 0.4 | 8.13 | 19.5276 | 0.5139 | 7.7154
| 2025-09-05 | (金) | 20.8 | 0.4 | 8.07 | 19.1749 | 0.52363 | 7.9342
| 2025-09-06 | (土) | 19.2 | 0.4 | 8.12 | 18.5776 | 0.53343 | 7.9275
| 2025-09-07 | (日) | 20.8 | 0.4 | 8.09 | 18.6451 | 0.50469 | 7.9393
| 2025-09-08 | (月) | 19.7 | 0.4 | 8.13 | 19.6073 | 0.49599 | 8.0945
| 2025-09-09 | (火) | 21.1 | 0.4 | 8.08 | 19.1555 | 0.56117 | 8.0819
| 2025-09-10 | (水) | 19.9 | 0.4 | 8.09 | 20.1237 | 0.5819 | 8.1163
| 2025-09-11 | (木) | 20.9 | 0.4 | 8.05 | 19.0376 | 0.55242 | 8.0375
| 2025-09-12 | (金) | 19.5 | 0.4 | 8.16 | 20.1198 | 0.50701 | 8.0989
| 2025-09-13 | (土) | 20.4 | 0.4 | 8.12 | 18.8551 | 0.56433 | 8.0689
| 2025-09-14 | (日) | 19.2 | 0.4 | 8.14 | 19.5744 | 0.56086 | 8.116
| 2025-09-15 | (月) | 20.5 | 0.4 | 8.1 | 18.6593 | 0.52389 | 8.0435
| 2025-09-16 | (火) | 19.2 | 0.6 | 8.15 | 19.7408 | 0.48967 | 8.1501
| 2025-09-17 | (水) | 20.6 | 0.5 | 8.17 | 18.8848 | 0.53499 | 8.1037
| 2025-09-18 | (木) | 20.3 | 0.4 | 8.11 | 19.6041 | 0.5539 | 8.0986
| 2025-09-19 | (金) | 20.5 | 0.4 | 8.14 | 19.0793 | 0.52602 | 8.0573
| 2025-09-20 | (土) | 19.5 | 0.4 | 8.12 | 19.813 | 0.52689 | 8.0942
| 2025-09-21 | (日) | 20.1 | 0.4 | 8.22 | 19.1151 | 0.55461 | 8.1144
| 2025-09-22 | (月) | 19.4 | 0.4 | 8.31 | 19.2328 | 0.57626 | 8.0659
| 2025-09-23 | (火) | 20.3 | 0.4 | 8.29 | 19.9182 | 0.57831 | 8.1283
| 2025-09-24 | (水) | 19.2 | 0.4 | 7.42 | 18.6002 | 0.55211 | 8.0623
| 2025-09-25 | (木) | 20.3 | 0.4 | 8.01 | 19.3463 | 0.53435 | 8.1237
| 2025-09-26 | (金) | 18.8 | 0.4 | 8.11 | 18.5136 | 0.55674 | 8.1196
| 2025-09-27 | (土) | 19.8 | 0.4 | 7.98 | 19.0337 | 0.59547 | 7.9508
| 2025-09-28 | (日) | 19.3 | 0.4 | 8.14 | 18.8753 | 0.56986 | 7.9169
| 2025-09-29 | (月) | 20 | 0.4 | 8.02 | 17.8893 | 0.53147 | 7.9096
| 2025-09-30 | (火) | 19 | 0.4 | 8.03 | 17.8938 | 0.5317 | 7.9714
| 最高 |  | 21.1 | 0.6 | 8.31 | 20.1919 | 0.59547 | 8.1501
| 最低 |  | 18.8 | 0.4 | 7.42 | 17.8893 | 0.48967 | 7.485
| 平均 |  | 20 | 0.4 | 8.1 | 19.2 | 0.5 | 8
１０月 | 2025-10-01 | (水) | 20.2 | 0.4 | 7.9 | 17.9766 | 0.46772 | 7.9904
| 2025-10-02 | (木) | 19.2 | 0.4 | 7.93 | 17.776 | 0.53658 | 8.0254 | 多 項 目 試 験 結 果
| 2025-10-03 | (金) | 20 | 0.4 | 7.89 | 18.0167 | 0.53215 | 8.0075
| 2025-10-04 | (土) | 19.6 | 0.4 | 7.94 | 17.5039 | 0.51807 | 7.9739 |  |  | 空港南部 | 横芝
| 2025-10-05 | (日) | 20.2 | 0.4 | 7.93 | 18.0532 | 0.50179 | 7.9246 | 実施日時 |  | 2025-10-15 | 2025-10-15
| 2025-10-06 | (月) | 19.9 | 0.4 | 7.88 | 18.5896 | 0.48706 | 7.8884 | 水温 | （℃） | 19 | 17.7
| 2025-10-07 | (火) | 19.5 | 0.4 | 7.89 | 18.0477 | 0.57788 | 7.6841 | 濁度 | （度） | 0 | 0.2
| 2025-10-08 | (水) | 18.6 | 0.4 | 7.95 | 18.1576 | 0.55138 | 7.7166 | ｐH |  | 8.2 | 7.7
| 2025-10-09 | (木) | 19.1 | 0.4 | 7.86 | 17.9885 | 0.51455 | 7.6753 | 電気伝導率 | (mS/m) | 14.1 | 21.4
| 2025-10-10 | (金) | 18.1 | 0.4 | 7.9 | 18.3806 | 0.5025 | 7.7023 | 酸消費量 | (mg/ℓ) | 56.7 | 42.7
| 2025-10-11 | (土) | 18.6 | 0.4 | 7.91 | 17.7929 | 0.60484 | 7.6391 | 全硬度 | (mg/ℓ) | 64.8 | 78.6
| 2025-10-12 | (日) | 17.9 | 0.4 | 7.94 | 18.2412 | 0.57738 | 7.7862 | ｶﾙｼｳﾑ硬度 | (mg/ℓ) | 46.2 | 49.8
| 2025-10-13 | (月) | 18.6 | 0.4 | 7.86 | 17.5437 | 0.51425 | 7.7771 | ﾏｸﾞﾈｼｳﾑ硬度 | (mg/ℓ) | 18.6 | 28.8
| 2025-10-14 | (火) | 18.5 | 0.4 | 7.86 | 17.0808 | 0.59113 | 7.7761 | 塩化物ｲｵﾝ | (mg/ℓ) | 5.2 | 12.8
| 2025-10-15 | (水) | 18.5 | 0.4 | 8.03 | 16.7557 | 0.54009 | 7.6715 | 全蒸発残留物 | (mg/ℓ) | 136 | 182
| 2025-10-16 | (木) | 17.7 | 0.4 | 8.1 | 16.7584 | 0.59715 | 7.6848 | 全鉄 | (mg/ℓ) | 0 | 0.17
| 2025-10-17 | (金) | 18.5 | 0.4 | 8.01 | 16.5968 | 0.54282 | 7.6558 | ＣＯＤ | (mg/ℓ) | 0 | 0
| 2025-10-18 | (土) | 17.6 | 0.4 | 8.08 | 16.6299 | 0.60588 | 7.6979 | ＢＯＤ | (mg/ℓ) | - | -
| 2025-10-19 | (日) | 18.3 | 0.4 | 8.05 | 16.7354 | 0.57566 | 7.7019 | 溶存酸素 | (mg/ℓ) | 7.3 | 8.9
| 2025-10-20 | (月) | 17.5 | 0.4 | 7.98 | 16.4792 | 0.54925 | 7.7158 | マンガン | (mg/ℓ) | 0.01 | 0.01
| 2025-10-21 | (火) | 18.1 | 0.4 | 7.94 | 16.2676 | 0.51211 | 7.7286 | ｱﾝﾓﾆｳﾑｲｵﾝ | (mg/ℓ) | - | -
| 2025-10-22 | (水) | 17.2 | 0.4 | 7.99 | 16.1713 | 0.57626 | 7.7114 | 亜硝酸ｲｵﾝ | (mg/ℓ) | 0 | 0
| 2025-10-23 | (木) | 17.8 | 0.4 | 7.97 | 16.0145 | 0.57437 | 7.7447 | 硝酸ｲｵﾝ | (mg/ℓ) | 0.5 | 17.7
| 2025-10-24 | (金) | 17.1 | 0.4 | 7.98 | 15.9495 | 0.57877 | 7.7778 | 全窒素 | (mg/ℓ) | 0 | 4.5
| 2025-10-25 | (土) | 17.5 | 0.4 | 7.95 | 15.9054 | 0.50664 | 7.786 | 全リン | (mg/ℓ) | 0.08 | 0.07
| 2025-10-26 | (日) | 17 | 0.4 | 8.04 | 16.0077 | 0.53686 | 7.8196 | リン酸ｲｵﾝ | (mg/ℓ) | - | -
| 2025-10-27 | (月) | 17.5 | 0.4 | 8 | 15.8724 | 0.53274 | 7.8248 | 硫酸ｲｵﾝ | (mg/ℓ) | 9.4 | 21.1
| 2025-10-28 | (火) | 16.9 | 0.4 | 8 | 15.9003 | 0.53861 | 7.7403 | シリカ | (mg/ℓ) | 49.1 | 54.2
| 2025-10-29 | (水) | 17.5 | 0.4 | 7.96 | 15.9259 | 0.50332 | 7.6283 | 色度 | （度） | 0 | 2
| 2025-10-30 | (木) | 17 | 0.4 | 7.99 | 15.89 | 0.55224 | 7.702 | 懸濁物質 | (mg/ℓ) | - | -
| 2025-10-31 | (金) | 17.4 | 0.4 | 8.08 | 15.8708 | 0.53904 | 7.8038
| 最高 |  | 20.2 | 0.4 | 8.1 | 18.5896 | 0.60588 | 8.0254
| 最低 |  | 16.9 | 0.4 | 7.86 | 15.8708 | 0.46772 | 7.6283
| 平均 |  | 18.3 | 0.4 | 8 | 17 | 0.5 | 7.8
１１月 | 2025-11-01 | (土) | 17 | 0.4 | 8.01 | 15.9097 | 0.58873 | 7.8226
| 2025-11-02 | (日) | 17.4 | 0.4 | 7.98 | 15.9207 | 0.54805 | 7.7979
| 2025-11-03 | (月) | 17.4 | 0.4 | 8 | 15.8514 | 0.54836 | 7.6565
| 2025-11-04 | (火) | 16.9 | 0.4 | 8.02 | 15.8054 | 0.573 | 7.5776
| 2025-11-05 | (水) | 16.9 | 0.4 | 8.03 | 15.7853 | 0.60289 | 7.6888
| 2025-11-06 | (木) | 16.7 | 0.4 | 8.01 | 15.7294 | 0.57199 | 7.7494
| 2025-11-07 | (金) | 17 | 0.4 | 7.99 | 15.6914 | 0.59174 | 7.7116
| 2025-11-08 | (土) | 16.7 | 0.4 | 8 | 15.6889 | 0.57114 | 7.6696
| 2025-11-09 | (日) | 16.9 | 0.4 | 8.04 | 15.6293 | 0.5983 | 7.7705
| 2025-11-10 | (月) | 16.6 | 0.4 | 8 | 15.5523 | 0.58965 | 7.7901
| 2025-11-11 | (火) | 16.5 | 0.4 | 8.03 | 15.4261 | 0.58695 | 7.7449
| 2025-11-12 | (水) | 16.4 | 0.4 | 8.08 | 15.2981 | 0.60461 | 7.7796
| 2025-11-13 | (木) | 16.3 | 0.4 | 8.04 | 15.2371 | 0.59877 | 7.9291
| 2025-11-14 | (金) | 16.3 | 0.4 | 8.1 | 15.205 | 0.59464 | 7.9593
| 2025-11-15 | (土) | 16.4 | 0.4 | 8.03 | 15.2925 | 0.61966 | 7.8595
| 2025-11-16 | (日) | 16.3 | 0.4 | 8.09 | 15.2372 | 0.61143 | 7.8192
| 2025-11-17 | (月) | 16.5 | 0.4 | 8.16 | 15.3224 | 0.59764 | 7.8006
| 2025-11-18 | (火) | 16.3 | 0.4 | 8.05 | 15.3649 | 0.58757 | 7.7157
| 2025-11-19 | (水) | 16.1 | 0.4 | 8.04 | 15.2416 | 0.55765 | 7.728
| 2025-11-20 | (木) | 15.9 | 0.4 | 8.06 | 15.1548 | 0.56178 | 7.8341
| 2025-11-21 | (金) | 15.8 | 0.4 | 8.01 | 15.0712 | 0.60257 | 7.9082
| 2025-11-22 | (土) | 15.9 | 0.4 | 8.04 | 15.0781 | 0.62226 | 7.9311
| 2025-11-23 | (日) | 15.9 | 0.4 | 8.04 | 15.0533 | 0.63221 | 7.9699
| 2025-11-24 | (月) | 15.9 | 0.4 | 8.05 | 15.1288 | 0.64325 | 8.001
| 2025-11-25 | (火) | 15.8 | 0.4 | 8.04 | 15.1124 | 0.63382 | 8.0211
| 2025-11-26 | (水) | 15.7 | 0.4 | 8.02 | 15.0243 | 0.64718 | 7.8726
| 2025-11-27 | (木) | 15.9 | 0.4 | 8.08 | 15.0528 | 0.58779 | 7.7198
| 2025-11-28 | (金) | 15.9 | 0.4 | 8.07 | 15.1163 | 0.64682 | 7.7131
| 2025-11-29 | (土) | 15.9 | 0.4 | 8.04 | 15.118 | 0.66232 | 7.7884
| 2025-11-30 | (日) | 15.9 | 0.4 | 8.05 | 15.0702 | 0.64255 | 7.7001
| 最高 |  | 17.4 | 0.4 | 8.16 | 15.9207 | 0.66232 | 8.0211
| 最低 |  | 15.7 | 0.4 | 7.98 | 15.0243 | 0.54805 | 7.5776
| 平均 |  | 16.4 | 0.4 | 8 | 15.4 | 0.6 | 7.8
１２月 | 2025-12-01 | (月) | 16 | 0.4 | 8.07 | 15.0557 | 0.59287 | 7.6037
| 2025-12-02 | (火) | 16 | 0.4 | 8.05 | 15.1115 | 0.65807 | 7.5784
| 2025-12-03 | (水) | 15.7 | 0.4 | 8.03 | 15.1306 | 0.65512 | 7.5738
| 2025-12-04 | (木) | 15.4 | 0.4 | 7.99 | 14.904 | 0.58355 | 7.5048
| 2025-12-05 | (金) | 15.1 | 0.4 | 7.98 | 14.671 | 0.56808 | 7.5426
| 2025-12-06 | (土) | 15 | 0.4 | 7.98 | 14.5225 | 0.54127 | 7.5342
| 2025-12-07 | (日) | 14.9 | 0.6 | 7.99 | 14.4345 | 0.63326 | 7.55
| 2025-12-08 | (月) | 15 | 0.7 | 7.98 | 14.499 | 0.55986 | 7.5349
| 2025-12-09 | (火) | 15 | 0.6 | 7.97 | 14.5518 | 0.68914 | 7.4998
| 2025-12-10 | (水) | 14.9 | 0.5 | 7.97 | 14.5451 | 0.56227 | 7.5121
| 2025-12-11 | (木) | 14.8 | 0.7 | 7.97 | 14.5491 | 0.64278 | 7.5032
| 2025-12-12 | (金) | 14.7 | 0.6 | 8 | 14.532 | 0.59108 | 7.5117
| 2025-12-13 | (土) | 14.5 | 0.7 | 8.02 | 14.4157 | 0.60519 | 7.5164
| 2025-12-14 | (日) | 14.3 | 0.6 | 8.01 | 14.181 | 0.57785 | 7.5432
| 2025-12-15 | (月) | 14.2 | 0.7 | 7.98 | 14.1638 | 0.54833 | 7.5503
| 2025-12-16 | (火) | 14.2 | 0.6 | 7.98 | 14.1851 | 0.55237 | 7.5613
| 2025-12-17 | (水) | 14.2 | 0.5 | 8.19 | 14.2912 | 0.58428 | 7.5465
| 2025-12-18 | (木) | 14.3 | 0.5 | 8.16 | 14.3359 | 0.55676 | 7.5402
| 2025-12-19 | (金) | 14.3 | 0.6 | 8.19 | 14.3564 | 0.58138 | 7.5281
| 2025-12-20 | (土) | 14.6 | 0.4 | 8.27 | 14.4419 | 0.61119 | 7.5212
| 2025-12-21 | (日) | 14.7 | 0.4 | 8.24 | 14.6951 | 0.57547 | 7.5092
| 2025-12-22 | (月) | 14.6 | 0.4 | 8.17 | 14.8275 | 0.60116 | 7.5023
| 2025-12-23 | (火) | 14.5 | 0.5 | 8.17 | 14.7069 | 0.60844 | 7.5111
| 2025-12-24 | (水) | 14.4 | 0.5 | 8.28 | 14.6317 | 0.57478 | 7.5025
| 2025-12-25 | (木) | 14.4 | 0.5 | 8.29 | 14.6186 | 0.53397 | 7.5121
| 2025-12-26 | (金) | 14.2 | 0.5 | 8.24 | 14.6702 | 0.59099 | 7.5135
| 2025-12-27 | (土) | 13.7 | 0.6 | 8.18 | 14.4906 | 0.56486 | 7.5199
| 2025-12-28 | (日) | 13.9 | 0.5 | 8.28 | 14.105 | 0.6021 | 7.5188
| 2025-12-29 | (月) | 13.9 | 0.6 | 8.27 | 14.2431 | 0.59014 | 7.5555
| 2025-12-30 | (火) | 14 | 0.6 | 8.27 | 14.1886 | 0.62083 | 7.5233
| 2025-12-31 | (水) | 14.1 | 0.5 | 8.23 | 14.408 | 0.59018 | 7.5576
| 最高 |  | 16 | 0.7 | 8.29 | 15.1306 | 0.68914 | 7.6037
| 最低 |  | 13.7 | 0.4 | 7.97 | 14.105 | 0.53397 | 7.4998
| 平均 |  | 14.6 | 0.5 | 8.1 | 14.5 | 0.6 | 7.5
１月 | 2026-01-01 | (木) | 14.2 | 0.7 | 8.26 | 14.2688 | 0.56791 | 7.5333
| 2026-01-02 | (金) | 13.7 | 0.5 | 8.2 | 14.2781 | 0.50281 | 7.5681
| 2026-01-03 | (土) | 13.5 | 0.6 | 8.22 | 14.07 | 0.54334 | 7.524
| 2026-01-04 | (日) | 13.5 | 0.6 | 8.22 | 13.8123 | 0.5469 | 7.5692
| 2026-01-05 | (月) | 13.5 | 0.5 | 8.22 | 13.8438 | 0.58694 | 7.5431
| 2026-01-06 | (火) | 13.4 | 0.5 | 8.19 | 13.9469 | 0.57272 | 7.5322
| 2026-01-07 | (水) | 13.2 | 0.5 | 8.24 | 13.856 | 0.58135 | 7.5442
| 2026-01-08 | (木) | 13.1 | 0.5 | 8.2 | 13.8882 | 0.5149 | 7.5538
| 2026-01-09 | (金) | 13.3 | 0.5 | 8.28 | 14.0223 | 0.5411 | 7.5209
| 2026-01-10 | (土) | 13.5 | 0.5 | 8.31 | 14.0456 | 0.48865 | 7.5594
| 2026-01-11 | (日) | 13.6 | 0.5 | 8.2 | 14.1369 | 0.58105 | 7.5259
| 2026-01-12 | (月) | 13.5 | 0.5 | 8.24 | 14.1616 | 0.36461 | 7.541
| 2026-01-13 | (火) | 13.4 | 0.5 | 8.15 | 14.1881 | 0.44335 | 7.5166
| 2026-01-14 | (水) | 13.7 | 0.5 | 8.18 | 14.2427 | 0.46054 | 7.5521
| 2026-01-15 | (木) | 13.6 | 0.5 | 8.19 | 14.2428 | 0.52009 | 7.511
| 2026-01-16 | (金) | 13.9 | 0.5 | 8.21 | 14.354 | 0.53737 | 7.5284
| 2026-01-17 | (土) | 14 | 0.5 | 8.14 | 14.3939 | 0.56149 | 7.5026
| 2026-01-18 | (日) | 14.1 | 0.5 | 8.17 | 14.263 | 0.5614 | 7.5278
| 2026-01-19 | (月) | 14.1 | 0.5 | 8.2 | 14.3199 | 0.59622 | 7.5067
| 2026-01-20 | (火) | 13.6 | 1.6 | 8.01 | 14.3485 | 0.58227 | 7.5348
| 2026-01-21 | (水) | 13.6 | 3 | 7.83 | 13.2018 | 0.51611 | 6.9222
| 2026-01-22 | (木) | 13.4 | 2 | 7.59 | 14.2309 | 0.49135 | 7
| 2026-01-23 | (金) | 13.3 | 4 | 7.5 | 13.9986 | 0.49652 | 7
| 2026-01-24 | (土) | 13 | 2 | 7.37 | 13.9722 | 0.46374 | 7
| 2026-01-25 | (日) | 13.2 | 0.6 | 7.3 | 13.6722 | 0.45565 | 7
| 2026-01-26 | (月) | 13.1 | 2 | 7.25 | 13.7668 | 0.47838 | 7.0305
| 2026-01-27 | (火) | 13.2 | 0.7 | 7.2 | 13.8679 | 0.43111 | 7.5226
| 2026-01-28 | (水) | 13.2 | 0.7 | 7.17 | 13.8963 | 0.48641 | 7.4997
| 2026-01-29 | (木) | 13.3 | 0.7 | 7.14 | 13.9684 | 0.45727 | 7.503
| 2026-01-30 | (金) | 13.2 | 0.7 | 7.11 | 14.0002 | 0.50055 | 7.4979
| 2026-01-31 | (土) | 13.4 | 0.7 | 7.09 | 13.919 | 0.472 | 7.5006
| 最高 |  | 14.2 | 4 | 8.31 | 14.3939 | 0.59622 | 7.5692
| 最低 |  | 13 | 0.5 | 7.09 | 13.2018 | 0.36461 | 6.9222
| 平均 |  | 13.5 | 0.9 | 7.9 | 14 | 0.5 | 7.4
２月 | 2026-02-01 | (日) | 13.2 | 0.7 | 7.08 | 13.6428 | 0.51325 | 7.4996
| 2026-02-02 | (月) | 13.5 | 0.6 | 7.15 | 13.7531 | 0.46456 | 7.5037
| 2026-02-03 | (火) | 13.4 | 0.5 | 7.24 | 13.8033 | 0.47769 | 7.5071
| 2026-02-04 | (水) | 13.7 | 0.6 | 7.36 | 13.9127 | 0.50404 | 7.502
| 2026-02-05 | (木) | 13.8 | 0.4 | 7.46 | 14.0644 | 0.50751 | 7.5333
| 2026-02-06 | (金) | 13.8 | 0.4 | 7.6 | 14.0701 | 0.58037 | 7.4991
| 2026-02-07 | (土) | 13.4 | 0.4 | 7.74 | 13.982 | 0.52698 | 7.5101
| 2026-02-08 | (日) | 12.7 | 0.4 | 7.81 | 13.5629 | 0.50873 | 7.5214
| 2026-02-09 | (月) | 12.7 | 0.4 | 7.86 | 13.4188 | 0.47271 | 7.5534
| 2026-02-10 | (火) | 13 | 0.4 | 7.89 | 13.5252 | 0.43957 | 7.5782
| 2026-02-11 | (水) | 12.8 | 0.4 | 7.77 | 13.7673 | 0.53146 | 7.5181
| 2026-02-12 | (木) | 12.9 | 0.4 | 7.99 | 13.8545 | 0.50933 | 7.5083
| 2026-02-13 | (金) | 12.9 | 0.4 | 8.09 | 13.8766 | 0.54319 | 7.4982
| 2026-02-14 | (土) | 13.3 | 0.4 | 8.23 | 14.0005 | 0.52968 | 7.4987
| 2026-02-15 | (日) | 13.7 | 0.4 | 8.39 | 14.011 | 0.59879 | 7.4985
| 2026-02-16 | (月) | 13.9 | 0.4 | 8.34 | 14.4619 | 0.57458 | 7.4968
| 2026-02-17 | (火) | 13.8 | 0.5 | 8.34 | 14.5138 | 0.58815 | 7.4682
| 2026-02-18 | (水) | 13.9 | 0.4 | 8.04 | 14.4678 | 0.62637 | 7.5835
| 2026-02-19 | (木) | 13.8 | 0.4 | 7.92 | 14.5 | 0.67265 | 7.6151
| 2026-02-20 | (金) | 13.9 | 0.4 | 7.82 | 14.3953 | 0.68183 | 7.6523
| 2026-02-21 | (土) | 14 | 0.4 | 7.74 | 14.4562 | 0.62889 | 7.6194
| 2026-02-22 | (日) | 14.4 | 0.4 | 7.67 | 14.4301 | 0.59027 | 7.6526
| 2026-02-23 | (月) | 14.6 | 0.4 | 7.59 | 14.8259 | 0.64734 | 7.6048
| 2026-02-24 | (火) | 14.9 | 0.4 | 7.56 | 15.0885 | 0.6873 | 7.5936
| 2026-02-25 | (水) | 14.6 | 0.4 | 7.57 | 15.0954 | 0.76867 | 7.5814
| 2026-02-26 | (木) | 14.5 | 0.4 | 7.59 | 14.8621 | 0.69773 | 7.5821
| 2026-02-27 | (金) | 14.4 | 0.4 | 7.58 | 14.753 | 0.71171 | 7.5917
| 2026-02-28 | (土) | 14.7 | 0.4 | 7.55 | 14.7981 | 0.68625 | 7.5993
| 最高 |  | 14.9 | 0.7 | 8.39 | 15.0954 | 0.76867 | 7.6526
| 最低 |  | 12.7 | 0.4 | 7.08 | 13.4188 | 0.43957 | 7.4682
| 平均 |  | 13.7 | 0.4 | 7.7 | 14.2 | 0.6 | 7.5
３月 | 2026-03-01 | (日) | 14.9 | 0.4 | 7.55 | 14.8189 | 0.6688 | 7.5984
| 2026-03-02 | (月) | 15 | 0.4 | 7.6 | 15.0079 | 0.69188 | 7.5987
| 2026-03-03 | (火) | 14.5 | 0.4 | 7.66 | 14.9732 | 0.73498 | 7.5976
| 2026-03-04 | (水) | 14.4 | 0.4 | 7.67 | 14.7618 | 0.68712 | 7.5998
| 2026-03-05 | (木) | 14.5 | 0.3 | 7.68 | 14.7521 | 0.71771 | 7.5985
| 2026-03-06 | (金) | 14.8 | 0.3 | 7.62 | 14.8214 | 0.74863 | 7.588
| 2026-03-07 | (土) | 14.9 | 0.3 | 7.57 | 14.8996 | 0.83341 | 7.5582
| 2026-03-08 | (日) | 15 | 0.4 | 7.56 | 14.9172 | 0.74069 | 7.5917
| 2026-03-09 | (月) | 14.9 | 0.4 | 7.51 | 14.9372 | 0.75471 | 7.5514
| 2026-03-10 | (火) | 14.6 | 0.4 | 7.52 | 14.8556 | 0.65515 | 7.5882
| 2026-03-11 | (水) | 14.5 | 0.4 | 7.39 | 14.6829 | 0.64216 | 7.5964
| 2026-03-12 | (木) | 14.6 | 0.4 | 7.29 | 14.6929 | 0.61136 | 7.5713
| 2026-03-13 | (金) | 14.6 | 0.4 | 7.24 | 14.6979 | 0.6729 | 7.5351
| 2026-03-14 | (土) | 14.8 | 0.4 | 7.19 | 14.7453 | 0.66451 | 7.5517
| 2026-03-15 | (日) | 14.9 | 0.4 | 7.12 | 14.7127 | 0.67602 | 7.5253
| 2026-03-16 | (月) | 15 | 0.4 | 7.09 | 14.8615 | 0.66197 | 7.5402
| 2026-03-17 | (火) | 15 | 0.4 | 7.08 | 14.9984 | 0.68424 | 7.5166
| 2026-03-18 | (水) | 15.2 | 0.3 | 8.29 | 15.0547 | 0.64721 | 7.5938
| 2026-03-19 | (木) | 15.2 | 0.3 | 8.23 | 15.1831 | 0.63811 | 7.5989
| 2026-03-20 | (金) | 15.1 | 0.4 | 8.2 | 15.1432 | 0.58805 | 7.6001
| 2026-03-21 | (土) | 15.1 | 0.3 | 8.2 | 15.0496 | 0.61457 | 7.5995
| 2026-03-22 | (日) | 15.3 | 0.3 | 8.24 | 15.0097 | 0.62961 | 7.6023
| 2026-03-23 | (月) | 15.3 | 0.4 | 8.21 | 15.1222 | 0.68551 | 7.5976
| 2026-03-24 | (火) | 15.5 | 0.4 | 8.21 | 15.1104 | 0.67193 | 7.5986
| 2026-03-25 | (水) | 15.4 | 0.4 | 8.25 | 15.199 | 0.70672 | 7.5925
| 2026-03-26 | (木) | 15.4 | 0.4 | 8.26 | 15.1436 | 0.67688 | 7.5944
| 2026-03-27 | (金) | 15.4 | 0.4 | 8.22 | 15.1042 | 0.69047 | 7.5941
| 2026-03-28 | (土) | 15.6 | 0.4 | 8.25 | 15.1947 | 0.66578 | 7.5962
| 2026-03-29 | (日) | 15.7 | 0.4 | 8.25 | 15.3025 | 0.67121 | 7.5946
| 2026-03-30 | (月) | 15.9 | 0.4 | 8.33 | 15.4574 | 0.66393 | 7.5764
| 2026-03-31 | (火) | 16 | 0.4 | 8.28 | 15.5205 | 0.62432 | 7.5924
| 最高 |  | 16 | 0.4 | 8.33 | 15.5205 | 0.83341 | 7.6023
| 最低 |  | 14.4 | 0.3 | 7.08 | 14.6829 | 0.58805 | 7.5166
| 平均 |  | 15.1 | 0.4 | 7.8 | 15 | 0.7 | 7.6
| 年間最高 |  | 21.2 | 6 | 8.39 | 20.4743 | 0.83341 | 8.1501
| 年間最低 |  | 12.7 | 0.3 | 7.08 | 13.2018 | 0.36461 | 6.9222
| 年間平均 |  | 16.9871 | 0.45945 | 8.0806 | 16.2964 | 0.57298 | 7.6021

## 排水・汚泥処理
排水処理（汚泥処理）設備
浄水施設の薬品沈殿池から出る汚泥を処理する排水処理設備は、濃縮・脱水・乾燥の工程があります。
各浄水場の排水処理設備の概要は次のとおりです。
浄水場名 | 南八幡 |  | 印旛沼 |  | 佐倉 | 袖ケ浦 | 人見
取水源 | 江戸川 |  | 印旛沼 |  | 印旛沼 鹿島川 | 長柄ダム | 小糸川 湊川
水処理薬品 （凝集剤） | ポリ塩化 アルミニウム | 液体硫酸アルミニウム |  |  | 塩化アルミニウム | ポリ塩化 アルミニウム | ポリ塩化 アルミニウム
汚泥処理施設 | 昭和５１年３月 | 平成２２年６月 １号 | 平成２２年３月 ２号 | 昭和５２年３月 ３号 | 昭和５２年３月 | 平成２年２月 | 2022-06-17
汚泥処理方式 | 圧搾機構付加圧脱水 | 圧搾機構付加圧脱水 |  |  | 圧搾機構付加圧脱水 | 天日乾燥床 | 圧搾機構付加圧脱水
規 模 | 91㎡ | 233㎡ |  | 280㎡ | 133㎡ | 215㎡ | 276㎡
| ×４台 | ×２台 |  | ×１台 | ×４台 | ×７床 | ×2台
処理能力(t-Ds/日) | 5.14/日 | 7.4/日 |  | 3.3/日 | 16.9/日 | 5.98/回 | 21.43/日
設計汚泥含水率 | 50%以下 | 60%以下 |  | 60%以下 | 60%以下 | 75%以下 | 60%以下
汚泥処理薬品 | なし | 消石灰（処理不良時） |  | 消石灰 | なし | なし | なし
備考
年間発生土量（脱水汚泥・乾燥汚泥量）の推移 | [6 empty] | （単位：ｔ）
年度 | 南八幡 | 印旛沼（千葉地区） ※1 |  |  | 佐倉 | 袖ケ浦 | 人見 ※2
R3 | 647 | 4200 |  |  | 2448 | 0 | 2101
R4 | 791 | 4000 |  |  | 1527 | 0 | 1966
R5 | 749 | 6600 |  |  | 810 | 208 | 2810
R6 | 643 | 7683 |  |  | 1448 | 0 | 4351.39
R7 | 563 | 6526 |  |  | 1498 | 0 | 3744
※1 | 印旛沼浄水場では、脱水処理の工程で石灰を混ぜている。
印旛沼浄水場(千葉地区)の汚泥発生量は、年間送水量比率で算出している。
※2 | 人見浄水場の汚泥処理方式については、R5年7月までは脱水・熱風乾燥汚泥、それ以降は加圧脱水汚泥で行っている。
濃縮汚泥の発生量等については、環境生活部資源循環推進課が公表している「産業廃棄物多量排出事業者処理計画等の公表」を参照してください。
https://www.pref.chiba.lg.jp/shigen/haishutsu/juuran.html

## 汚泥分析結果
発生土（脱水汚泥・乾燥汚泥）の溶出分析結果
単位： mg/L （水素イオン濃度、含水率以外）
Nｏ |  |  | 南八幡浄水場 |  | 佐倉浄水場 |  | 人見浄水場 |  |  | 袖ケ浦浄水場 | 印旛沼浄水場(1,2系) | 印旛沼浄水場(3系) | 分析方法等 (印旛沼浄水場以外）
|  | 分析項目 採取日 | 2025-07-03 | 2026-01-08 | 2025-07-03 | 2026-01-08 | 2025-05-15 | 2025-07-03 | 2026-01-08 | 2026-01-15 | 2025-06-01 | 2025-06-01
溶出試験 (mg/L) | 1 | アルキル水銀 | 不検出 | 不検出 | 不検出 | 不検出 | 不検出 | 不検出 | 不検出 | 不検出 | <0.0005 | <0.0005 | 産業廃棄物に含まれる金属等の検定方法 （環境庁告示第13号 ・昭和48年2月17日）
| 2 | 総水銀 | <0.0005 | <0.0005 | <0.0005 | <0.0005 | <0.0005 | <0.0005 | <0.0005 | <0.0005 | <0.0005 | <0.0005
| 3 | カドミウム | <0.009 | <0.009 | <0.009 | <0.009 | <0.009 | <0.009 | <0.009 | <0.009 | <0.001 | <0.001
| 4 | 鉛 | <0.01 | <0.01 | <0.01 | <0.01 | <0.01 | <0.01 | <0.01 | <0.01 | <0.005 | <0.005
| 5 | 有機燐 | <0.1 | <0.1 | <0.1 | <0.1 | <0.1 | <0.1 | <0.1 | <0.1 | <0.1 | <0.1
| 6 | 六価クロム | <0.02 | <0.02 | <0.02 | <0.02 | <0.02 | <0.02 | <0.02 | <0.02 | <0.02 | <0.02
| 7 | 砒素 | <0.01 | <0.01 | <0.01 | <0.01 | <0.01 | <0.01 | <0.01 | <0.01 | 0.006 | <0.005
| 8 | 全シアン | <0.1 | <0.1 | <0.1 | <0.1 | <0.1 | <0.1 | <0.1 | <0.1 | <0.1 | <0.1
| 9 | PCB | <0.0005 | <0.0005 | <0.0005 | <0.0005 | <0.0005 | <0.0005 | <0.0005 | <0.0005 | <0.0005 | <0.0005
| 10 | トリクロロエチレン | <0.001 | <0.001 | <0.001 | <0.001 | <0.001 | <0.001 | <0.001 | <0.001 | <0.002 | <0.002
| 11 | テトラクロロエチレン | <0.001 | <0.001 | <0.001 | <0.001 | <0.001 | <0.001 | <0.001 | <0.001 | <0.0005 | <0.0005
| 12 | ジクロロメタン | <0.02 | <0.02 | <0.02 | <0.02 | <0.02 | <0.02 | <0.02 | <0.02 | <0.002 | <0.002
| 13 | 四塩化炭素 | <0.002 | <0.002 | <0.002 | <0.002 | <0.002 | <0.002 | <0.002 | <0.002 | <0.0002 | <0.0002
| 14 | 1,2－ジクロロエタン | <0.004 | <0.004 | <0.004 | <0.004 | <0.004 | <0.004 | <0.004 | <0.004 | <0.0004 | <0.0004
| 15 | 1,1－ジクロロエチレン | <0.02 | <0.02 | <0.02 | <0.02 | <0.02 | <0.02 | <0.02 | <0.02 | <0.002 | <0.002
| 16 | シス－1,2－ジクロロエチレン | <0.001 | <0.001 | <0.001 | <0.001 | <0.001 | <0.001 | <0.001 | <0.001 | <0.004 | <0.004
| 17 | 1,1,1－トリクロロエタン | <0.001 | <0.001 | <0.001 | <0.001 | <0.001 | <0.001 | <0.001 | <0.001 | <0.0005 | <0.0005
| 18 | 1,1,2－トリクロロエタン | <0.006 | <0.006 | <0.006 | <0.006 | <0.006 | <0.006 | <0.006 | <0.006 | <0.0006 | <0.0006
| 19 | 1,3－ジクロロプロペン | <0.002 | <0.002 | <0.002 | <0.002 | <0.002 | <0.002 | <0.002 | <0.002 | <0.0002 | <0.0002
| 20 | チウラム | <0.006 | <0.006 | <0.006 | <0.006 | <0.006 | <0.006 | <0.006 | <0.006 | <0.0006 | <0.0006
| 21 | シマジン | <0.003 | <0.003 | <0.003 | <0.003 | <0.003 | <0.003 | <0.003 | <0.003 | <0.0003 | <0.0003
| 22 | チオベンカルブ | <0.02 | <0.02 | <0.02 | <0.02 | <0.02 | <0.02 | <0.02 | <0.02 | <0.002 | <0.002
| 23 | ベンゼン | <0.01 | <0.01 | <0.01 | <0.01 | <0.01 | <0.01 | <0.01 | <0.01 | <0.001 | <0.001
| 24 | セレン | <0.01 | <0.01 | <0.01 | <0.01 | <0.01 | <0.01 | <0.01 | <0.01 | <0.002 | <0.002
| 25 | 1,4-ジオキサン | <0.05 | <0.05 | <0.05 | <0.05 | <0.05 | <0.05 | <0.05 | <0.05 | <0.005 | <0.005
| 26 | フッ素 | - | 0.22 | - | 0.23 | - | - | 0.13 | 0.08 | - | -
| 27 | ホウ素 | - | <0.1 | - | <0.1 | - | - | <0.1 | <0.1 | - | -
| 28 | クロロエチレン | - | <0.0002 | - | <0.0002 | - | - | <0.0002 | <0.0002 | - | -
含有試験 | 29 | 水素イオン濃度 （ｐH） | 7.5 | 7.7 | 8 | 7.9 | 7.6 | 7.6 | 7.8 | 7.8 | 11.4 | 12.4 | 溶出試験検液について測定
| 30 | 強熱減量（％） | 21.5 | 15.1 | 28.3 | 25.9 | 21.2 | 20.6 | 19.9 | 4.6 | 30 | 23
| 31 | カドミウム | - | 0.3 | - | <0.1 | - | - | <0.1 | <0.1 | <0.5 | <0.5 | 単位： mg/kg （水素イオン濃度、強熱減量以外）
| 32 | 銅 | - | 0.9 | - | <0.5 | - | - | <0.5 | <0.5 | - | -
| 33 | 砒素 | - | 4.5 | - | 2 | - | - | 1.2 | 3.9 | 6.9 | 6
汚泥の放射性物質 の測定結果 は下記URL参照
https://www.pref.chiba.lg.jp/suidou/kyshisetsu/press/2011/odei.html

## 浄水薬品
浄水薬品
浄水薬品については、浄水場毎に原水水質や処理方式により適合したものを選定して使用している。
（１）浄水場で使用している凝集剤の規格は次のとおりである。 |  |  |  |  | 薬品の使用量 | [11 empty] | トン/年
項目 | 液体硫酸アルミニウム | ポリ塩化アルミニウム | 液体塩化アルミニウム |  |  | 南八幡 | 印旛沼※１ |  |  | 郡本 |  | 佐倉 | 袖ケ浦 |  |  |  | 人見
| (LAS) | (PAC) | (LAC) | [9 empty] | 袖ケ浦 |  | 皿木
規格 | JIS K 1450-1996 に準拠した独自規格 | JIS K 1475-1996 | 独自規格 |  | 年度 | PAC | NaClO | 硫酸 | LAS | LAS | PAC | LAC | 硫酸※2 | PAC | MICS/ 硫酸※３ | PAC | PAC
外観 | 無色～黄味がかった 薄い褐色の透明液体 | 無色～淡黄褐色の液体 | 黄色透明液体 |  | H16 | 168.6 | 607 | 973.5 | 3502 | 225 | 22.3 | 1117.4 | 26.3 | 21.7 | 10.88 | 3.24 | 500.9
酸化アルミニウム | 7.0～8.2% | 10.0～11.0% | 11.0～12.0% |  | H17 | 155.4 | 355.3 | 1243.2 | 2792.8 | 345.8 |  | 1064.4 | 56.03 | 2.05 | 34.17 | 6.06 | 689.7
pH値 | 3.0以上 | 3.5～5 | ― |  | H18 | 170.5 | 388 | 1048.6 | 3325.9 | 402.4 |  | 1250.4 | 16.43 | 0.99 | 4.06 | 0.41 | 781.1
アンモニア性窒素 | 0.01%以下 | 0.01%以下 | 0.01%以下 |  | H19 | 274.27 | 348.86 | 903 | 3672.827 | 158.07 |  | 1255.123 | 27.17 | 14.247 | 8.655 | 0.196 | 584.915
ヒ素 | 0.02%以下 | 5mg/L以下 | 5mg/L以下 |  | H20 | 191 | 366 | 862.8 | 2671.8 | 138.5 |  | 1515.8 | 72.74 | 60.25 | 12.11 | 4.35 | 877.8
鉄 | 0.02%以下 | 0.01%以下 | 0.01%以下 |  | H21 | 180.76 | 405.418 | 991.945 | 2263.747 | 387.28 |  | 1147.522 | 7.286 | 4.161 | 3.105 | 0.559 | 638.772
マンガン | 25mg/L以下 | 25mg/L以下 | 25mg/L以下 |  | H22 | 149.03 | 273.4 | 743 | 3390.605 | 330.95 |  | 1383.7 | 40.527 | 13.498 | 7.834 | 2.045 | 602.6
カドミウム | 2mg/L以下 | 2mg/L以下 | 2mg/L以下 |  | H23 | 199 | 207 | 692 | 3789 | 176 |  | 1516 | 2 | 2 | 0 | 0.1 | 493
鉛 | 10mg/L以下 | 10mg/L以下 | 10mg/L以下 |  | H24 | 264 | 238 | 719 | 4313 | 248 |  | 1320 | 26 | 6 | 6 | 0.1 | 485
水銀 | 0.2mg/L以下 | 0.2mg/L以下 | 0.2mg/L以下 |  | H25 | 226 | 338 | 635 | 4523 | 256 |  | 1302 | 32 | 8 | 12 | 0 | 991
クロム | 10mg/L以下 | 10mg/L以下 | 10mg/L以下 |  | H26 | 236 | 354 | 710 | 3509 | 448 |  | 1067 | 47 | 16 | 8.4 | 0.3 | 684
比重 | 7% 1.28 | 1.19以上 | 1.25以上 |  | H27 | 228.963 | 366 | 633 | 3434 | 187.28 |  | 1329.769 | 22.513 | 5.807 | 7.935 | 1.611 | 937.138
| 8% 1.32 |  |  |  | H28 | 337.1 | 495.7 | 630.862 | 4077.012 | 66.39 |  | 1130.4 | 10.3 | 8.4 | 1.5 | 0.9 | 828.6
硫酸イオン | ― | 3.5%以下 | 3.5%以下 |  | H29 | 248.437 | 435.35 | 769.888 | 3418.876 | 6.59 |  | 1375 | 14 | 6.3 | 2.9 | 0.6 | 783.8
※塩基度 | ― | 45～65% | ― |  | H30 | 252.122 | 544.402 | 874.701 | 4020.535 | 58.58 |  | 956.908 | 49.158 | 9.883 | 11.733 | 6.338 | 654.515
特記事項 | 硫酸アルミニウム8%濃度のものは、冬の時期に結晶が析出することがあるので、保温するか、7%のものを使用する。 | ※[Al2(OH)nCl6-n]mにおいて塩基度=n/6×100(%) | リサイクル製品 強腐食性 |  | R1 | 343.64 | 697.066 | 799.09 | 3403.615 | 111.4 |  | 900.647 | 19.641 | 11.369 | 2.954 | 2.235 | 951
[5 empty] | R2 | 231.5329 | 577.962 | 1047.528 | 1732.023 | 108.6 |  | 896.901 | 6.088 | 11.725 | 1.241 | 1.694 | 698.774
[5 empty] | R3 | 245.597 | 524.04 | 931.134 | 2452.573 | 41.1 |  | 880.836 | 3.768 | 6.101 | 0.058 | 0.605 | 897.367
| 『取り扱い上の注意』 ①次亜塩素酸ソーダと混合すると有毒な塩素ガスを発生する。 ②取扱いは、保護具（保護メガネ、耐酸性手袋等）の着用。 ③他の薬品と混合すると沈殿が生じる場合がある。 |  |  |  | R4 | 266 | 510 | 906 | 2508 | 31 |  | 578 | 3 | 4 | 0 | 2 | 672
[5 empty] | R5 | 308 | 589 | 693 | 4362 | 43 |  | 494 | 3 | 4 | 0 | 2 | 855
[5 empty] | R6 | 243 | 833 | 839 | 2837 | 98 |  | 667 | 4 | 4 | 1 | 1 | 1097
| 『応急処置』 ①目に入った場合は、直ちに多量の水で15分以上洗眼し、眼科医の診断を受ける。 ②皮膚に付着した場合は、十分に水洗いする。 |  |  |  | R7 | 170 | 729 | 655 | 3151 | 22 |  | 739 | 4 | 4 | 1 | 0 | 550
|  |  |  | （注） | LAS | ：液体硫酸アルミニウム（凝集剤） |  |  |  |  | 硫酸 | ：ｐH調整用
使用浄水場 | 印旛沼浄水場 | 南八幡浄水場 | 佐倉浄水場 |  | PAC | ：ポリ塩化アルミニウム（凝集剤） |  |  |  |  | MICS | ：含鉄液体硫酸アルミニウム（凝集剤、皿木分場ではｐH調整に使用）
| 郡本浄水場 | 袖ケ浦浄水場 |  |  | NaClO | ：次亜塩素酸ナトリウム（殺藻剤） |  |  |  |  | LAC | ：塩化アルミニウム（凝集剤）
|  | 袖ケ浦浄水場皿木分場 |  | ※1 | 印旛沼浄水場の浄水薬品使用量は単独分を含む全使用量。
|  | 人見浄水場 |  | ※2 | 袖ケ浦浄水場の硫酸は平成20年度まで98%濃硫酸、21年度以降は75%硫酸を使用。
|  |  |  | ※3 | 皿木分場のｐＨ処理剤は平成17年度までＭＩＣＳ、平成18年度以降は75%硫酸を使用。
（２）浄水場で使用しているpH調整剤の規格は次のとおりである。
項目 | 硫酸 (H2SO4)
規格 | JWWA K134-2003に準拠した独自規格
濃度 | 75% | 75%
使用浄水場 | 袖ケ浦浄水場 | 袖ケ浦浄水場皿木分場
※袖ケ浦浄水場は平成21年度より75％硫酸を使用している。